## bus_data
BUS_I | BUS_TYPE | Pd | Qd | Gs | Bs | area | Vm | Va | baseKV | zone | Vmax | Vmin
1 | 1 | 0.018695 | 0.0046855 | 0 | 0 | 1 | 0.98527 | -0.28347 | 0.4 | 1 | 1.1 | 0.9
2 | 1 | 0.028426 | 0.0071243 | 0 | 0 | 1 | 0.98576 | -0.27379 | 0.4 | 1 | 1.1 | 0.9
3 | 1 | 0.014275 | 0.0035775 | 0 | 0 | 1 | 0.98439 | -0.30057 | 0.4 | 1 | 1.1 | 0.9
4 | 1 | 0 | 0 | 0 | 0 | 1 | 0.98748 | -0.24037 | 0.4 | 1 | 1.1 | 0.9
5 | 1 | 0.02838 | 0.0071128 | 0 | 0 | 1 | 0.98421 | -0.30401 | 0.4 | 1 | 1.1 | 0.9
59 | 1 | 0.096019 | 0.024065 | 0 | 0 | 1 | 0.9915 | -0.16269 | 0.4 | 1 | 1.1 | 0.9
23 | 1 | 0 | 0 | 0 | 0 | 1 | 0.98718 | -0.24636 | 0.4 | 1 | 1.1 | 0.9
33 | 1 | 0.014515 | 0.0036378 | 0 | 0 | 1 | 0.98406 | -0.30694 | 0.4 | 1 | 1.1 | 0.9
60 | 1 | 0 | 0 | 0 | 0 | 1 | 0.99477 | -0.09968 | 0.4 | 1 | 1.1 | 0.9
51 | 1 | 0.0046111 | 0.0011557 | 0 | 0 | 1 | 0.98713 | -0.24726 | 0.4 | 1 | 1.1 | 0.9
21 | 1 | 0.0028627 | 0.00071745 | 0 | 0 | 1 | 0.98712 | -0.24745 | 0.4 | 1 | 1.1 | 0.9
6 | 1 | 0.0091712 | 0.0022985 | 0 | 0 | 1 | 0.98863 | -0.21698 | 0.4 | 1 | 1.1 | 0.9
7 | 1 | 0 | 0 | 0 | 0 | 1 | 0.98879 | -0.21384 | 0.4 | 1 | 1.1 | 0.9
9 | 1 | 0.0028037 | 0.00070268 | 0 | 0 | 1 | 0.98694 | -0.24942 | 0.4 | 1 | 1.1 | 0.9
10 | 1 | 0.0028206 | 0.00070692 | 0 | 0 | 1 | 0.99032 | -0.18447 | 0.4 | 1 | 1.1 | 0.9
11 | 1 | 0.0043994 | 0.0011026 | 0 | 0 | 1 | 0.98618 | -0.26439 | 0.4 | 1 | 1.1 | 0.9
14 | 1 | 0.0028055 | 0.00070312 | 0 | 0 | 1 | 0.98574 | -0.27246 | 0.4 | 1 | 1.1 | 0.9
49 | 1 | 0.016774 | 0.0042039 | 0 | 0 | 1 | 0.99075 | -0.17623 | 0.4 | 1 | 1.1 | 0.9
41 | 1 | 0.0043935 | 0.0011011 | 0 | 0 | 1 | 0.98539 | -0.27991 | 0.4 | 1 | 1.1 | 0.9
13 | 1 | 0 | 0 | 0 | 0 | 1 | 0.98253 | -0.33567 | 0.4 | 1 | 1.1 | 0.9
26 | 1 | 0 | 0 | 0 | 0 | 1 | 0.98296 | -0.32717 | 0.4 | 1 | 1.1 | 0.9
24 | 1 | 0.0050067 | 0.0012548 | 0 | 0 | 1 | 0.98233 | -0.33954 | 0.4 | 1 | 1.1 | 0.9
15 | 1 | 0.0027945 | 0.00070038 | 0 | 0 | 1 | 0.98498 | -0.28705 | 0.4 | 1 | 1.1 | 0.9
47 | 1 | 0.0085517 | 0.0021432 | 0 | 0 | 1 | 0.99168 | -0.15839 | 0.4 | 1 | 1.1 | 0.9
39 | 1 | 0.019778 | 0.0049568 | 0 | 0 | 1 | 0.98496 | -0.28814 | 0.4 | 1 | 1.1 | 0.9
58 | 1 | 0.0025652 | 0.0006429 | 0 | 0 | 1 | 0.98215 | -0.34304 | 0.4 | 1 | 1.1 | 0.9
27 | 1 | 0.0024945 | 0.00062517 | 0 | 0 | 1 | 0.98217 | -0.34276 | 0.4 | 1 | 1.1 | 0.9
28 | 1 | 0.0043114 | 0.0010805 | 0 | 0 | 1 | 0.98308 | -0.32493 | 0.4 | 1 | 1.1 | 0.9
25 | 1 | 0 | 0 | 0 | 0 | 1 | 0.98227 | -0.34084 | 0.4 | 1 | 1.1 | 0.9
18 | 1 | 0.0027913 | 0.00069958 | 0 | 0 | 1 | 0.98384 | -0.30903 | 0.4 | 1 | 1.1 | 0.9
16 | 1 | 0.0027735 | 0.00069509 | 0 | 0 | 1 | 0.98313 | -0.32289 | 0.4 | 1 | 1.1 | 0.9
17 | 1 | 0.0027975 | 0.00070111 | 0 | 0 | 1 | 0.98204 | -0.34388 | 0.4 | 1 | 1.1 | 0.9
19 | 1 | 0 | 0 | 0 | 0 | 1 | 0.98067 | -0.37053 | 0.4 | 1 | 1.1 | 0.9
32 | 1 | 0.0030567 | 0.00076607 | 0 | 0 | 1 | 0.97958 | -0.39169 | 0.4 | 1 | 1.1 | 0.9
57 | 1 | 0 | 0 | 0 | 0 | 1 | 0.97682 | -0.44571 | 0.4 | 1 | 1.1 | 0.9
20 | 1 | 0.0028938 | 0.00072525 | 0 | 0 | 1 | 0.9871 | -0.2478 | 0.4 | 1 | 1.1 | 0.9
29 | 1 | 0.0079536 | 0.0019933 | 0 | 0 | 1 | 0.9832 | -0.32265 | 0.4 | 1 | 1.1 | 0.9
30 | 1 | 0.0079701 | 0.0019975 | 0 | 0 | 1 | 0.98339 | -0.31885 | 0.4 | 1 | 1.1 | 0.9
50 | 1 | 0.019946 | 0.004999 | 0 | 0 | 1 | 0.98369 | -0.31298 | 0.4 | 1 | 1.1 | 0.9
42 | 1 | 0.017795 | 0.0044599 | 0 | 0 | 1 | 0.98381 | -0.31067 | 0.4 | 1 | 1.1 | 0.9
35 | 1 | 0.031551 | 0.0079073 | 0 | 0 | 1 | 0.99508 | -0.093936 | 0.4 | 1 | 1.1 | 0.9
34 | 1 | 0.014755 | 0.003698 | 0 | 0 | 1 | 0.99543 | -0.08719 | 0.4 | 1 | 1.1 | 0.9
61 | 1 | 0.0012772 | 0.00032009 | 0 | 0 | 1 | 0.9768 | -0.44611 | 0.4 | 1 | 1.1 | 0.9
54 | 1 | 0 | 0 | 0 | 0 | 1 | 0.97643 | -0.45332 | 0.4 | 1 | 1.1 | 0.9
36 | 1 | 0 | 0 | 0 | 0 | 1 | 0.99728 | -0.051536 | 0.4 | 1 | 1.1 | 0.9
37 | 1 | 0.02032 | 0.0050926 | 0 | 0 | 1 | 0.99809 | -0.03613 | 0.4 | 1 | 1.1 | 0.9
38 | 1 | 0.029599 | 0.0074183 | 0 | 0 | 1 | 0.99394 | -0.11509 | 0.4 | 1 | 1.1 | 0.9
43 | 3 | 0.010586 | 0.002653 | 0 | 0 | 1 | 1 | 0 | 0.4 | 1 | 1.1 | 0.9
48 | 1 | 0 | 0 | 0 | 0 | 1 | 0.99332 | -0.12695 | 0.4 | 1 | 1.1 | 0.9
44 | 1 | 0 | 0 | 0 | 0 | 1 | 0.9977 | -0.0437 | 0.4 | 1 | 1.1 | 0.9
46 | 1 | 0.0050211 | 0.0012584 | 0 | 0 | 1 | 0.99311 | -0.13104 | 0.4 | 1 | 1.1 | 0.9
40 | 1 | 0.0048837 | 0.001224 | 0 | 0 | 1 | 0.98468 | -0.29374 | 0.4 | 1 | 1.1 | 0.9
45 | 1 | 0.012213 | 0.0030609 | 0 | 0 | 1 | 0.99212 | -0.14998 | 0.4 | 1 | 1.1 | 0.9
55 | 1 | 0.0083685 | 0.0020973 | 0 | 0 | 1 | 0.97303 | -0.52037 | 0.4 | 1 | 1.1 | 0.9
53 | 1 | 0.065914 | 0.01652 | 0 | 0 | 1 | 0.97321 | -0.51676 | 0.4 | 1 | 1.1 | 0.9
52 | 1 | 0.017928 | 0.0044932 | 0 | 0 | 1 | 0.97385 | -0.5041 | 0.4 | 1 | 1.1 | 0.9

## generator_data
GEN_BUS | PG | QG | QMAX | QMIN | VG | MBASE | GEN_STATUS | PMAX | PMIN
43 | 0.59421 | 0.15178 | 10 | -10 | 1 | 100 | 1 | 10 | 0

## branch_data
F_BUS | T_BUS | BR_R | BR_X | BR_B | RATE_A | RATE_B | RATE_C | TAP | SHIFT | BR_STATUS | ANGMIN | ANGMAX | P_in | Q_in | P_out | Q_out
1 | 2 | 0.55567 | 0.35563 | 9.3312e-10 | 0 | 0 | 0 | 0 | 0 | 1 | -90 | 90 | -0.075921 | -0.019049 | 0.075956 | 0.019071
1 | 3 | 1.2999 | 0.83194 | 2.1829e-09 | 0 | 0 | 0 | 0 | 0 | 1 | -90 | 90 | 0.057226 | 0.014363 | -0.057179 | -0.014334
2 | 4 | 1.398 | 0.89472 | 2.3476e-09 | 0 | 0 | 0 | 0 | 0 | 1 | -90 | 90 | -0.10438 | -0.026196 | 0.10455 | 0.026302
3 | 5 | 0.3483 | 0.22291 | 5.8488e-10 | 0 | 0 | 0 | 0 | 0 | 1 | -90 | 90 | 0.042905 | 0.010756 | -0.042898 | -0.010752
4 | 59 | 2.9734 | 1.903 | 4.9932e-09 | 0 | 0 | 0 | 0 | 0 | 1 | -90 | 90 | -0.11492 | -0.028902 | 0.11535 | 0.029175
4 | 23 | 2.5234 | 1.615 | 4.2375e-09 | 0 | 0 | 0 | 0 | 0 | 1 | -90 | 90 | 0.010371 | 0.0025998 | -0.010368 | -0.0025984
5 | 33 | 0.87791 | 0.56186 | 1.4742e-09 | 0 | 0 | 0 | 0 | 0 | 1 | -90 | 90 | 0.014517 | 0.003639 | -0.014515 | -0.0036378
59 | 60 | 1.3221 | 0.84616 | 4.4404e-09 | 0 | 0 | 0 | 0 | 0 | 1 | -90 | 90 | -0.21137 | -0.05324 | 0.21201 | 0.053649
23 | 51 | 0.84644 | 0.54172 | 1.4214e-09 | 0 | 0 | 0 | 0 | 0 | 1 | -90 | 90 | 0.0046113 | 0.0011556 | -0.0046111 | -0.0011557
23 | 21 | 0.82904 | 0.53059 | 1.3922e-09 | 0 | 0 | 0 | 0 | 0 | 1 | -90 | 90 | 0.0057568 | 0.0014427 | -0.0057565 | -0.0014427
60 | 44 | 1.182 | 0.7565 | 5.9548e-09 | 0 | 0 | 0 | 0 | 0 | 1 | -90 | 90 | -0.21201 | -0.053649 | 0.21258 | 0.054014
21 | 20 | 0.51499 | 0.3296 | 8.6481e-10 | 0 | 0 | 0 | 0 | 0 | 1 | -90 | 90 | 0.0028938 | 0.0007252 | -0.0028938 | -0.00072525
6 | 7 | 1.4982 | 0.95883 | 2.5158e-09 | 0 | 0 | 0 | 0 | 0 | 1 | -90 | 90 | -0.0091712 | -0.0022985 | 0.0091726 | 0.0022992
7 | 9 | 1.3734 | 0.879 | 2.3064e-09 | 0 | 0 | 0 | 0 | 0 | 1 | -90 | 90 | 0.11476 | 0.029323 | -0.11456 | -0.029198
7 | 10 | 0.57557 | 0.36836 | 1.9331e-09 | 0 | 0 | 0 | 0 | 0 | 1 | -90 | 90 | -0.22589 | -0.05735 | 0.22621 | 0.057554
7 | 11 | 2.1768 | 1.3931 | 3.6554e-09 | 0 | 0 | 0 | 0 | 0 | 1 | -90 | 90 | 0.10195 | 0.025727 | -0.10171 | -0.02557
9 | 14 | 0.90897 | 0.58174 | 1.5264e-09 | 0 | 0 | 0 | 0 | 0 | 1 | -90 | 90 | 0.11176 | 0.028495 | -0.11164 | -0.028416
10 | 49 | 0.15966 | 0.10218 | 8.0436e-10 | 0 | 0 | 0 | 0 | 0 | 1 | -90 | 90 | -0.22903 | -0.058261 | 0.22912 | 0.058319
11 | 41 | 0.69596 | 0.44542 | 1.1687e-09 | 0 | 0 | 0 | 0 | 0 | 1 | -90 | 90 | 0.097308 | 0.024467 | -0.097236 | -0.024421
14 | 15 | 0.58988 | 0.37752 | 9.9056e-10 | 0 | 0 | 0 | 0 | 0 | 1 | -90 | 90 | 0.10883 | 0.027712 | -0.10875 | -0.027664
49 | 47 | 0.32253 | 0.20642 | 1.6248e-09 | 0 | 0 | 0 | 0 | 0 | 1 | -90 | 90 | -0.24589 | -0.062523 | 0.2461 | 0.062658
41 | 39 | 0.38656 | 0.2474 | 6.4914e-10 | 0 | 0 | 0 | 0 | 0 | 1 | -90 | 90 | 0.092843 | 0.02332 | -0.092806 | -0.023297
13 | 26 | 3.6542 | 2.3387 | 6.1364e-09 | 0 | 0 | 0 | 0 | 0 | 1 | -90 | 90 | -0.010069 | -0.0025238 | 0.010073 | 0.0025258
13 | 24 | 1.6623 | 1.0639 | 2.7915e-09 | 0 | 0 | 0 | 0 | 0 | 1 | -90 | 90 | 0.010069 | 0.0025238 | -0.010067 | -0.0025229
26 | 28 | 0.96511 | 0.61767 | 1.6207e-09 | 0 | 0 | 0 | 0 | 0 | 1 | -90 | 90 | -0.010073 | -0.0025258 | 0.010074 | 0.0025263
24 | 25 | 1.1053 | 0.7074 | 1.8561e-09 | 0 | 0 | 0 | 0 | 0 | 1 | -90 | 90 | 0.0050605 | 0.0012681 | -0.0050602 | -0.0012681
15 | 18 | 0.90993 | 0.58236 | 1.528e-09 | 0 | 0 | 0 | 0 | 0 | 1 | -90 | 90 | 0.10596 | 0.026963 | -0.10585 | -0.026892
47 | 45 | 0.1472 | 0.09421 | 7.4158e-10 | 0 | 0 | 0 | 0 | 0 | 1 | -90 | 90 | -0.25465 | -0.064802 | 0.25476 | 0.064868
39 | 40 | 0.33368 | 0.21355 | 5.6034e-10 | 0 | 0 | 0 | 0 | 0 | 1 | -90 | 90 | 0.073028 | 0.01834 | -0.073009 | -0.018328
58 | 27 | 0.47594 | 0.3046 | 7.9923e-10 | 0 | 0 | 0 | 0 | 0 | 1 | -90 | 90 | -0.0025652 | -0.0006429 | 0.0025653 | 0.00064285
27 | 25 | 1.6455 | 1.0531 | 2.7633e-09 | 0 | 0 | 0 | 0 | 0 | 1 | -90 | 90 | -0.0050597 | -0.001268 | 0.0050602 | 0.0012681
28 | 29 | 0.68795 | 0.44029 | 1.1553e-09 | 0 | 0 | 0 | 0 | 0 | 1 | -90 | 90 | -0.014386 | -0.0036069 | 0.014387 | 0.0036078
18 | 16 | 0.58846 | 0.37662 | 9.8819e-10 | 0 | 0 | 0 | 0 | 0 | 1 | -90 | 90 | 0.10306 | 0.026192 | -0.10299 | -0.026148
16 | 17 | 0.91408 | 0.58501 | 1.535e-09 | 0 | 0 | 0 | 0 | 0 | 1 | -90 | 90 | 0.10021 | 0.025453 | -0.10011 | -0.025388
17 | 19 | 1.1919 | 0.76281 | 2.0015e-09 | 0 | 0 | 0 | 0 | 0 | 1 | -90 | 90 | 0.097314 | 0.024687 | -0.09719 | -0.024608
19 | 32 | 0.94379 | 0.60402 | 1.5849e-09 | 0 | 0 | 0 | 0 | 0 | 1 | -90 | 90 | 0.09719 | 0.024608 | -0.097091 | -0.024545
32 | 57 | 2.4779 | 1.5859 | 4.1611e-09 | 0 | 0 | 0 | 0 | 0 | 1 | -90 | 90 | 0.094035 | 0.023779 | -0.093792 | -0.023624
57 | 61 | 1.3516 | 0.86502 | 2.2697e-09 | 0 | 0 | 0 | 0 | 0 | 1 | -90 | 90 | 0.0012772 | 0.00031989 | -0.0012772 | -0.00032009
57 | 54 | 0.35312 | 0.226 | 5.9299e-10 | 0 | 0 | 0 | 0 | 0 | 1 | -90 | 90 | 0.092514 | 0.023304 | -0.092481 | -0.023282
29 | 30 | 0.73616 | 0.47114 | 1.2362e-09 | 0 | 0 | 0 | 0 | 0 | 1 | -90 | 90 | -0.022341 | -0.0056011 | 0.022345 | 0.0056036
30 | 50 | 0.83951 | 0.53729 | 1.4098e-09 | 0 | 0 | 0 | 0 | 0 | 1 | -90 | 90 | -0.030315 | -0.0076011 | 0.030323 | 0.0076064
50 | 42 | 0.19944 | 0.12764 | 3.3491e-10 | 0 | 0 | 0 | 0 | 0 | 1 | -90 | 90 | -0.05027 | -0.012605 | 0.050275 | 0.012609
42 | 40 | 1.0805 | 0.69152 | 1.8145e-09 | 0 | 0 | 0 | 0 | 0 | 1 | -90 | 90 | -0.06807 | -0.017069 | 0.068125 | 0.017104
35 | 34 | 0.94937 | 0.6076 | 1.5943e-09 | 0 | 0 | 0 | 0 | 0 | 1 | -90 | 90 | -0.031551 | -0.0079073 | 0.031561 | 0.0079137
34 | 36 | 3.426 | 2.1926 | 5.7532e-09 | 0 | 0 | 0 | 0 | 0 | 1 | -90 | 90 | -0.046316 | -0.011612 | 0.046395 | 0.011662
54 | 52 | 2.3471 | 1.5021 | 3.9413e-09 | 0 | 0 | 0 | 0 | 0 | 1 | -90 | 90 | 0.092481 | 0.023282 | -0.092257 | -0.023139
36 | 37 | 0.19907 | 0.12741 | 1.0029e-09 | 0 | 0 | 0 | 0 | 0 | 1 | -90 | 90 | -0.34937 | -0.089151 | 0.34963 | 0.089317
36 | 38 | 0.94443 | 0.60444 | 4.7579e-09 | 0 | 0 | 0 | 0 | 0 | 1 | -90 | 90 | 0.30297 | 0.077489 | -0.30205 | -0.076895
37 | 43 | 0.44212 | 0.28296 | 2.2273e-09 | 0 | 0 | 0 | 0 | 0 | 1 | -90 | 90 | -0.36995 | -0.09441 | 0.3706 | 0.094824
38 | 48 | 0.19496 | 0.12477 | 9.8215e-10 | 0 | 0 | 0 | 0 | 0 | 1 | -90 | 90 | 0.27245 | 0.069477 | -0.27229 | -0.069377
43 | 44 | 0.92759 | 0.59366 | 4.673e-09 | 0 | 0 | 0 | 0 | 0 | 1 | -90 | 90 | 0.21303 | 0.0543 | -0.21258 | -0.054014
48 | 46 | 0.067063 | 0.04292 | 3.3785e-10 | 0 | 0 | 0 | 0 | 0 | 1 | -90 | 90 | 0.27229 | 0.069377 | -0.27224 | -0.069343
46 | 45 | 0.31638 | 0.20248 | 1.5939e-09 | 0 | 0 | 0 | 0 | 0 | 1 | -90 | 90 | 0.26722 | 0.068085 | -0.26697 | -0.067929
55 | 53 | 1.8275 | 1.1696 | 3.0689e-09 | 0 | 0 | 0 | 0 | 0 | 1 | -90 | 90 | -0.0083685 | -0.0020973 | 0.0083699 | 0.002098
53 | 52 | 0.72408 | 0.46341 | 1.2159e-09 | 0 | 0 | 0 | 0 | 0 | 1 | -90 | 90 | -0.074284 | -0.018618 | 0.074329 | 0.018646