## bus_data
BUS_I | BUS_TYPE | Pd | Qd | Gs | Bs | area | Vm | Va | baseKV | zone | Vmax | Vmin
7 | 1 | 0.00035644 | 8.9332e-05 | 0 | 0 | 1 | 0.99541 | -0.087799 | 0.4 | 1 | 1.1 | 0.9
42 | 1 | 0.015906 | 0.0039865 | 0 | 0 | 1 | 0.99547 | -0.086617 | 0.4 | 1 | 1.1 | 0.9
15 | 1 | 0.026874 | 0.0067353 | 0 | 0 | 1 | 0.99932 | -0.013024 | 0.4 | 1 | 1.1 | 0.9
16 | 1 | 0.0088505 | 0.0022181 | 0 | 0 | 1 | 0.99804 | -0.037382 | 0.4 | 1 | 1.1 | 0.9
17 | 3 | 0.060527 | 0.015169 | 0 | 0 | 1 | 1 | 0 | 0.4 | 1 | 1.1 | 0.9
18 | 1 | 0 | 0 | 0 | 0 | 1 | 0.99425 | -0.10993 | 0.4 | 1 | 1.1 | 0.9
19 | 1 | 0 | 0 | 0 | 0 | 1 | 0.9958 | -0.080196 | 0.4 | 1 | 1.1 | 0.9
61 | 1 | 0.015801 | 0.00396 | 0 | 0 | 1 | 0.99318 | -0.13036 | 0.4 | 1 | 1.1 | 0.9
62 | 1 | 0.013777 | 0.0034529 | 0 | 0 | 1 | 0.99342 | -0.12593 | 0.4 | 1 | 1.1 | 0.9
45 | 1 | 0 | 0 | 0 | 0 | 1 | 0.99136 | -0.16587 | 0.4 | 1 | 1.1 | 0.9
43 | 1 | 0.0096951 | 0.0024298 | 0 | 0 | 1 | 0.98808 | -0.22874 | 0.4 | 1 | 1.1 | 0.9
44 | 1 | 0 | 0 | 0 | 0 | 1 | 0.98852 | -0.22021 | 0.4 | 1 | 1.1 | 0.9
54 | 1 | 0.024002 | 0.0060155 | 0 | 0 | 1 | 0.98104 | -0.36556 | 0.4 | 1 | 1.1 | 0.9
63 | 1 | 0.020285 | 0.0050839 | 0 | 0 | 1 | 0.99166 | -0.15975 | 0.4 | 1 | 1.1 | 0.9
67 | 1 | 0 | 0 | 0 | 0 | 1 | 0.99106 | -0.17175 | 0.4 | 1 | 1.1 | 0.9
48 | 1 | 0.063654 | 0.015953 | 0 | 0 | 1 | 0.98979 | -0.19621 | 0.4 | 1 | 1.1 | 0.9
46 | 1 | 0.0060379 | 0.0015132 | 0 | 0 | 1 | 0.98962 | -0.19962 | 0.4 | 1 | 1.1 | 0.9
47 | 1 | 0.0081509 | 0.0020428 | 0 | 0 | 1 | 0.9896 | -0.20001 | 0.4 | 1 | 1.1 | 0.9
52 | 1 | 0.0056494 | 0.0014159 | 0 | 0 | 1 | 0.98058 | -0.37468 | 0.4 | 1 | 1.1 | 0.9
53 | 1 | 0 | 0 | 0 | 0 | 1 | 0.98083 | -0.36964 | 0.4 | 1 | 1.1 | 0.9
69 | 1 | 0.0092452 | 0.0023171 | 0 | 0 | 1 | 0.99079 | -0.17689 | 0.4 | 1 | 1.1 | 0.9

## generator_data
GEN_BUS | PG | QG | QMAX | QMIN | VG | MBASE | GEN_STATUS | PMAX | PMIN
17 | 0.2907 | 0.073579 | 10 | -10 | 1 | 100 | 1 | 10 | 0

## branch_data
F_BUS | T_BUS | BR_R | BR_X | BR_B | RATE_A | RATE_B | RATE_C | TAP | SHIFT | BR_STATUS | ANGMIN | ANGMAX | P_in | Q_in | P_out | Q_out
7 | 42 | 14.5991 | 9.3434 | 2.4516e-08 | 0 | 0 | 0 | 0 | 0 | 1 | -90 | 90 | -0.00035644 | -8.9332e-05 | 0.00035646 | 8.6915e-05
42 | 19 | 1.7537 | 1.1224 | 2.9449e-09 | 0 | 0 | 0 | 0 | 0 | 1 | -90 | 90 | -0.016263 | -0.0040734 | 0.016268 | 0.0040763
15 | 16 | 1.1102 | 0.71055 | 1.8644e-09 | 0 | 0 | 0 | 0 | 0 | 1 | -90 | 90 | 0.098986 | 0.025161 | -0.09887 | -0.025087
15 | 17 | 0.46688 | 0.2988 | 7.8401e-10 | 0 | 0 | 0 | 0 | 0 | 1 | -90 | 90 | -0.12586 | -0.031897 | 0.12594 | 0.031947
16 | 18 | 3.6166 | 2.3146 | 6.0732e-09 | 0 | 0 | 0 | 0 | 0 | 1 | -90 | 90 | 0.09002 | 0.022869 | -0.089707 | -0.022669
17 | 19 | 3.4631 | 2.2164 | 5.8155e-09 | 0 | 0 | 0 | 0 | 0 | 1 | -90 | 90 | 0.10423 | 0.026462 | -0.10383 | -0.026207
18 | 61 | 1.1981 | 0.76676 | 2.0119e-09 | 0 | 0 | 0 | 0 | 0 | 1 | -90 | 90 | 0.075919 | 0.019211 | -0.075845 | -0.019163
18 | 62 | 5.1404 | 3.2898 | 8.6321e-09 | 0 | 0 | 0 | 0 | 0 | 1 | -90 | 90 | 0.013788 | 0.0034588 | -0.013777 | -0.0034529
19 | 45 | 4.3527 | 2.7857 | 7.3094e-09 | 0 | 0 | 0 | 0 | 0 | 1 | -90 | 90 | 0.087566 | 0.02213 | -0.087208 | -0.021902
61 | 63 | 2.1754 | 1.3923 | 3.6532e-09 | 0 | 0 | 0 | 0 | 0 | 1 | -90 | 90 | 0.060044 | 0.015203 | -0.05996 | -0.015149
45 | 67 | 2.8039 | 1.7945 | 4.7085e-09 | 0 | 0 | 0 | 0 | 0 | 1 | -90 | 90 | 0.0092501 | 0.0023193 | -0.0092475 | -0.0023181
45 | 48 | 1.7143 | 1.0972 | 2.8788e-09 | 0 | 0 | 0 | 0 | 0 | 1 | -90 | 90 | 0.077958 | 0.019583 | -0.077845 | -0.019511
43 | 44 | 0.94854 | 0.60707 | 1.5929e-09 | 0 | 0 | 0 | 0 | 0 | 1 | -90 | 90 | -0.039543 | -0.0099829 | 0.03956 | 0.0099931
43 | 54 | 20.0445 | 12.8285 | 3.366e-08 | 0 | 0 | 0 | 0 | 0 | 1 | -90 | 90 | 0.029848 | 0.0075531 | -0.029654 | -0.0074318
44 | 63 | 6.7495 | 4.3197 | 1.1334e-08 | 0 | 0 | 0 | 0 | 0 | 1 | -90 | 90 | -0.03956 | -0.0099931 | 0.039675 | 0.010066
54 | 53 | 3.1176 | 1.9953 | 5.2353e-09 | 0 | 0 | 0 | 0 | 0 | 1 | -90 | 90 | 0.0056518 | 0.0014163 | -0.0056507 | -0.0014161
67 | 69 | 2.4459 | 1.5654 | 4.1073e-09 | 0 | 0 | 0 | 0 | 0 | 1 | -90 | 90 | 0.0092475 | 0.0023181 | -0.0092452 | -0.0023171
48 | 46 | 1.0559 | 0.67577 | 1.7731e-09 | 0 | 0 | 0 | 0 | 0 | 1 | -90 | 90 | 0.014191 | 0.0035574 | -0.014189 | -0.0035561
46 | 47 | 0.21005 | 0.13443 | 3.5273e-10 | 0 | 0 | 0 | 0 | 0 | 1 | -90 | 90 | 0.0081511 | 0.0020429 | -0.0081509 | -0.0020428
52 | 53 | 3.8477 | 2.4625 | 6.4613e-09 | 0 | 0 | 0 | 0 | 0 | 1 | -90 | 90 | -0.0056494 | -0.0014159 | 0.0056507 | 0.0014162