## bus_data
BUS_I | BUS_TYPE | Pd | Qd | Gs | Bs | area | Vm | Va | baseKV | zone | Vmax | Vmin
1 | 1 | 0.011383 | 0.0028529 | 0 | 0 | 1 | 0.99904 | -0.018494 | 0.4 | 1 | 1.1 | 0.9
2 | 3 | 0.012353 | 0.003096 | 0 | 0 | 1 | 1 | 0 | 0.4 | 1 | 1.1 | 0.9
3 | 1 | 0.0053141 | 0.0013318 | 0 | 0 | 1 | 0.9986 | -0.026822 | 0.4 | 1 | 1.1 | 0.9
4 | 1 | 0.011794 | 0.0029559 | 0 | 0 | 1 | 0.99921 | -0.01508 | 0.4 | 1 | 1.1 | 0.9
5 | 1 | 0.01244 | 0.0031178 | 0 | 0 | 1 | 0.99808 | -0.036828 | 0.4 | 1 | 1.1 | 0.9
6 | 1 | 0.010563 | 0.0026474 | 0 | 0 | 1 | 0.99856 | -0.027674 | 0.4 | 1 | 1.1 | 0.9
7 | 1 | 0.0075729 | 0.0018979 | 0 | 0 | 1 | 0.99804 | -0.037587 | 0.4 | 1 | 1.1 | 0.9
14 | 1 | 0 | 0 | 0 | 0 | 1 | 0.99723 | -0.053248 | 0.4 | 1 | 1.1 | 0.9
8 | 1 | 0.013888 | 0.0034807 | 0 | 0 | 1 | 0.99728 | -0.052163 | 0.4 | 1 | 1.1 | 0.9
20 | 1 | 0.041863 | 0.010492 | 0 | 0 | 1 | 0.99601 | -0.0768 | 0.4 | 1 | 1.1 | 0.9
9 | 1 | 0 | 0 | 0 | 0 | 1 | 0.99638 | -0.069531 | 0.4 | 1 | 1.1 | 0.9
13 | 1 | 0.014041 | 0.003519 | 0 | 0 | 1 | 0.99491 | -0.097933 | 0.4 | 1 | 1.1 | 0.9
11 | 1 | 0.012388 | 0.0031047 | 0 | 0 | 1 | 0.99456 | -0.10468 | 0.4 | 1 | 1.1 | 0.9
10 | 1 | 0.024305 | 0.0060915 | 0 | 0 | 1 | 0.99417 | -0.11209 | 0.4 | 1 | 1.1 | 0.9
18 | 1 | 0 | 0 | 0 | 0 | 1 | 0.99583 | -0.080107 | 0.4 | 1 | 1.1 | 0.9
15 | 1 | 0.0075428 | 0.0018904 | 0 | 0 | 1 | 0.99533 | -0.089763 | 0.4 | 1 | 1.1 | 0.9
17 | 1 | 0 | 0 | 0 | 0 | 1 | 0.99577 | -0.081282 | 0.4 | 1 | 1.1 | 0.9

## generator_data
GEN_BUS | PG | QG | QMAX | QMIN | VG | MBASE | GEN_STATUS | PMAX | PMIN
2 | 0.186 | 0.046829 | 10 | -10 | 1 | 100 | 1 | 10 | 0

## branch_data
F_BUS | T_BUS | BR_R | BR_X | BR_B | RATE_A | RATE_B | RATE_C | TAP | SHIFT | BR_STATUS | ANGMIN | ANGMAX | P_in | Q_in | P_out | Q_out
1 | 2 | 0.81725 | 0.52304 | 1.3724e-09 | 0 | 0 | 0 | 0 | 0 | 1 | -90 | 90 | -0.10159 | -0.025559 | 0.10168 | 0.025616
1 | 3 | 0.41398 | 0.26495 | 6.9518e-10 | 0 | 0 | 0 | 0 | 0 | 1 | -90 | 90 | 0.090205 | 0.022706 | -0.090169 | -0.022683
2 | 4 | 0.94106 | 0.60228 | 1.5803e-09 | 0 | 0 | 0 | 0 | 0 | 1 | -90 | 90 | 0.071972 | 0.018117 | -0.07192 | -0.018084
3 | 5 | 0.52819 | 0.33804 | 8.8698e-10 | 0 | 0 | 0 | 0 | 0 | 1 | -90 | 90 | 0.084855 | 0.021351 | -0.084815 | -0.021325
4 | 6 | 0.93916 | 0.60106 | 1.5771e-09 | 0 | 0 | 0 | 0 | 0 | 1 | -90 | 90 | 0.060126 | 0.015128 | -0.06009 | -0.015105
5 | 7 | 0.046925 | 0.030032 | 7.88e-11 | 0 | 0 | 0 | 0 | 0 | 1 | -90 | 90 | 0.072375 | 0.018207 | -0.072372 | -0.018206
6 | 14 | 2.3103 | 1.4786 | 3.8796e-09 | 0 | 0 | 0 | 0 | 0 | 1 | -90 | 90 | 0.049526 | 0.012457 | -0.049466 | -0.012419
7 | 8 | 1.0062 | 0.64399 | 1.6897e-09 | 0 | 0 | 0 | 0 | 0 | 1 | -90 | 90 | 0.064799 | 0.016308 | -0.064754 | -0.016279
14 | 20 | 2.1222 | 1.3582 | 3.5637e-09 | 0 | 0 | 0 | 0 | 0 | 1 | -90 | 90 | 0.049466 | 0.012419 | -0.04941 | -0.012384
8 | 9 | 1.5247 | 0.97578 | 2.5603e-09 | 0 | 0 | 0 | 0 | 0 | 1 | -90 | 90 | 0.050866 | 0.012798 | -0.050824 | -0.012772
20 | 18 | 1.9484 | 1.247 | 3.2719e-09 | 0 | 0 | 0 | 0 | 0 | 1 | -90 | 90 | 0.0075474 | 0.0018921 | -0.0075463 | -0.0018917
9 | 13 | 2.4874 | 1.592 | 4.1771e-09 | 0 | 0 | 0 | 0 | 0 | 1 | -90 | 90 | 0.050824 | 0.012772 | -0.050755 | -0.012728
13 | 11 | 0.81546 | 0.5219 | 1.3694e-09 | 0 | 0 | 0 | 0 | 0 | 1 | -90 | 90 | 0.036714 | 0.0092089 | -0.036702 | -0.0092015
11 | 10 | 1.3514 | 0.86487 | 2.2693e-09 | 0 | 0 | 0 | 0 | 0 | 1 | -90 | 90 | 0.024314 | 0.0060968 | -0.024305 | -0.0060915
18 | 17 | 0.69195 | 0.44285 | 1.162e-09 | 0 | 0 | 0 | 0 | 0 | 1 | -90 | 90 | 0.0075463 | 0.0018917 | -0.0075458 | -0.0018915
15 | 17 | 4.9947 | 3.1966 | 8.3874e-09 | 0 | 0 | 0 | 0 | 0 | 1 | -90 | 90 | -0.0075428 | -0.0018904 | 0.0075458 | 0.0018915