## bus_data
BUS_I | BUS_TYPE | Pd | Qd | Gs | Bs | area | Vm | Va | baseKV | zone | Vmax | Vmin
1 | 1 | 0.016906 | 0.004237 | 0 | 0 | 1 | 0.9923 | -0.14792 | 0.4 | 1 | 1.1 | 0.9
2 | 1 | 0.040675 | 0.010194 | 0 | 0 | 1 | 0.99539 | -0.088246 | 0.4 | 1 | 1.1 | 0.9
3 | 1 | 0 | 0 | 0 | 0 | 1 | 0.991 | -0.17306 | 0.4 | 1 | 1.1 | 0.9
4 | 1 | 0.004452 | 0.0011158 | 0 | 0 | 1 | 0.99821 | -0.03417 | 0.4 | 1 | 1.1 | 0.9
5 | 1 | 0.031146 | 0.007806 | 0 | 0 | 1 | 0.99009 | -0.1906 | 0.4 | 1 | 1.1 | 0.9
6 | 1 | 0 | 0 | 0 | 0 | 1 | 0.99083 | -0.1764 | 0.4 | 1 | 1.1 | 0.9
29 | 1 | 0.017305 | 0.004337 | 0 | 0 | 1 | 0.99826 | -0.033304 | 0.4 | 1 | 1.1 | 0.9
13 | 1 | 0.014669 | 0.0036763 | 0 | 0 | 1 | 0.98896 | -0.21257 | 0.4 | 1 | 1.1 | 0.9
18 | 1 | 0.0039263 | 0.00098404 | 0 | 0 | 1 | 0.99044 | -0.18384 | 0.4 | 1 | 1.1 | 0.9
28 | 3 | 0.01858 | 0.0046566 | 0 | 0 | 1 | 1 | 0 | 0.4 | 1 | 1.1 | 0.9
12 | 1 | 0.0086667 | 0.0021721 | 0 | 0 | 1 | 0.98848 | -0.22191 | 0.4 | 1 | 1.1 | 0.9
7 | 1 | 0.096614 | 0.024214 | 0 | 0 | 1 | 0.99322 | -0.1291 | 0.4 | 1 | 1.1 | 0.9
8 | 1 | 0.0036213 | 0.00090759 | 0 | 0 | 1 | 0.9955 | -0.08557 | 0.4 | 1 | 1.1 | 0.9
9 | 1 | 0 | 0 | 0 | 0 | 1 | 0.99203 | -0.15177 | 0.4 | 1 | 1.1 | 0.9
10 | 1 | 0.031916 | 0.0079988 | 0 | 0 | 1 | 0.99685 | -0.0598 | 0.4 | 1 | 1.1 | 0.9
11 | 1 | 0.012063 | 0.0030233 | 0 | 0 | 1 | 0.9893 | -0.20414 | 0.4 | 1 | 1.1 | 0.9
16 | 1 | 0.0071786 | 0.0017991 | 0 | 0 | 1 | 0.99796 | -0.038669 | 0.4 | 1 | 1.1 | 0.9
19 | 1 | 0.019462 | 0.0048775 | 0 | 0 | 1 | 0.98927 | -0.20475 | 0.4 | 1 | 1.1 | 0.9
17 | 1 | 0.023829 | 0.005972 | 0 | 0 | 1 | 0.9983 | -0.032342 | 0.4 | 1 | 1.1 | 0.9
20 | 1 | 0.0056607 | 0.0014187 | 0 | 0 | 1 | 0.98837 | -0.22198 | 0.4 | 1 | 1.1 | 0.9
14 | 1 | 0 | 0 | 0 | 0 | 1 | 0.98838 | -0.22382 | 0.4 | 1 | 1.1 | 0.9
15 | 1 | 0 | 0 | 0 | 0 | 1 | 0.98835 | -0.22443 | 0.4 | 1 | 1.1 | 0.9
35 | 1 | 0.00051452 | 0.00012895 | 0 | 0 | 1 | 0.98829 | -0.22556 | 0.4 | 1 | 1.1 | 0.9
34 | 1 | 0.00071843 | 0.00018006 | 0 | 0 | 1 | 0.98829 | -0.22565 | 0.4 | 1 | 1.1 | 0.9
21 | 1 | 0.015605 | 0.0039109 | 0 | 0 | 1 | 0.98801 | -0.22894 | 0.4 | 1 | 1.1 | 0.9
27 | 1 | 0.0011429 | 0.00028644 | 0 | 0 | 1 | 0.98472 | -0.29219 | 0.4 | 1 | 1.1 | 0.9
33 | 1 | 0 | 0 | 0 | 0 | 1 | 0.98298 | -0.32576 | 0.4 | 1 | 1.1 | 0.9
22 | 1 | 0.0019066 | 0.00047785 | 0 | 0 | 1 | 0.97399 | -0.50144 | 0.4 | 1 | 1.1 | 0.9
23 | 1 | 0.027571 | 0.00691 | 0 | 0 | 1 | 0.97375 | -0.50599 | 0.4 | 1 | 1.1 | 0.9
24 | 1 | 0.014771 | 0.003702 | 0 | 0 | 1 | 0.97694 | -0.44343 | 0.4 | 1 | 1.1 | 0.9
25 | 1 | 0.040473 | 0.010143 | 0 | 0 | 1 | 0.97069 | -0.56658 | 0.4 | 1 | 1.1 | 0.9
26 | 1 | 0.0062337 | 0.0015623 | 0 | 0 | 1 | 0.97808 | -0.42116 | 0.4 | 1 | 1.1 | 0.9
30 | 1 | 0.0050425 | 0.0012638 | 0 | 0 | 1 | 0.97895 | -0.4041 | 0.4 | 1 | 1.1 | 0.9
31 | 1 | 0.0047624 | 0.0011936 | 0 | 0 | 1 | 0.97928 | -0.39761 | 0.4 | 1 | 1.1 | 0.9
32 | 1 | 0.0066676 | 0.0016711 | 0 | 0 | 1 | 0.97973 | -0.38902 | 0.4 | 1 | 1.1 | 0.9

## generator_data
GEN_BUS | PG | QG | QMAX | QMIN | VG | MBASE | GEN_STATUS | PMAX | PMIN
28 | 0.48691 | 0.1239 | 10 | -10 | 1 | 100 | 1 | 10 | 0

## branch_data
F_BUS | T_BUS | BR_R | BR_X | BR_B | RATE_A | RATE_B | RATE_C | TAP | SHIFT | BR_STATUS | ANGMIN | ANGMAX | P_in | Q_in | P_out | Q_out
1 | 2 | 3.4507 | 2.2084 | 5.7946e-09 | 0 | 0 | 0 | 0 | 0 | 1 | -90 | 90 | -0.076697 | -0.019275 | 0.076916 | 0.019414
1 | 3 | 1.858 | 1.1891 | 3.12e-09 | 0 | 0 | 0 | 0 | 0 | 1 | -90 | 90 | 0.059791 | 0.015038 | -0.05972 | -0.014992
2 | 4 | 2.0543 | 1.3147 | 3.4497e-09 | 0 | 0 | 0 | 0 | 0 | 1 | -90 | 90 | -0.11759 | -0.029608 | 0.1179 | 0.029803
3 | 5 | 1.3843 | 0.88595 | 2.3246e-09 | 0 | 0 | 0 | 0 | 0 | 1 | -90 | 90 | 0.055791 | 0.014009 | -0.055745 | -0.013979
3 | 6 | 3.7306 | 2.3876 | 6.2647e-09 | 0 | 0 | 0 | 0 | 0 | 1 | -90 | 90 | 0.0039284 | 0.00098334 | -0.0039277 | -0.00098355
4 | 29 | 0.031781 | 0.02034 | 5.3369e-11 | 0 | 0 | 0 | 0 | 0 | 1 | -90 | 90 | -0.12235 | -0.030919 | 0.12235 | 0.030922
5 | 13 | 3.9234 | 2.511 | 6.5884e-09 | 0 | 0 | 0 | 0 | 0 | 1 | -90 | 90 | 0.024598 | 0.0061732 | -0.024573 | -0.0061574
6 | 18 | 8.3403 | 5.3378 | 1.4006e-08 | 0 | 0 | 0 | 0 | 0 | 1 | -90 | 90 | 0.0039277 | 0.00098355 | -0.0039263 | -0.00098404
29 | 28 | 1.0721 | 0.68616 | 1.8004e-09 | 0 | 0 | 0 | 0 | 0 | 1 | -90 | 90 | -0.13966 | -0.035259 | 0.13988 | 0.035402
13 | 12 | 4.1319 | 2.6444 | 6.9385e-09 | 0 | 0 | 0 | 0 | 0 | 1 | -90 | 90 | 0.0099042 | 0.0024811 | -0.0098998 | -0.002479
28 | 17 | 0.44594 | 0.2854 | 2.2465e-09 | 0 | 0 | 0 | 0 | 0 | 1 | -90 | 90 | 0.32845 | 0.083844 | -0.32794 | -0.083516
12 | 14 | 6.7383 | 4.3125 | 1.1315e-08 | 0 | 0 | 0 | 0 | 0 | 1 | -90 | 90 | 0.0012332 | 0.00030693 | -0.0012331 | -0.00030797
7 | 8 | 0.74789 | 0.47865 | 3.7677e-09 | 0 | 0 | 0 | 0 | 0 | 1 | -90 | 90 | -0.26012 | -0.066026 | 0.26067 | 0.066375
7 | 9 | 0.6203 | 0.39699 | 3.125e-09 | 0 | 0 | 0 | 0 | 0 | 1 | -90 | 90 | 0.16351 | 0.041813 | -0.16333 | -0.041698
8 | 10 | 0.43816 | 0.28042 | 2.2074e-09 | 0 | 0 | 0 | 0 | 0 | 1 | -90 | 90 | -0.26429 | -0.067283 | 0.26462 | 0.067493
9 | 11 | 1.4277 | 0.91374 | 7.1925e-09 | 0 | 0 | 0 | 0 | 0 | 1 | -90 | 90 | 0.16333 | 0.041698 | -0.16292 | -0.041435
10 | 16 | 0.32102 | 0.20545 | 1.6172e-09 | 0 | 0 | 0 | 0 | 0 | 1 | -90 | 90 | -0.29654 | -0.075492 | 0.29684 | 0.075686
11 | 19 | 0.017838 | 0.011416 | 8.9865e-11 | 0 | 0 | 0 | 0 | 0 | 1 | -90 | 90 | 0.15086 | 0.038412 | -0.15085 | -0.038409
16 | 17 | 0.093968 | 0.060139 | 4.7339e-10 | 0 | 0 | 0 | 0 | 0 | 1 | -90 | 90 | -0.30402 | -0.077485 | 0.30411 | 0.077544
19 | 20 | 0.58164 | 0.37225 | 1.9535e-09 | 0 | 0 | 0 | 0 | 0 | 1 | -90 | 90 | 0.13139 | 0.033532 | -0.13128 | -0.033462
20 | 21 | 0.24533 | 0.15701 | 4.1197e-10 | 0 | 0 | 0 | 0 | 0 | 1 | -90 | 90 | 0.12562 | 0.032043 | -0.12558 | -0.032016
14 | 15 | 2.1871 | 1.3998 | 3.6727e-09 | 0 | 0 | 0 | 0 | 0 | 1 | -90 | 90 | 0.0012331 | 0.00030797 | -0.001233 | -0.0003083
15 | 35 | 4.0047 | 2.563 | 6.7249e-09 | 0 | 0 | 0 | 0 | 0 | 1 | -90 | 90 | 0.001233 | 0.0003083 | -0.001233 | -0.00030892
35 | 34 | 0.55132 | 0.35285 | 9.2582e-10 | 0 | 0 | 0 | 0 | 0 | 1 | -90 | 90 | 0.00071843 | 0.00017997 | -0.00071843 | -0.00018006
21 | 27 | 2.5402 | 1.6257 | 4.2656e-09 | 0 | 0 | 0 | 0 | 0 | 1 | -90 | 90 | 0.10997 | 0.028105 | -0.10964 | -0.027891
27 | 33 | 1.356 | 0.86786 | 2.2771e-09 | 0 | 0 | 0 | 0 | 0 | 1 | -90 | 90 | 0.1085 | 0.027605 | -0.10832 | -0.027493
33 | 32 | 2.5418 | 1.6267 | 4.2683e-09 | 0 | 0 | 0 | 0 | 0 | 1 | -90 | 90 | 0.10832 | 0.027493 | -0.10799 | -0.027283
22 | 23 | 0.28397 | 0.18174 | 4.7686e-10 | 0 | 0 | 0 | 0 | 0 | 1 | -90 | 90 | 0.068176 | 0.017137 | -0.068161 | -0.017127
22 | 24 | 3.5373 | 2.2639 | 5.9401e-09 | 0 | 0 | 0 | 0 | 0 | 1 | -90 | 90 | -0.070083 | -0.017615 | 0.070277 | 0.017739
23 | 25 | 6.3422 | 4.059 | 1.065e-08 | 0 | 0 | 0 | 0 | 0 | 1 | -90 | 90 | 0.04059 | 0.010217 | -0.040473 | -0.010143
24 | 26 | 1.1258 | 0.72051 | 1.8905e-09 | 0 | 0 | 0 | 0 | 0 | 1 | -90 | 90 | -0.085048 | -0.021441 | 0.085139 | 0.021499
26 | 30 | 0.80469 | 0.515 | 1.3513e-09 | 0 | 0 | 0 | 0 | 0 | 1 | -90 | 90 | -0.091373 | -0.023061 | 0.091447 | 0.023109
30 | 31 | 0.29042 | 0.18587 | 4.877e-10 | 0 | 0 | 0 | 0 | 0 | 1 | -90 | 90 | -0.09649 | -0.024372 | 0.09652 | 0.024391
31 | 32 | 0.36666 | 0.23466 | 6.1572e-10 | 0 | 0 | 0 | 0 | 0 | 1 | -90 | 90 | -0.10128 | -0.025585 | 0.10132 | 0.025612