## bus_data
BUS_I | BUS_TYPE | Pd | Qd | Gs | Bs | area | Vm | Va | baseKV | zone | Vmax | Vmin
1 | 1 | 0.01162 | 0.0029123 | 0 | 0 | 1 | 0.99899 | -0.019282 | 0.4 | 1 | 1.1 | 0.9
2 | 1 | 0.0058767 | 0.0014728 | 0 | 0 | 1 | 0.99809 | -0.036399 | 0.4 | 1 | 1.1 | 0.9
3 | 3 | 0.0058908 | 0.0014764 | 0 | 0 | 1 | 1 | 0 | 0.4 | 1 | 1.1 | 0.9
4 | 1 | 0.0068408 | 0.0017145 | 0 | 0 | 1 | 0.99726 | -0.05206 | 0.4 | 1 | 1.1 | 0.9
5 | 1 | 0.007183 | 0.0018002 | 0 | 0 | 1 | 0.99935 | -0.012501 | 0.4 | 1 | 1.1 | 0.9
13 | 1 | 0.0057673 | 0.0014454 | 0 | 0 | 1 | 0.99636 | -0.069259 | 0.4 | 1 | 1.1 | 0.9
36 | 1 | 0.0057629 | 0.0014443 | 0 | 0 | 1 | 0.99836 | -0.031396 | 0.4 | 1 | 1.1 | 0.9
12 | 1 | 0.011311 | 0.0028348 | 0 | 0 | 1 | 0.99523 | -0.090933 | 0.4 | 1 | 1.1 | 0.9
38 | 1 | 0.0071401 | 0.0017895 | 0 | 0 | 1 | 0.9974 | -0.049808 | 0.4 | 1 | 1.1 | 0.9
6 | 1 | 0.0074516 | 0.0018676 | 0 | 0 | 1 | 0.98331 | -0.32144 | 0.4 | 1 | 1.1 | 0.9
7 | 1 | 0.0051039 | 0.0012792 | 0 | 0 | 1 | 0.98344 | -0.31891 | 0.4 | 1 | 1.1 | 0.9
9 | 1 | 0.014917 | 0.0037386 | 0 | 0 | 1 | 0.98344 | -0.31884 | 0.4 | 1 | 1.1 | 0.9
41 | 1 | 0.0084759 | 0.0021243 | 0 | 0 | 1 | 0.98382 | -0.31134 | 0.4 | 1 | 1.1 | 0.9
10 | 1 | 0.010136 | 0.0025403 | 0 | 0 | 1 | 0.99237 | -0.14684 | 0.4 | 1 | 1.1 | 0.9
27 | 1 | 0.012181 | 0.0030528 | 0 | 0 | 1 | 0.99254 | -0.1436 | 0.4 | 1 | 1.1 | 0.9
42 | 1 | 0.0065649 | 0.0016453 | 0 | 0 | 1 | 0.98437 | -0.30079 | 0.4 | 1 | 1.1 | 0.9
28 | 1 | 0.015832 | 0.0039678 | 0 | 0 | 1 | 0.99287 | -0.13713 | 0.4 | 1 | 1.1 | 0.9
23 | 1 | 0.013328 | 0.0033404 | 0 | 0 | 1 | 0.98231 | -0.34087 | 0.4 | 1 | 1.1 | 0.9
21 | 1 | 0 | 0 | 0 | 0 | 1 | 0.98274 | -0.3325 | 0.4 | 1 | 1.1 | 0.9
14 | 1 | 0.0056726 | 0.0014217 | 0 | 0 | 1 | 0.99474 | -0.10028 | 0.4 | 1 | 1.1 | 0.9
15 | 1 | 0.0065598 | 0.001644 | 0 | 0 | 1 | 0.99374 | -0.11952 | 0.4 | 1 | 1.1 | 0.9
16 | 1 | 0 | 0 | 0 | 0 | 1 | 0.99262 | -0.14092 | 0.4 | 1 | 1.1 | 0.9
17 | 1 | 0.0033389 | 0.00083682 | 0 | 0 | 1 | 0.99209 | -0.15121 | 0.4 | 1 | 1.1 | 0.9
18 | 1 | 0.0070885 | 0.0017766 | 0 | 0 | 1 | 0.99153 | -0.16204 | 0.4 | 1 | 1.1 | 0.9
19 | 1 | 0.007445 | 0.0018659 | 0 | 0 | 1 | 0.99237 | -0.14583 | 0.4 | 1 | 1.1 | 0.9
24 | 1 | 0 | 0 | 0 | 0 | 1 | 0.99114 | -0.1697 | 0.4 | 1 | 1.1 | 0.9
48 | 1 | 0.007466 | 0.0018712 | 0 | 0 | 1 | 0.99132 | -0.16607 | 0.4 | 1 | 1.1 | 0.9
50 | 1 | 0.003639 | 0.00091202 | 0 | 0 | 1 | 0.99215 | -0.15007 | 0.4 | 1 | 1.1 | 0.9
25 | 1 | 0 | 0 | 0 | 0 | 1 | 0.99095 | -0.17338 | 0.4 | 1 | 1.1 | 0.9
49 | 1 | 0.0037544 | 0.00094094 | 0 | 0 | 1 | 0.98948 | -0.20156 | 0.4 | 1 | 1.1 | 0.9
51 | 1 | 0.0035377 | 0.00088662 | 0 | 0 | 1 | 0.99209 | -0.15131 | 0.4 | 1 | 1.1 | 0.9
20 | 1 | 0.0048828 | 0.0012237 | 0 | 0 | 1 | 0.98264 | -0.33457 | 0.4 | 1 | 1.1 | 0.9
22 | 1 | 0.0083049 | 0.0020814 | 0 | 0 | 1 | 0.98351 | -0.31746 | 0.4 | 1 | 1.1 | 0.9
33 | 1 | 0.016378 | 0.0041048 | 0 | 0 | 1 | 0.98362 | -0.31534 | 0.4 | 1 | 1.1 | 0.9
32 | 1 | 0 | 0 | 0 | 0 | 1 | 0.98463 | -0.29559 | 0.4 | 1 | 1.1 | 0.9
55 | 1 | 0.022529 | 0.0056464 | 0 | 0 | 1 | 0.99015 | -0.18885 | 0.4 | 1 | 1.1 | 0.9
26 | 1 | 0 | 0 | 0 | 0 | 1 | 0.99185 | -0.15592 | 0.4 | 1 | 1.1 | 0.9
56 | 1 | 0.0035148 | 0.0008809 | 0 | 0 | 1 | 0.99202 | -0.15265 | 0.4 | 1 | 1.1 | 0.9
58 | 1 | 0 | 0 | 0 | 0 | 1 | 0.99182 | -0.1566 | 0.4 | 1 | 1.1 | 0.9
57 | 1 | 0.0064727 | 0.0016222 | 0 | 0 | 1 | 0.9917 | -0.15876 | 0.4 | 1 | 1.1 | 0.9
29 | 1 | 0.028286 | 0.0070892 | 0 | 0 | 1 | 0.99328 | -0.12926 | 0.4 | 1 | 1.1 | 0.9
35 | 1 | 0 | 0 | 0 | 0 | 1 | 0.99417 | -0.11208 | 0.4 | 1 | 1.1 | 0.9
59 | 1 | 0.026744 | 0.0067028 | 0 | 0 | 1 | 0.99397 | -0.11583 | 0.4 | 1 | 1.1 | 0.9
39 | 1 | 0 | 0 | 0 | 0 | 1 | 0.99544 | -0.08753 | 0.4 | 1 | 1.1 | 0.9
30 | 1 | 0.0039008 | 0.00097764 | 0 | 0 | 1 | 0.98448 | -0.29859 | 0.4 | 1 | 1.1 | 0.9
31 | 1 | 0.0056017 | 0.0014039 | 0 | 0 | 1 | 0.98447 | -0.29881 | 0.4 | 1 | 1.1 | 0.9
34 | 1 | 0.0046229 | 0.0011586 | 0 | 0 | 1 | 0.98472 | -0.29393 | 0.4 | 1 | 1.1 | 0.9
54 | 1 | 0.017672 | 0.0044291 | 0 | 0 | 1 | 0.9856 | -0.27674 | 0.4 | 1 | 1.1 | 0.9
45 | 1 | 0 | 0 | 0 | 0 | 1 | 0.98612 | -0.26653 | 0.4 | 1 | 1.1 | 0.9
40 | 1 | 0.064101 | 0.016065 | 0 | 0 | 1 | 0.99359 | -0.12326 | 0.4 | 1 | 1.1 | 0.9
37 | 1 | 0.047918 | 0.012009 | 0 | 0 | 1 | 0.99728 | -0.052156 | 0.4 | 1 | 1.1 | 0.9
43 | 1 | 0.0061564 | 0.0015429 | 0 | 0 | 1 | 0.98483 | -0.29179 | 0.4 | 1 | 1.1 | 0.9
44 | 1 | 0.0074677 | 0.0018716 | 0 | 0 | 1 | 0.98567 | -0.27536 | 0.4 | 1 | 1.1 | 0.9

## generator_data
GEN_BUS | PG | QG | QMAX | QMIN | VG | MBASE | GEN_STATUS | PMAX | PMIN
3 | 0.48823 | 0.12383 | 10 | -10 | 1 | 100 | 1 | 10 | 0

## branch_data
F_BUS | T_BUS | BR_R | BR_X | BR_B | RATE_A | RATE_B | RATE_C | TAP | SHIFT | BR_STATUS | ANGMIN | ANGMAX | P_in | Q_in | P_out | Q_out
1 | 2 | 0.31656 | 0.2026 | 1.0632e-09 | 0 | 0 | 0 | 0 | 0 | 1 | -90 | 90 | 0.24409 | 0.062118 | -0.24389 | -0.061989
1 | 3 | 0.34089 | 0.21817 | 1.1449e-09 | 0 | 0 | 0 | 0 | 0 | 1 | -90 | 90 | -0.25571 | -0.06503 | 0.25595 | 0.065182
2 | 4 | 0.29634 | 0.18966 | 9.9528e-10 | 0 | 0 | 0 | 0 | 0 | 1 | -90 | 90 | 0.23801 | 0.060516 | -0.23783 | -0.060402
3 | 5 | 0.24855 | 0.15907 | 8.3476e-10 | 0 | 0 | 0 | 0 | 0 | 1 | -90 | 90 | 0.2264 | 0.057171 | -0.22626 | -0.057084
4 | 13 | 0.33457 | 0.21412 | 1.1237e-09 | 0 | 0 | 0 | 0 | 0 | 1 | -90 | 90 | 0.23099 | 0.058687 | -0.2308 | -0.058565
5 | 36 | 0.38744 | 0.24796 | 1.3012e-09 | 0 | 0 | 0 | 0 | 0 | 1 | -90 | 90 | 0.21908 | 0.055284 | -0.21888 | -0.055157
13 | 12 | 0.43167 | 0.27627 | 1.4498e-09 | 0 | 0 | 0 | 0 | 0 | 1 | -90 | 90 | 0.22503 | 0.05712 | -0.2248 | -0.05697
36 | 38 | 0.38702 | 0.24769 | 1.2998e-09 | 0 | 0 | 0 | 0 | 0 | 1 | -90 | 90 | 0.21312 | 0.053713 | -0.21293 | -0.053593
12 | 14 | 0.19572 | 0.12526 | 6.5734e-10 | 0 | 0 | 0 | 0 | 0 | 1 | -90 | 90 | 0.21349 | 0.054135 | -0.21339 | -0.054074
38 | 37 | 0.051013 | 0.032648 | 1.7133e-10 | 0 | 0 | 0 | 0 | 0 | 1 | -90 | 90 | 0.20579 | 0.051803 | -0.20577 | -0.051789
6 | 7 | 1.4727 | 0.94253 | 2.4731e-09 | 0 | 0 | 0 | 0 | 0 | 1 | -90 | 90 | -0.0074516 | -0.0018676 | 0.0074525 | 0.0018679
7 | 9 | 0.02399 | 0.015353 | 4.0285e-11 | 0 | 0 | 0 | 0 | 0 | 1 | -90 | 90 | -0.012556 | -0.0031471 | 0.012556 | 0.0031471
9 | 41 | 1.184 | 0.75773 | 1.9882e-09 | 0 | 0 | 0 | 0 | 0 | 1 | -90 | 90 | -0.027473 | -0.0068857 | 0.027483 | 0.0068918
41 | 42 | 1.2736 | 0.81511 | 2.1387e-09 | 0 | 0 | 0 | 0 | 0 | 1 | -90 | 90 | -0.035959 | -0.009016 | 0.035977 | 0.0090274
10 | 27 | 1.4093 | 0.90193 | 2.3665e-09 | 0 | 0 | 0 | 0 | 0 | 1 | -90 | 90 | -0.010136 | -0.0025403 | 0.010137 | 0.0025411
27 | 28 | 1.2812 | 0.81999 | 2.1515e-09 | 0 | 0 | 0 | 0 | 0 | 1 | -90 | 90 | -0.022318 | -0.0055938 | 0.022325 | 0.005598
42 | 43 | 0.91974 | 0.58863 | 1.5445e-09 | 0 | 0 | 0 | 0 | 0 | 1 | -90 | 90 | -0.042542 | -0.010673 | 0.04256 | 0.010684
28 | 29 | 0.91226 | 0.58385 | 1.5319e-09 | 0 | 0 | 0 | 0 | 0 | 1 | -90 | 90 | -0.038157 | -0.0095658 | 0.038171 | 0.0095748
23 | 21 | 2.7195 | 1.7405 | 4.5668e-09 | 0 | 0 | 0 | 0 | 0 | 1 | -90 | 90 | -0.013328 | -0.0033404 | 0.013333 | 0.0033434
21 | 22 | 3.5761 | 2.2887 | 6.0052e-09 | 0 | 0 | 0 | 0 | 0 | 1 | -90 | 90 | -0.018217 | -0.0045671 | 0.01823 | 0.0045749
21 | 20 | 1.8389 | 1.1769 | 3.0879e-09 | 0 | 0 | 0 | 0 | 0 | 1 | -90 | 90 | 0.0048832 | 0.0012238 | -0.0048827 | -0.0012237
14 | 15 | 0.41346 | 0.26461 | 1.3886e-09 | 0 | 0 | 0 | 0 | 0 | 1 | -90 | 90 | 0.20772 | 0.052652 | -0.20752 | -0.052529
15 | 16 | 0.47404 | 0.30339 | 1.5921e-09 | 0 | 0 | 0 | 0 | 0 | 1 | -90 | 90 | 0.20097 | 0.050885 | -0.20076 | -0.050753
16 | 17 | 1.7547 | 1.123 | 2.9466e-09 | 0 | 0 | 0 | 0 | 0 | 1 | -90 | 90 | 0.025921 | 0.0065158 | -0.025909 | -0.0065079
16 | 18 | 0.62453 | 0.3997 | 2.0975e-09 | 0 | 0 | 0 | 0 | 0 | 1 | -90 | 90 | 0.15022 | 0.038063 | -0.15006 | -0.037966
16 | 19 | 0.88102 | 0.56386 | 1.4795e-09 | 0 | 0 | 0 | 0 | 0 | 1 | -90 | 90 | 0.024622 | 0.0061745 | -0.024616 | -0.006171
17 | 24 | 3.6175 | 2.3152 | 6.0748e-09 | 0 | 0 | 0 | 0 | 0 | 1 | -90 | 90 | 0.02257 | 0.0056711 | -0.02255 | -0.005659
18 | 48 | 0.12506 | 0.08004 | 4.2003e-10 | 0 | 0 | 0 | 0 | 0 | 1 | -90 | 90 | 0.14297 | 0.036189 | -0.14295 | -0.036172
19 | 50 | 1.0905 | 0.69795 | 1.8313e-09 | 0 | 0 | 0 | 0 | 0 | 1 | -90 | 90 | 0.017171 | 0.0043051 | -0.017167 | -0.004303
24 | 25 | 0.7193 | 0.46035 | 1.2079e-09 | 0 | 0 | 0 | 0 | 0 | 1 | -90 | 90 | 0.02255 | 0.005659 | -0.022546 | -0.0056565
48 | 49 | 1.1593 | 0.74195 | 1.9468e-09 | 0 | 0 | 0 | 0 | 0 | 1 | -90 | 90 | 0.13548 | 0.034301 | -0.13525 | -0.034153
50 | 51 | 0.40281 | 0.2578 | 6.7643e-10 | 0 | 0 | 0 | 0 | 0 | 1 | -90 | 90 | 0.013528 | 0.003391 | -0.013528 | -0.0033906
25 | 55 | 3.0206 | 1.9332 | 5.0724e-09 | 0 | 0 | 0 | 0 | 0 | 1 | -90 | 90 | 0.022546 | 0.0056565 | -0.022529 | -0.0056464
49 | 45 | 2.1721 | 1.3901 | 3.6475e-09 | 0 | 0 | 0 | 0 | 0 | 1 | -90 | 90 | 0.1315 | 0.033213 | -0.13109 | -0.032952
51 | 56 | 0.59043 | 0.37788 | 9.915e-10 | 0 | 0 | 0 | 0 | 0 | 1 | -90 | 90 | 0.00999 | 0.0025039 | -0.0099894 | -0.0025036
22 | 33 | 0.34746 | 0.22237 | 5.8348e-10 | 0 | 0 | 0 | 0 | 0 | 1 | -90 | 90 | -0.026535 | -0.0066563 | 0.026537 | 0.006658
33 | 32 | 1.9988 | 1.2792 | 3.3565e-09 | 0 | 0 | 0 | 0 | 0 | 1 | -90 | 90 | -0.042915 | -0.010763 | 0.042956 | 0.010788
32 | 34 | 0.13754 | 0.088026 | 2.3097e-10 | 0 | 0 | 0 | 0 | 0 | 1 | -90 | 90 | -0.05246 | -0.013171 | 0.052464 | 0.013173
32 | 30 | 1.3726 | 0.87848 | 2.305e-09 | 0 | 0 | 0 | 0 | 0 | 1 | -90 | 90 | 0.0095039 | 0.0023822 | -0.0095026 | -0.0023816
26 | 56 | 2.23 | 1.4272 | 3.7447e-09 | 0 | 0 | 0 | 0 | 0 | 1 | -90 | 90 | -0.0064736 | -0.0016225 | 0.0064746 | 0.0016227
26 | 58 | 0.46406 | 0.297 | 7.7929e-10 | 0 | 0 | 0 | 0 | 0 | 1 | -90 | 90 | 0.0064736 | 0.0016225 | -0.0064733 | -0.0016224
58 | 57 | 1.4693 | 0.94034 | 2.4673e-09 | 0 | 0 | 0 | 0 | 0 | 1 | -90 | 90 | 0.0064733 | 0.0016224 | -0.0064727 | -0.0016222
29 | 35 | 1.1443 | 0.73233 | 1.9215e-09 | 0 | 0 | 0 | 0 | 0 | 1 | -90 | 90 | -0.066457 | -0.016664 | 0.066512 | 0.016699
35 | 59 | 0.62102 | 0.39745 | 1.0429e-09 | 0 | 0 | 0 | 0 | 0 | 1 | -90 | 90 | 0.026749 | 0.0067057 | -0.026744 | -0.0067028
35 | 39 | 1.1687 | 0.748 | 1.9626e-09 | 0 | 0 | 0 | 0 | 0 | 1 | -90 | 90 | -0.093261 | -0.023404 | 0.09337 | 0.023474
39 | 40 | 2.4715 | 1.5818 | 4.1503e-09 | 0 | 0 | 0 | 0 | 0 | 1 | -90 | 90 | 0.06421 | 0.016135 | -0.064101 | -0.016065
39 | 37 | 1.0008 | 0.64049 | 3.3611e-09 | 0 | 0 | 0 | 0 | 0 | 1 | -90 | 90 | -0.15758 | -0.039609 | 0.15785 | 0.039779
30 | 31 | 0.17497 | 0.11198 | 2.9382e-10 | 0 | 0 | 0 | 0 | 0 | 1 | -90 | 90 | 0.0056018 | 0.0014039 | -0.0056017 | -0.0014039
34 | 54 | 1.3109 | 0.83899 | 2.2014e-09 | 0 | 0 | 0 | 0 | 0 | 1 | -90 | 90 | -0.057087 | -0.014332 | 0.057134 | 0.014362
54 | 45 | 0.59549 | 0.38111 | 9.9999e-10 | 0 | 0 | 0 | 0 | 0 | 1 | -90 | 90 | -0.074806 | -0.018791 | 0.074842 | 0.018814
45 | 44 | 0.68462 | 0.43816 | 1.1497e-09 | 0 | 0 | 0 | 0 | 0 | 1 | -90 | 90 | 0.056246 | 0.014138 | -0.056222 | -0.014123
43 | 44 | 1.4696 | 0.94055 | 2.4679e-09 | 0 | 0 | 0 | 0 | 0 | 1 | -90 | 90 | -0.048717 | -0.012227 | 0.048755 | 0.012251