## bus_data
BUS_I | BUS_TYPE | Pd | Qd | Gs | Bs | area | Vm | Va | baseKV | zone | Vmax | Vmin
1 | 1 | 0.030288 | 0.0075909 | 0 | 0 | 1 | 0.99233 | -0.14739 | 0.4 | 1 | 1.1 | 0.9
2 | 1 | 0.023186 | 0.0058109 | 0 | 0 | 1 | 0.99172 | -0.15929 | 0.4 | 1 | 1.1 | 0.9
3 | 1 | 0.024604 | 0.0061664 | 0 | 0 | 1 | 0.99237 | -0.14665 | 0.4 | 1 | 1.1 | 0.9
4 | 1 | 0.02202 | 0.0055187 | 0 | 0 | 1 | 0.99155 | -0.1625 | 0.4 | 1 | 1.1 | 0.9
5 | 1 | 0.029316 | 0.0073472 | 0 | 0 | 1 | 0.99386 | -0.11786 | 0.4 | 1 | 1.1 | 0.9
20 | 1 | 0.018231 | 0.0045692 | 0 | 0 | 1 | 0.99144 | -0.1647 | 0.4 | 1 | 1.1 | 0.9
12 | 1 | 0 | 0 | 0 | 0 | 1 | 0.99593 | -0.078006 | 0.4 | 1 | 1.1 | 0.9
16 | 1 | 0.064562 | 0.016181 | 0 | 0 | 1 | 0.99759 | -0.046158 | 0.4 | 1 | 1.1 | 0.9
6 | 1 | 0.027654 | 0.0069307 | 0 | 0 | 1 | 0.97861 | -0.41162 | 0.4 | 1 | 1.1 | 0.9
7 | 1 | 0.022322 | 0.0055944 | 0 | 0 | 1 | 0.97885 | -0.40706 | 0.4 | 1 | 1.1 | 0.9
9 | 1 | 0 | 0 | 0 | 0 | 1 | 0.97896 | -0.40486 | 0.4 | 1 | 1.1 | 0.9
11 | 1 | 0.0090892 | 0.002278 | 0 | 0 | 1 | 0.97916 | -0.40086 | 0.4 | 1 | 1.1 | 0.9
18 | 1 | 0.017295 | 0.0043346 | 0 | 0 | 1 | 0.9795 | -0.39432 | 0.4 | 1 | 1.1 | 0.9
19 | 1 | 0.018021 | 0.0045165 | 0 | 0 | 1 | 0.98 | -0.38443 | 0.4 | 1 | 1.1 | 0.9
14 | 3 | 0.054891 | 0.013757 | 0 | 0 | 1 | 1 | 0 | 0.4 | 1 | 1.1 | 0.9
13 | 1 | 0.013757 | 0.0034477 | 0 | 0 | 1 | 0.99999 | -0.00020044 | 0.4 | 1 | 1.1 | 0.9
15 | 1 | 0.027863 | 0.0069832 | 0 | 0 | 1 | 0.9982 | -0.03398 | 0.4 | 1 | 1.1 | 0.9
17 | 1 | 0.0035516 | 0.00089011 | 0 | 0 | 1 | 0.99664 | -0.063539 | 0.4 | 1 | 1.1 | 0.9
30 | 1 | 0.013334 | 0.0033419 | 0 | 0 | 1 | 0.99382 | -0.11717 | 0.4 | 1 | 1.1 | 0.9
29 | 1 | 0 | 0 | 0 | 0 | 1 | 0.9918 | -0.15584 | 0.4 | 1 | 1.1 | 0.9
21 | 1 | 0.024844 | 0.0062264 | 0 | 0 | 1 | 0.9808 | -0.36882 | 0.4 | 1 | 1.1 | 0.9
22 | 1 | 0.011578 | 0.0029018 | 0 | 0 | 1 | 0.98185 | -0.34826 | 0.4 | 1 | 1.1 | 0.9
25 | 1 | 0 | 0 | 0 | 0 | 1 | 0.98205 | -0.34436 | 0.4 | 1 | 1.1 | 0.9
23 | 1 | 0.01601 | 0.0040125 | 0 | 0 | 1 | 0.98307 | -0.32445 | 0.4 | 1 | 1.1 | 0.9
24 | 1 | 0 | 0 | 0 | 0 | 1 | 0.98493 | -0.2883 | 0.4 | 1 | 1.1 | 0.9
26 | 1 | 0 | 0 | 0 | 0 | 1 | 0.98545 | -0.27814 | 0.4 | 1 | 1.1 | 0.9
27 | 1 | 0.0076658 | 0.0019212 | 0 | 0 | 1 | 0.98785 | -0.23176 | 0.4 | 1 | 1.1 | 0.9
28 | 1 | 0 | 0 | 0 | 0 | 1 | 0.98922 | -0.20537 | 0.4 | 1 | 1.1 | 0.9

## generator_data
GEN_BUS | PG | QG | QMAX | QMIN | VG | MBASE | GEN_STATUS | PMAX | PMIN
14 | 0.48422 | 0.12296 | 10 | -10 | 1 | 100 | 1 | 10 | 0

## branch_data
F_BUS | T_BUS | BR_R | BR_X | BR_B | RATE_A | RATE_B | RATE_C | TAP | SHIFT | BR_STATUS | ANGMIN | ANGMAX | P_in | Q_in | P_out | Q_out
1 | 2 | 0.82802 | 0.52993 | 1.3905e-09 | 0 | 0 | 0 | 0 | 0 | 1 | -90 | 90 | 0.063481 | 0.015927 | -0.063445 | -0.015904
1 | 3 | 0.034464 | 0.022057 | 5.7875e-11 | 0 | 0 | 0 | 0 | 0 | 1 | -90 | 90 | -0.093769 | -0.023518 | 0.093772 | 0.02352
2 | 4 | 0.3507 | 0.22444 | 5.8891e-10 | 0 | 0 | 0 | 0 | 0 | 1 | -90 | 90 | 0.040259 | 0.010093 | -0.040253 | -0.010089
3 | 5 | 1.0756 | 0.6884 | 1.8063e-09 | 0 | 0 | 0 | 0 | 0 | 1 | -90 | 90 | -0.11838 | -0.029686 | 0.11854 | 0.02979
4 | 20 | 0.53358 | 0.34149 | 8.9602e-10 | 0 | 0 | 0 | 0 | 0 | 1 | -90 | 90 | 0.018233 | 0.0045704 | -0.018231 | -0.0045692
5 | 12 | 1.1977 | 0.76653 | 4.0225e-09 | 0 | 0 | 0 | 0 | 0 | 1 | -90 | 90 | -0.14786 | -0.037137 | 0.14814 | 0.037317
12 | 16 | 0.96059 | 0.61478 | 3.2262e-09 | 0 | 0 | 0 | 0 | 0 | 1 | -90 | 90 | -0.14814 | -0.037317 | 0.14836 | 0.037462
16 | 14 | 0.97262 | 0.62248 | 3.2666e-09 | 0 | 0 | 0 | 0 | 0 | 1 | -90 | 90 | -0.21292 | -0.053642 | 0.2134 | 0.053943
6 | 7 | 0.7075 | 0.4528 | 1.1881e-09 | 0 | 0 | 0 | 0 | 0 | 1 | -90 | 90 | -0.027654 | -0.0069309 | 0.02766 | 0.0069346
7 | 9 | 0.1891 | 0.12102 | 3.1755e-10 | 0 | 0 | 0 | 0 | 0 | 1 | -90 | 90 | -0.049981 | -0.012529 | 0.049987 | 0.012532
9 | 11 | 0.34397 | 0.22014 | 5.7762e-10 | 0 | 0 | 0 | 0 | 0 | 1 | -90 | 90 | -0.049987 | -0.012532 | 0.049996 | 0.012539
11 | 18 | 0.47644 | 0.30492 | 8.0006e-10 | 0 | 0 | 0 | 0 | 0 | 1 | -90 | 90 | -0.059085 | -0.014817 | 0.059104 | 0.014828
18 | 19 | 0.55686 | 0.35639 | 9.3512e-10 | 0 | 0 | 0 | 0 | 0 | 1 | -90 | 90 | -0.076399 | -0.019163 | 0.076435 | 0.019186
19 | 21 | 0.71279 | 0.45618 | 1.197e-09 | 0 | 0 | 0 | 0 | 0 | 1 | -90 | 90 | -0.094456 | -0.023702 | 0.094526 | 0.023747
14 | 13 | 0.0042182 | 0.0026996 | 1.4167e-11 | 0 | 0 | 0 | 0 | 0 | 1 | -90 | 90 | 0.21593 | 0.055263 | -0.21593 | -0.055262
13 | 15 | 0.75859 | 0.4855 | 2.5478e-09 | 0 | 0 | 0 | 0 | 0 | 1 | -90 | 90 | 0.20218 | 0.051814 | -0.20185 | -0.051603
15 | 17 | 0.76916 | 0.49226 | 2.5832e-09 | 0 | 0 | 0 | 0 | 0 | 1 | -90 | 90 | 0.17398 | 0.04462 | -0.17373 | -0.044461
17 | 30 | 1.4188 | 0.90806 | 4.7652e-09 | 0 | 0 | 0 | 0 | 0 | 1 | -90 | 90 | 0.17018 | 0.043571 | -0.16974 | -0.043289
30 | 29 | 1.1059 | 0.70777 | 3.7142e-09 | 0 | 0 | 0 | 0 | 0 | 1 | -90 | 90 | 0.15641 | 0.039947 | -0.15611 | -0.039761
29 | 28 | 1.4101 | 0.90246 | 4.7359e-09 | 0 | 0 | 0 | 0 | 0 | 1 | -90 | 90 | 0.15611 | 0.039761 | -0.15574 | -0.039523
21 | 22 | 0.74427 | 0.47633 | 1.2498e-09 | 0 | 0 | 0 | 0 | 0 | 1 | -90 | 90 | -0.11937 | -0.029974 | 0.11949 | 0.030049
22 | 25 | 0.1289 | 0.082498 | 2.1646e-10 | 0 | 0 | 0 | 0 | 0 | 1 | -90 | 90 | -0.13106 | -0.03295 | 0.13109 | 0.032966
25 | 23 | 0.65891 | 0.4217 | 1.1065e-09 | 0 | 0 | 0 | 0 | 0 | 1 | -90 | 90 | -0.13109 | -0.032966 | 0.13121 | 0.033046
23 | 24 | 1.0686 | 0.68393 | 3.5891e-09 | 0 | 0 | 0 | 0 | 0 | 1 | -90 | 90 | -0.14722 | -0.037058 | 0.14748 | 0.037221
24 | 26 | 0.3009 | 0.19257 | 1.0106e-09 | 0 | 0 | 0 | 0 | 0 | 1 | -90 | 90 | -0.14748 | -0.037221 | 0.14755 | 0.037267
26 | 27 | 1.3785 | 0.88224 | 4.6297e-09 | 0 | 0 | 0 | 0 | 0 | 1 | -90 | 90 | -0.14755 | -0.037266 | 0.14788 | 0.037476
27 | 28 | 0.74815 | 0.47882 | 2.5127e-09 | 0 | 0 | 0 | 0 | 0 | 1 | -90 | 90 | -0.15555 | -0.039397 | 0.15574 | 0.039524