## bus_data
BUS_I | BUS_TYPE | Pd | Qd | Gs | Bs | area | Vm | Va | baseKV | zone | Vmax | Vmin
1 | 1 | 0.0059262 | 0.0014853 | 0 | 0 | 1 | 0.98986 | -0.19491 | 0.4 | 1 | 1.1 | 0.9
2 | 1 | 0.0049067 | 0.0012297 | 0 | 0 | 1 | 0.98979 | -0.19638 | 0.4 | 1 | 1.1 | 0.9
3 | 1 | 0.0023345 | 0.00058509 | 0 | 0 | 1 | 0.99006 | -0.1911 | 0.4 | 1 | 1.1 | 0.9
4 | 1 | 0 | 0 | 0 | 0 | 1 | 0.98958 | -0.20035 | 0.4 | 1 | 1.1 | 0.9
5 | 1 | 0.0038175 | 0.00095675 | 0 | 0 | 1 | 0.99027 | -0.18689 | 0.4 | 1 | 1.1 | 0.9
104 | 1 | 0.0074438 | 0.0018656 | 0 | 0 | 1 | 0.98943 | -0.20334 | 0.4 | 1 | 1.1 | 0.9
100 | 1 | 0.0034207 | 0.00085732 | 0 | 0 | 1 | 0.98933 | -0.20526 | 0.4 | 1 | 1.1 | 0.9
134 | 1 | 0.0046676 | 0.0011698 | 0 | 0 | 1 | 0.9904 | -0.18452 | 0.4 | 1 | 1.1 | 0.9
99 | 1 | 0.0031578 | 0.00079142 | 0 | 0 | 1 | 0.98928 | -0.20626 | 0.4 | 1 | 1.1 | 0.9
80 | 1 | 0.0048434 | 0.0012139 | 0 | 0 | 1 | 0.99097 | -0.17348 | 0.4 | 1 | 1.1 | 0.9
6 | 1 | 0.0018996 | 0.00047608 | 0 | 0 | 1 | 0.98554 | -0.27804 | 0.4 | 1 | 1.1 | 0.9
7 | 1 | 0.0022457 | 0.00056281 | 0 | 0 | 1 | 0.98588 | -0.27138 | 0.4 | 1 | 1.1 | 0.9
8 | 1 | 0.0018978 | 0.00047565 | 0 | 0 | 1 | 0.98526 | -0.28352 | 0.4 | 1 | 1.1 | 0.9
9 | 1 | 0.0034396 | 0.00086204 | 0 | 0 | 1 | 0.98592 | -0.27059 | 0.4 | 1 | 1.1 | 0.9
10 | 1 | 0.0036744 | 0.00092089 | 0 | 0 | 1 | 0.98517 | -0.28528 | 0.4 | 1 | 1.1 | 0.9
72 | 1 | 0.0042431 | 0.0010634 | 0 | 0 | 1 | 0.98627 | -0.26372 | 0.4 | 1 | 1.1 | 0.9
112 | 1 | 0.0028629 | 0.0007175 | 0 | 0 | 1 | 0.98455 | -0.29722 | 0.4 | 1 | 1.1 | 0.9
73 | 1 | 0.0026271 | 0.00065842 | 0 | 0 | 1 | 0.98639 | -0.26155 | 0.4 | 1 | 1.1 | 0.9
127 | 1 | 0.0021991 | 0.00055113 | 0 | 0 | 1 | 0.98442 | -0.29977 | 0.4 | 1 | 1.1 | 0.9
11 | 1 | 0.0022582 | 0.00056597 | 0 | 0 | 1 | 0.99018 | -0.188 | 0.4 | 1 | 1.1 | 0.9
12 | 1 | 0 | 0 | 0 | 0 | 1 | 0.99143 | -0.16385 | 0.4 | 1 | 1.1 | 0.9
13 | 1 | 0 | 0 | 0 | 0 | 1 | 0.98879 | -0.21494 | 0.4 | 1 | 1.1 | 0.9
14 | 1 | 0.006699 | 0.0016789 | 0 | 0 | 1 | 0.99114 | -0.16954 | 0.4 | 1 | 1.1 | 0.9
15 | 1 | 0 | 0 | 0 | 0 | 1 | 0.99343 | -0.12539 | 0.4 | 1 | 1.1 | 0.9
16 | 1 | 0.0052907 | 0.001326 | 0 | 0 | 1 | 0.98837 | -0.22304 | 0.4 | 1 | 1.1 | 0.9
17 | 1 | 0.0022541 | 0.00056492 | 0 | 0 | 1 | 0.98743 | -0.24122 | 0.4 | 1 | 1.1 | 0.9
45 | 1 | 0.0068719 | 0.0017223 | 0 | 0 | 1 | 0.99061 | -0.17984 | 0.4 | 1 | 1.1 | 0.9
111 | 1 | 0.0033673 | 0.00084392 | 0 | 0 | 1 | 0.99329 | -0.12826 | 0.4 | 1 | 1.1 | 0.9
117 | 1 | 0.0022517 | 0.00056432 | 0 | 0 | 1 | 0.99344 | -0.12518 | 0.4 | 1 | 1.1 | 0.9
60 | 1 | 0.0046825 | 0.0011736 | 0 | 0 | 1 | 0.98828 | -0.22475 | 0.4 | 1 | 1.1 | 0.9
74 | 1 | 0.0021701 | 0.00054388 | 0 | 0 | 1 | 0.98672 | -0.25511 | 0.4 | 1 | 1.1 | 0.9
44 | 1 | 0.0037276 | 0.00093422 | 0 | 0 | 1 | 0.99021 | -0.18753 | 0.4 | 1 | 1.1 | 0.9
110 | 1 | 0.0067112 | 0.001682 | 0 | 0 | 1 | 0.99325 | -0.12898 | 0.4 | 1 | 1.1 | 0.9
116 | 1 | 0.0022582 | 0.00056597 | 0 | 0 | 1 | 0.99389 | -0.11653 | 0.4 | 1 | 1.1 | 0.9
61 | 1 | 0.0020991 | 0.00052609 | 0 | 0 | 1 | 0.98781 | -0.23397 | 0.4 | 1 | 1.1 | 0.9
18 | 1 | 0.0032418 | 0.00081247 | 0 | 0 | 1 | 0.98963 | -0.19932 | 0.4 | 1 | 1.1 | 0.9
19 | 1 | 0.0033156 | 0.00083097 | 0 | 0 | 1 | 0.98949 | -0.20215 | 0.4 | 1 | 1.1 | 0.9
20 | 1 | 0.0091584 | 0.0022953 | 0 | 0 | 1 | 0.98972 | -0.19768 | 0.4 | 1 | 1.1 | 0.9
21 | 1 | 0.0053107 | 0.001331 | 0 | 0 | 1 | 0.98945 | -0.20299 | 0.4 | 1 | 1.1 | 0.9
22 | 1 | 0.0031449 | 0.0007882 | 0 | 0 | 1 | 0.98977 | -0.19675 | 0.4 | 1 | 1.1 | 0.9
109 | 1 | 0.0046783 | 0.0011725 | 0 | 0 | 1 | 0.9894 | -0.20385 | 0.4 | 1 | 1.1 | 0.9
53 | 1 | 0.0022465 | 0.00056303 | 0 | 0 | 1 | 0.98993 | -0.1936 | 0.4 | 1 | 1.1 | 0.9
54 | 1 | 0.0036746 | 0.00092093 | 0 | 0 | 1 | 0.99013 | -0.18968 | 0.4 | 1 | 1.1 | 0.9
23 | 1 | 0.0027275 | 0.00068357 | 0 | 0 | 1 | 0.99554 | -0.084918 | 0.4 | 1 | 1.1 | 0.9
24 | 1 | 0.0044948 | 0.0011265 | 0 | 0 | 1 | 0.99498 | -0.095667 | 0.4 | 1 | 1.1 | 0.9
25 | 1 | 0.0037725 | 0.00094548 | 0 | 0 | 1 | 0.99689 | -0.059182 | 0.4 | 1 | 1.1 | 0.9
26 | 1 | 0.0027623 | 0.00069229 | 0 | 0 | 1 | 0.99492 | -0.096965 | 0.4 | 1 | 1.1 | 0.9
27 | 1 | 0.0026027 | 0.0006523 | 0 | 0 | 1 | 0.99802 | -0.037624 | 0.4 | 1 | 1.1 | 0.9
69 | 1 | 0.002363 | 0.00059223 | 0 | 0 | 1 | 0.99912 | -0.016772 | 0.4 | 1 | 1.1 | 0.9
70 | 1 | 0.0033464 | 0.00083868 | 0 | 0 | 1 | 0.99942 | -0.010979 | 0.4 | 1 | 1.1 | 0.9
28 | 1 | 0.0016092 | 0.00040331 | 0 | 0 | 1 | 0.99003 | -0.19155 | 0.4 | 1 | 1.1 | 0.9
29 | 1 | 0.0039681 | 0.0009945 | 0 | 0 | 1 | 0.99004 | -0.19128 | 0.4 | 1 | 1.1 | 0.9
30 | 1 | 0.0018171 | 0.00045541 | 0 | 0 | 1 | 0.98949 | -0.202 | 0.4 | 1 | 1.1 | 0.9
31 | 1 | 0.0016952 | 0.00042486 | 0 | 0 | 1 | 0.99081 | -0.17644 | 0.4 | 1 | 1.1 | 0.9
32 | 1 | 0.0015305 | 0.00038358 | 0 | 0 | 1 | 0.98899 | -0.21179 | 0.4 | 1 | 1.1 | 0.9
33 | 1 | 0.0019495 | 0.00048858 | 0 | 0 | 1 | 0.98921 | -0.20755 | 0.4 | 1 | 1.1 | 0.9
85 | 1 | 0.0019354 | 0.00048505 | 0 | 0 | 1 | 0.99119 | -0.16906 | 0.4 | 1 | 1.1 | 0.9
62 | 1 | 0.0016941 | 0.00042457 | 0 | 0 | 1 | 0.98879 | -0.21565 | 0.4 | 1 | 1.1 | 0.9
107 | 1 | 0.0020392 | 0.00051108 | 0 | 0 | 1 | 0.98913 | -0.20898 | 0.4 | 1 | 1.1 | 0.9
83 | 1 | 0 | 0 | 0 | 0 | 1 | 0.99178 | -0.15775 | 0.4 | 1 | 1.1 | 0.9
63 | 1 | 0.0018319 | 0.00045911 | 0 | 0 | 1 | 0.98857 | -0.21989 | 0.4 | 1 | 1.1 | 0.9
108 | 1 | 0.0022901 | 0.00057395 | 0 | 0 | 1 | 0.98903 | -0.21089 | 0.4 | 1 | 1.1 | 0.9
34 | 1 | 0.0020143 | 0.00050483 | 0 | 0 | 1 | 0.98718 | -0.24618 | 0.4 | 1 | 1.1 | 0.9
35 | 1 | 0.0020286 | 0.00050842 | 0 | 0 | 1 | 0.98723 | -0.24526 | 0.4 | 1 | 1.1 | 0.9
36 | 1 | 0.0020105 | 0.00050388 | 0 | 0 | 1 | 0.98709 | -0.24797 | 0.4 | 1 | 1.1 | 0.9
37 | 1 | 0.0020047 | 0.00050243 | 0 | 0 | 1 | 0.98729 | -0.24409 | 0.4 | 1 | 1.1 | 0.9
38 | 1 | 0.0020074 | 0.00050311 | 0 | 0 | 1 | 0.98707 | -0.24843 | 0.4 | 1 | 1.1 | 0.9
56 | 1 | 0.0025433 | 0.00063741 | 0 | 0 | 1 | 0.98736 | -0.24273 | 0.4 | 1 | 1.1 | 0.9
123 | 1 | 0.0021043 | 0.00052739 | 0 | 0 | 1 | 0.98706 | -0.24868 | 0.4 | 1 | 1.1 | 0.9
57 | 1 | 0 | 0 | 0 | 0 | 1 | 0.98754 | -0.23924 | 0.4 | 1 | 1.1 | 0.9
39 | 1 | 0.0070479 | 0.0017664 | 0 | 0 | 1 | 0.99096 | -0.17357 | 0.4 | 1 | 1.1 | 0.9
40 | 1 | 0.0037678 | 0.0009443 | 0 | 0 | 1 | 0.99108 | -0.17124 | 0.4 | 1 | 1.1 | 0.9
41 | 1 | 0.0056745 | 0.0014222 | 0 | 0 | 1 | 0.99068 | -0.17905 | 0.4 | 1 | 1.1 | 0.9
42 | 1 | 0.0018745 | 0.00046979 | 0 | 0 | 1 | 0.99145 | -0.16407 | 0.4 | 1 | 1.1 | 0.9
43 | 1 | 0.0071807 | 0.0017996 | 0 | 0 | 1 | 0.99064 | -0.17988 | 0.4 | 1 | 1.1 | 0.9
113 | 1 | 0.0041311 | 0.0010354 | 0 | 0 | 1 | 0.99057 | -0.18116 | 0.4 | 1 | 1.1 | 0.9
81 | 1 | 0.0023016 | 0.00057683 | 0 | 0 | 1 | 0.99243 | -0.14519 | 0.4 | 1 | 1.1 | 0.9
46 | 1 | 0.011558 | 0.0028967 | 0 | 0 | 1 | 0.99006 | -0.19053 | 0.4 | 1 | 1.1 | 0.9
48 | 1 | 0.0023245 | 0.00058257 | 0 | 0 | 1 | 0.98227 | -0.34184 | 0.4 | 1 | 1.1 | 0.9
49 | 1 | 0.0022749 | 0.00057015 | 0 | 0 | 1 | 0.98225 | -0.34226 | 0.4 | 1 | 1.1 | 0.9
50 | 1 | 0.0030225 | 0.00075752 | 0 | 0 | 1 | 0.98227 | -0.34177 | 0.4 | 1 | 1.1 | 0.9
52 | 1 | 0.0072649 | 0.0018208 | 0 | 0 | 1 | 0.9824 | -0.33918 | 0.4 | 1 | 1.1 | 0.9
51 | 1 | 0.0032028 | 0.00080269 | 0 | 0 | 1 | 0.99653 | -0.066356 | 0.4 | 1 | 1.1 | 0.9
120 | 1 | 0.0030415 | 0.00076227 | 0 | 0 | 1 | 0.99653 | -0.066233 | 0.4 | 1 | 1.1 | 0.9
90 | 1 | 0 | 0 | 0 | 0 | 1 | 0.98244 | -0.33851 | 0.4 | 1 | 1.1 | 0.9
119 | 1 | 0 | 0 | 0 | 0 | 1 | 0.99661 | -0.064803 | 0.4 | 1 | 1.1 | 0.9
135 | 1 | 0.002587 | 0.00064837 | 0 | 0 | 1 | 0.98234 | -0.34053 | 0.4 | 1 | 1.1 | 0.9
88 | 1 | 0.0031047 | 0.00077811 | 0 | 0 | 1 | 0.98269 | -0.33352 | 0.4 | 1 | 1.1 | 0.9
55 | 1 | 0.0027568 | 0.00069093 | 0 | 0 | 1 | 0.99027 | -0.18695 | 0.4 | 1 | 1.1 | 0.9
78 | 1 | 0.0026916 | 0.00067457 | 0 | 0 | 1 | 0.99034 | -0.18565 | 0.4 | 1 | 1.1 | 0.9
76 | 1 | 0.005112 | 0.0012812 | 0 | 0 | 1 | 0.99064 | -0.17975 | 0.4 | 1 | 1.1 | 0.9
58 | 1 | 0.0040998 | 0.0010275 | 0 | 0 | 1 | 0.98751 | -0.23983 | 0.4 | 1 | 1.1 | 0.9
59 | 1 | 0.0016994 | 0.00042591 | 0 | 0 | 1 | 0.9876 | -0.23807 | 0.4 | 1 | 1.1 | 0.9
130 | 1 | 0.0012915 | 0.00032367 | 0 | 0 | 1 | 0.9875 | -0.23995 | 0.4 | 1 | 1.1 | 0.9
67 | 1 | 0.0019825 | 0.00049685 | 0 | 0 | 1 | 0.98838 | -0.22355 | 0.4 | 1 | 1.1 | 0.9
65 | 1 | 0.0029587 | 0.00074152 | 0 | 0 | 1 | 0.98804 | -0.23028 | 0.4 | 1 | 1.1 | 0.9
64 | 1 | 0.0027455 | 0.00068808 | 0 | 0 | 1 | 0.98782 | -0.23441 | 0.4 | 1 | 1.1 | 0.9
66 | 1 | 0.0022157 | 0.0005553 | 0 | 0 | 1 | 0.98754 | -0.23998 | 0.4 | 1 | 1.1 | 0.9
68 | 1 | 0.0021905 | 0.000549 | 0 | 0 | 1 | 0.98745 | -0.2417 | 0.4 | 1 | 1.1 | 0.9
126 | 1 | 0.0022447 | 0.00056257 | 0 | 0 | 1 | 0.98736 | -0.24341 | 0.4 | 1 | 1.1 | 0.9
95 | 1 | 0.0026449 | 0.00066289 | 0 | 0 | 1 | 0.98721 | -0.2463 | 0.4 | 1 | 1.1 | 0.9
71 | 1 | 0.0026679 | 0.00066863 | 0 | 0 | 1 | 0.99981 | -0.0036962 | 0.4 | 1 | 1.1 | 0.9
106 | 3 | 0.0032912 | 0.00082486 | 0 | 0 | 1 | 1 | 0 | 0.4 | 1 | 1.1 | 0.9
118 | 1 | 0.0029887 | 0.00074903 | 0 | 0 | 1 | 0.99865 | -0.025747 | 0.4 | 1 | 1.1 | 0.9
75 | 1 | 0.0033486 | 0.00083925 | 0 | 0 | 1 | 0.99066 | -0.17937 | 0.4 | 1 | 1.1 | 0.9
77 | 1 | 0 | 0 | 0 | 0 | 1 | 0.99137 | -0.16565 | 0.4 | 1 | 1.1 | 0.9
79 | 1 | 0.006653 | 0.0016674 | 0 | 0 | 1 | 0.99232 | -0.14738 | 0.4 | 1 | 1.1 | 0.9
96 | 1 | 0.0034289 | 0.00085936 | 0 | 0 | 1 | 0.99395 | -0.11577 | 0.4 | 1 | 1.1 | 0.9
97 | 1 | 0.0023055 | 0.00057782 | 0 | 0 | 1 | 0.99466 | -0.10212 | 0.4 | 1 | 1.1 | 0.9
82 | 1 | 0.0052546 | 0.0013169 | 0 | 0 | 1 | 0.99349 | -0.12476 | 0.4 | 1 | 1.1 | 0.9
84 | 1 | 0.011056 | 0.0027708 | 0 | 0 | 1 | 0.99435 | -0.10807 | 0.4 | 1 | 1.1 | 0.9
121 | 1 | 0.0033691 | 0.00084438 | 0 | 0 | 1 | 0.99507 | -0.094318 | 0.4 | 1 | 1.1 | 0.9
86 | 1 | 0.0025263 | 0.00063315 | 0 | 0 | 1 | 0.98319 | -0.32385 | 0.4 | 1 | 1.1 | 0.9
87 | 1 | 0.0025121 | 0.00062959 | 0 | 0 | 1 | 0.98331 | -0.32143 | 0.4 | 1 | 1.1 | 0.9
89 | 1 | 0.0021766 | 0.0005455 | 0 | 0 | 1 | 0.98353 | -0.31716 | 0.4 | 1 | 1.1 | 0.9
131 | 1 | 0.0023651 | 0.00059276 | 0 | 0 | 1 | 0.98364 | -0.31496 | 0.4 | 1 | 1.1 | 0.9
129 | 1 | 0.0019116 | 0.00047909 | 0 | 0 | 1 | 0.98371 | -0.3136 | 0.4 | 1 | 1.1 | 0.9
125 | 1 | 0.0081828 | 0.0020508 | 0 | 0 | 1 | 0.98229 | -0.34133 | 0.4 | 1 | 1.1 | 0.9
91 | 1 | 0.0061504 | 0.0015414 | 0 | 0 | 1 | 0.98693 | -0.25184 | 0.4 | 1 | 1.1 | 0.9
92 | 1 | 0 | 0 | 0 | 0 | 1 | 0.98687 | -0.25303 | 0.4 | 1 | 1.1 | 0.9
93 | 1 | 0 | 0 | 0 | 0 | 1 | 0.98716 | -0.24723 | 0.4 | 1 | 1.1 | 0.9
94 | 1 | 0.0035621 | 0.00089276 | 0 | 0 | 1 | 0.98681 | -0.25412 | 0.4 | 1 | 1.1 | 0.9
98 | 1 | 0.0027672 | 0.00069351 | 0 | 0 | 1 | 0.99477 | -0.10001 | 0.4 | 1 | 1.1 | 0.9
101 | 1 | 0.0024646 | 0.00061768 | 0 | 0 | 1 | 0.98926 | -0.20669 | 0.4 | 1 | 1.1 | 0.9
132 | 1 | 0.0022892 | 0.00057373 | 0 | 0 | 1 | 0.98899 | -0.21166 | 0.4 | 1 | 1.1 | 0.9
133 | 1 | 0.002703 | 0.00067743 | 0 | 0 | 1 | 0.98896 | -0.21235 | 0.4 | 1 | 1.1 | 0.9
128 | 1 | 0.0019576 | 0.00049063 | 0 | 0 | 1 | 0.98382 | -0.31147 | 0.4 | 1 | 1.1 | 0.9

## generator_data
GEN_BUS | PG | QG | QMAX | QMIN | VG | MBASE | GEN_STATUS | PMAX | PMIN
106 | 0.40489 | 0.10294 | 10 | -10 | 1 | 100 | 1 | 10 | 0

## branch_data
F_BUS | T_BUS | BR_R | BR_X | BR_B | RATE_A | RATE_B | RATE_C | TAP | SHIFT | BR_STATUS | ANGMIN | ANGMAX | P_in | Q_in | P_out | Q_out
1 | 2 | 0.30199 | 0.19328 | 5.0713e-10 | 0 | 0 | 0 | 0 | 0 | 1 | -90 | 90 | 0.021402 | 0.0053658 | -0.0214 | -0.0053649
1 | 3 | 0.61277 | 0.39217 | 1.029e-09 | 0 | 0 | 0 | 0 | 0 | 1 | -90 | 90 | -0.027328 | -0.0068511 | 0.027333 | 0.0068541
2 | 4 | 1.0558 | 0.67573 | 1.773e-09 | 0 | 0 | 0 | 0 | 0 | 1 | -90 | 90 | 0.016494 | 0.0041352 | -0.01649 | -0.0041333
3 | 5 | 0.62347 | 0.39902 | 1.047e-09 | 0 | 0 | 0 | 0 | 0 | 1 | -90 | 90 | -0.029667 | -0.0074392 | 0.029673 | 0.0074429
4 | 104 | 1.7667 | 1.1307 | 2.9668e-09 | 0 | 0 | 0 | 0 | 0 | 1 | -90 | 90 | 0.0074449 | 0.001866 | -0.0074438 | -0.0018656
4 | 100 | 2.3847 | 1.5262 | 4.0045e-09 | 0 | 0 | 0 | 0 | 0 | 1 | -90 | 90 | 0.0090455 | 0.0022673 | -0.0090434 | -0.0022664
5 | 134 | 0.31116 | 0.19914 | 5.2252e-10 | 0 | 0 | 0 | 0 | 0 | 1 | -90 | 90 | -0.033491 | -0.0083997 | 0.033495 | 0.0084021
100 | 99 | 0.78111 | 0.49991 | 1.3117e-09 | 0 | 0 | 0 | 0 | 0 | 1 | -90 | 90 | 0.0056227 | 0.0014091 | -0.0056224 | -0.001409
134 | 80 | 1.2732 | 0.81483 | 2.138e-09 | 0 | 0 | 0 | 0 | 0 | 1 | -90 | 90 | -0.038162 | -0.0095719 | 0.038182 | 0.0095845
99 | 101 | 0.75213 | 0.48137 | 1.263e-09 | 0 | 0 | 0 | 0 | 0 | 1 | -90 | 90 | 0.0024646 | 0.00061759 | -0.0024646 | -0.00061768
80 | 77 | 0.80252 | 0.51361 | 1.3476e-09 | 0 | 0 | 0 | 0 | 0 | 1 | -90 | 90 | -0.043026 | -0.010798 | 0.043042 | 0.010809
6 | 7 | 0.53013 | 0.33928 | 8.9023e-10 | 0 | 0 | 0 | 0 | 0 | 1 | -90 | 90 | -0.054861 | -0.013794 | 0.054879 | 0.013805
6 | 8 | 0.45083 | 0.28853 | 7.5706e-10 | 0 | 0 | 0 | 0 | 0 | 1 | -90 | 90 | 0.052962 | 0.013318 | -0.052948 | -0.013309
7 | 9 | 0.059866 | 0.038314 | 1.0053e-10 | 0 | 0 | 0 | 0 | 0 | 1 | -90 | 90 | -0.057125 | -0.014367 | 0.057127 | 0.014369
8 | 10 | 0.15097 | 0.09662 | 2.5352e-10 | 0 | 0 | 0 | 0 | 0 | 1 | -90 | 90 | 0.05105 | 0.012833 | -0.051046 | -0.01283
9 | 72 | 0.49564 | 0.31721 | 8.3231e-10 | 0 | 0 | 0 | 0 | 0 | 1 | -90 | 90 | -0.060566 | -0.015231 | 0.060586 | 0.015244
10 | 112 | 1.0976 | 0.70246 | 1.8431e-09 | 0 | 0 | 0 | 0 | 0 | 1 | -90 | 90 | 0.047371 | 0.011909 | -0.047344 | -0.011892
72 | 73 | 0.14615 | 0.093538 | 2.4543e-10 | 0 | 0 | 0 | 0 | 0 | 1 | -90 | 90 | -0.064829 | -0.016307 | 0.064836 | 0.016311
112 | 127 | 0.24978 | 0.15986 | 4.1946e-10 | 0 | 0 | 0 | 0 | 0 | 1 | -90 | 90 | 0.044482 | 0.011175 | -0.044476 | -0.011171
73 | 74 | 0.41796 | 0.26749 | 7.0187e-10 | 0 | 0 | 0 | 0 | 0 | 1 | -90 | 90 | -0.067463 | -0.01697 | 0.067484 | 0.016983
127 | 128 | 1.203 | 0.7699 | 2.0201e-09 | 0 | 0 | 0 | 0 | 0 | 1 | -90 | 90 | 0.042277 | 0.01062 | -0.042254 | -0.010605
11 | 12 | 0.98501 | 0.63041 | 1.6541e-09 | 0 | 0 | 0 | 0 | 0 | 1 | -90 | 90 | -0.10835 | -0.027344 | 0.10848 | 0.027424
11 | 13 | 1.1198 | 0.71668 | 1.8805e-09 | 0 | 0 | 0 | 0 | 0 | 1 | -90 | 90 | 0.10609 | 0.026778 | -0.10596 | -0.026691
12 | 14 | 0.86802 | 0.55554 | 1.4576e-09 | 0 | 0 | 0 | 0 | 0 | 1 | -90 | 90 | 0.028882 | 0.0072477 | -0.028874 | -0.0072428
12 | 15 | 1.2419 | 0.7948 | 2.0854e-09 | 0 | 0 | 0 | 0 | 0 | 1 | -90 | 90 | -0.13736 | -0.034672 | 0.13761 | 0.034834
13 | 16 | 1.0465 | 0.66973 | 1.7573e-09 | 0 | 0 | 0 | 0 | 0 | 1 | -90 | 90 | 0.033912 | 0.0085118 | -0.033899 | -0.0085036
13 | 17 | 1.6035 | 1.0262 | 2.6927e-09 | 0 | 0 | 0 | 0 | 0 | 1 | -90 | 90 | 0.072045 | 0.018179 | -0.071954 | -0.018121
14 | 45 | 2.0462 | 1.3096 | 3.4362e-09 | 0 | 0 | 0 | 0 | 0 | 1 | -90 | 90 | 0.022175 | 0.0055639 | -0.022165 | -0.0055573
15 | 111 | 1.2598 | 0.80624 | 2.1155e-09 | 0 | 0 | 0 | 0 | 0 | 1 | -90 | 90 | 0.01008 | 0.0025266 | -0.010079 | -0.002526
15 | 117 | 0.0063173 | 0.0040431 | 2.1217e-11 | 0 | 0 | 0 | 0 | 0 | 1 | -90 | 90 | -0.14769 | -0.03736 | 0.14769 | 0.037361
16 | 60 | 0.2624 | 0.16794 | 4.4064e-10 | 0 | 0 | 0 | 0 | 0 | 1 | -90 | 90 | 0.028609 | 0.0071776 | -0.028606 | -0.0071762
17 | 74 | 0.8726 | 0.55847 | 1.4653e-09 | 0 | 0 | 0 | 0 | 0 | 1 | -90 | 90 | 0.0697 | 0.017556 | -0.069654 | -0.017527
45 | 44 | 2.2106 | 1.4148 | 3.7122e-09 | 0 | 0 | 0 | 0 | 0 | 1 | -90 | 90 | 0.015293 | 0.003835 | -0.015287 | -0.0038318
111 | 110 | 0.47513 | 0.30408 | 7.9787e-10 | 0 | 0 | 0 | 0 | 0 | 1 | -90 | 90 | 0.0067114 | 0.0016821 | -0.0067112 | -0.001682
117 | 116 | 0.25675 | 0.16432 | 8.6232e-10 | 0 | 0 | 0 | 0 | 0 | 1 | -90 | 90 | -0.14995 | -0.037925 | 0.15001 | 0.037965
60 | 61 | 1.6874 | 1.0799 | 2.8335e-09 | 0 | 0 | 0 | 0 | 0 | 1 | -90 | 90 | 0.023924 | 0.0060026 | -0.023913 | -0.0059962
44 | 46 | 1.1419 | 0.73084 | 1.9176e-09 | 0 | 0 | 0 | 0 | 0 | 1 | -90 | 90 | 0.011559 | 0.0028976 | -0.011558 | -0.0028967
116 | 26 | 0.57312 | 0.3668 | 1.9249e-09 | 0 | 0 | 0 | 0 | 0 | 1 | -90 | 90 | -0.15227 | -0.038531 | 0.15241 | 0.038623
61 | 59 | 0.82243 | 0.52636 | 1.3811e-09 | 0 | 0 | 0 | 0 | 0 | 1 | -90 | 90 | 0.021814 | 0.0054701 | -0.02181 | -0.0054675
18 | 19 | 0.9324 | 0.59673 | 1.5657e-09 | 0 | 0 | 0 | 0 | 0 | 1 | -90 | 90 | 0.013307 | 0.0033356 | -0.013305 | -0.0033346
18 | 20 | 0.43476 | 0.27825 | 7.3008e-10 | 0 | 0 | 0 | 0 | 0 | 1 | -90 | 90 | -0.016549 | -0.0041481 | 0.01655 | 0.0041489
19 | 21 | 0.37125 | 0.2376 | 6.2342e-10 | 0 | 0 | 0 | 0 | 0 | 1 | -90 | 90 | 0.0099896 | 0.0025037 | -0.0099892 | -0.0025035
20 | 22 | 0.15819 | 0.10124 | 2.6565e-10 | 0 | 0 | 0 | 0 | 0 | 1 | -90 | 90 | -0.025708 | -0.0064442 | 0.02571 | 0.0064449
21 | 109 | 0.80966 | 0.51818 | 1.3596e-09 | 0 | 0 | 0 | 0 | 0 | 1 | -90 | 90 | 0.0046785 | 0.0011725 | -0.0046783 | -0.0011725
22 | 53 | 0.48031 | 0.3074 | 8.0656e-10 | 0 | 0 | 0 | 0 | 0 | 1 | -90 | 90 | -0.028854 | -0.0072331 | 0.028859 | 0.0072358
53 | 54 | 0.55309 | 0.35398 | 9.2879e-10 | 0 | 0 | 0 | 0 | 0 | 1 | -90 | 90 | -0.031105 | -0.0077988 | 0.031111 | 0.0078024
54 | 55 | 0.34527 | 0.22098 | 5.7981e-10 | 0 | 0 | 0 | 0 | 0 | 1 | -90 | 90 | -0.034786 | -0.0087234 | 0.03479 | 0.0087262
23 | 24 | 0.30098 | 0.19263 | 1.0109e-09 | 0 | 0 | 0 | 0 | 0 | 1 | -90 | 90 | 0.15976 | 0.0405 | -0.15968 | -0.040448
23 | 25 | 0.70976 | 0.45424 | 2.3837e-09 | 0 | 0 | 0 | 0 | 0 | 1 | -90 | 90 | -0.16249 | -0.041184 | 0.16269 | 0.041312
24 | 26 | 0.037373 | 0.023918 | 1.2552e-10 | 0 | 0 | 0 | 0 | 0 | 1 | -90 | 90 | 0.15518 | 0.039321 | -0.15517 | -0.039315
25 | 27 | 0.58239 | 0.37273 | 1.956e-09 | 0 | 0 | 0 | 0 | 0 | 1 | -90 | 90 | -0.16646 | -0.042258 | 0.16663 | 0.042368
27 | 69 | 0.55579 | 0.35571 | 1.8666e-09 | 0 | 0 | 0 | 0 | 0 | 1 | -90 | 90 | -0.16924 | -0.043021 | 0.16941 | 0.043129
69 | 70 | 0.1525 | 0.097599 | 5.1217e-10 | 0 | 0 | 0 | 0 | 0 | 1 | -90 | 90 | -0.17177 | -0.043721 | 0.17182 | 0.043752
70 | 71 | 0.18812 | 0.1204 | 6.318e-10 | 0 | 0 | 0 | 0 | 0 | 1 | -90 | 90 | -0.17516 | -0.044591 | 0.17523 | 0.04463
28 | 29 | 0.025083 | 0.016053 | 4.2121e-11 | 0 | 0 | 0 | 0 | 0 | 1 | -90 | 90 | -0.046531 | -0.01169 | 0.046532 | 0.011691
28 | 30 | 1.0232 | 0.65485 | 1.7182e-09 | 0 | 0 | 0 | 0 | 0 | 1 | -90 | 90 | 0.044922 | 0.011287 | -0.044899 | -0.011273
29 | 31 | 1.2945 | 0.82846 | 2.1738e-09 | 0 | 0 | 0 | 0 | 0 | 1 | -90 | 90 | -0.0505 | -0.012685 | 0.050535 | 0.012708
30 | 32 | 1.3528 | 0.8658 | 2.2717e-09 | 0 | 0 | 0 | 0 | 0 | 1 | -90 | 90 | 0.031807 | 0.0079908 | -0.031792 | -0.0079816
30 | 33 | 2.1624 | 1.384 | 3.6313e-09 | 0 | 0 | 0 | 0 | 0 | 1 | -90 | 90 | 0.011276 | 0.0028268 | -0.011273 | -0.0028252
31 | 85 | 0.6227 | 0.39853 | 1.0457e-09 | 0 | 0 | 0 | 0 | 0 | 1 | -90 | 90 | -0.052231 | -0.013133 | 0.052249 | 0.013145
32 | 62 | 0.56005 | 0.35843 | 9.4047e-10 | 0 | 0 | 0 | 0 | 0 | 1 | -90 | 90 | 0.030261 | 0.007598 | -0.030256 | -0.0075945
33 | 107 | 0.67255 | 0.43043 | 1.1294e-09 | 0 | 0 | 0 | 0 | 0 | 1 | -90 | 90 | 0.0093231 | 0.0023366 | -0.0093225 | -0.0023363
85 | 83 | 0.92227 | 0.59025 | 1.5487e-09 | 0 | 0 | 0 | 0 | 0 | 1 | -90 | 90 | -0.054184 | -0.01363 | 0.054214 | 0.013648
62 | 63 | 0.65109 | 0.4167 | 1.0934e-09 | 0 | 0 | 0 | 0 | 0 | 1 | -90 | 90 | 0.028562 | 0.0071699 | -0.028556 | -0.0071663
107 | 108 | 1.1489 | 0.73528 | 1.9293e-09 | 0 | 0 | 0 | 0 | 0 | 1 | -90 | 90 | 0.0072832 | 0.0018252 | -0.0072826 | -0.001825
83 | 81 | 0.66189 | 0.42361 | 1.1115e-09 | 0 | 0 | 0 | 0 | 0 | 1 | -90 | 90 | -0.083916 | -0.021102 | 0.083967 | 0.021134
83 | 42 | 0.93846 | 0.60062 | 1.5759e-09 | 0 | 0 | 0 | 0 | 0 | 1 | -90 | 90 | 0.029703 | 0.0074535 | -0.029694 | -0.0074479
63 | 67 | 0.59944 | 0.38364 | 1.0066e-09 | 0 | 0 | 0 | 0 | 0 | 1 | -90 | 90 | 0.026724 | 0.0067072 | -0.026719 | -0.0067044
108 | 132 | 0.67238 | 0.43033 | 1.1291e-09 | 0 | 0 | 0 | 0 | 0 | 1 | -90 | 90 | 0.0049925 | 0.001251 | -0.0049923 | -0.001251
34 | 35 | 0.4931 | 0.31558 | 8.2804e-10 | 0 | 0 | 0 | 0 | 0 | 1 | -90 | 90 | -0.0081372 | -0.0020393 | 0.0081375 | 0.0020394
34 | 36 | 1.2808 | 0.81972 | 2.1508e-09 | 0 | 0 | 0 | 0 | 0 | 1 | -90 | 90 | 0.0061229 | 0.0015344 | -0.0061223 | -0.0015343
35 | 37 | 0.50103 | 0.32066 | 8.4136e-10 | 0 | 0 | 0 | 0 | 0 | 1 | -90 | 90 | -0.010166 | -0.0025478 | 0.010167 | 0.0025481
36 | 38 | 0.48992 | 0.31355 | 8.227e-10 | 0 | 0 | 0 | 0 | 0 | 1 | -90 | 90 | 0.0041118 | 0.0010304 | -0.0041117 | -0.0010304
37 | 56 | 0.48756 | 0.31204 | 8.1874e-10 | 0 | 0 | 0 | 0 | 0 | 1 | -90 | 90 | -0.012171 | -0.0030505 | 0.012172 | 0.003051
38 | 123 | 0.50573 | 0.32367 | 8.4926e-10 | 0 | 0 | 0 | 0 | 0 | 1 | -90 | 90 | 0.0021043 | 0.00052733 | -0.0021043 | -0.00052739
56 | 57 | 1.0365 | 0.66336 | 1.7406e-09 | 0 | 0 | 0 | 0 | 0 | 1 | -90 | 90 | -0.014715 | -0.0036884 | 0.014718 | 0.0036898
57 | 58 | 0.4753 | 0.30419 | 7.9816e-10 | 0 | 0 | 0 | 0 | 0 | 1 | -90 | 90 | 0.0053914 | 0.0013511 | -0.0053913 | -0.0013511
57 | 59 | 0.25495 | 0.16317 | 4.2813e-10 | 0 | 0 | 0 | 0 | 0 | 1 | -90 | 90 | -0.020109 | -0.0050409 | 0.02011 | 0.0050416
39 | 40 | 0.42685 | 0.27318 | 7.1679e-10 | 0 | 0 | 0 | 0 | 0 | 1 | -90 | 90 | -0.024039 | -0.0060263 | 0.024042 | 0.0060279
39 | 41 | 1.4185 | 0.90781 | 2.382e-09 | 0 | 0 | 0 | 0 | 0 | 1 | -90 | 90 | 0.016991 | 0.0042599 | -0.016987 | -0.0042573
40 | 42 | 1.1358 | 0.72693 | 1.9074e-09 | 0 | 0 | 0 | 0 | 0 | 1 | -90 | 90 | -0.02781 | -0.0069722 | 0.027819 | 0.0069781
41 | 43 | 0.32606 | 0.20868 | 5.4754e-10 | 0 | 0 | 0 | 0 | 0 | 1 | -90 | 90 | 0.011312 | 0.0028352 | -0.011312 | -0.0028349
43 | 113 | 1.3579 | 0.86908 | 2.2803e-09 | 0 | 0 | 0 | 0 | 0 | 1 | -90 | 90 | 0.0041314 | 0.0010353 | -0.0041311 | -0.0010354
81 | 82 | 1.0494 | 0.67162 | 1.7622e-09 | 0 | 0 | 0 | 0 | 0 | 1 | -90 | 90 | -0.086268 | -0.021711 | 0.086353 | 0.021764
48 | 49 | 0.79177 | 0.50673 | 1.3296e-09 | 0 | 0 | 0 | 0 | 0 | 1 | -90 | 90 | 0.002275 | 0.00057006 | -0.0022749 | -0.00057016
48 | 50 | 0.067278 | 0.043058 | 1.1298e-10 | 0 | 0 | 0 | 0 | 0 | 1 | -90 | 90 | -0.0045994 | -0.0011526 | 0.0045995 | 0.0011526
50 | 52 | 1.4687 | 0.93997 | 2.4664e-09 | 0 | 0 | 0 | 0 | 0 | 1 | -90 | 90 | -0.007622 | -0.0019102 | 0.0076229 | 0.0019105
52 | 90 | 0.1956 | 0.12518 | 3.2846e-10 | 0 | 0 | 0 | 0 | 0 | 1 | -90 | 90 | -0.014888 | -0.0037313 | 0.014888 | 0.0037316
51 | 120 | 0.17045 | 0.10909 | 2.8624e-10 | 0 | 0 | 0 | 0 | 0 | 1 | -90 | 90 | -0.0032028 | -0.00080269 | 0.0032028 | 0.00080268
120 | 119 | 1.0195 | 0.65246 | 1.712e-09 | 0 | 0 | 0 | 0 | 0 | 1 | -90 | 90 | -0.0062443 | -0.0015649 | 0.0062447 | 0.001565
90 | 135 | 0.81006 | 0.51844 | 1.3603e-09 | 0 | 0 | 0 | 0 | 0 | 1 | -90 | 90 | 0.010771 | 0.0026999 | -0.01077 | -0.0026993
90 | 88 | 0.84165 | 0.53866 | 1.4134e-09 | 0 | 0 | 0 | 0 | 0 | 1 | -90 | 90 | -0.025659 | -0.0064315 | 0.025665 | 0.0064352
119 | 118 | 0.79636 | 0.50967 | 2.6746e-09 | 0 | 0 | 0 | 0 | 0 | 1 | -90 | 90 | -0.22 | -0.055607 | 0.22041 | 0.055871
119 | 121 | 1.241 | 0.79423 | 2.084e-09 | 0 | 0 | 0 | 0 | 0 | 1 | -90 | 90 | 0.10632 | 0.026882 | -0.10617 | -0.026786
119 | 98 | 1.4647 | 0.93739 | 2.4596e-09 | 0 | 0 | 0 | 0 | 0 | 1 | -90 | 90 | 0.10743 | 0.027159 | -0.10725 | -0.027044
135 | 125 | 0.42669 | 0.27308 | 7.1653e-10 | 0 | 0 | 0 | 0 | 0 | 1 | -90 | 90 | 0.0081831 | 0.002051 | -0.0081828 | -0.0020508
88 | 86 | 1.456 | 0.93185 | 2.445e-09 | 0 | 0 | 0 | 0 | 0 | 1 | -90 | 90 | -0.02877 | -0.0072133 | 0.028783 | 0.0072216
55 | 78 | 0.15279 | 0.097787 | 2.5658e-10 | 0 | 0 | 0 | 0 | 0 | 1 | -90 | 90 | -0.037547 | -0.0094171 | 0.037549 | 0.0094186
78 | 76 | 0.6444 | 0.41242 | 1.0821e-09 | 0 | 0 | 0 | 0 | 0 | 1 | -90 | 90 | -0.040241 | -0.010093 | 0.040252 | 0.0101
76 | 75 | 0.037378 | 0.023922 | 6.2768e-11 | 0 | 0 | 0 | 0 | 0 | 1 | -90 | 90 | -0.045364 | -0.011381 | 0.045365 | 0.011382
58 | 130 | 0.41584 | 0.26614 | 6.9831e-10 | 0 | 0 | 0 | 0 | 0 | 1 | -90 | 90 | 0.0012915 | 0.00032361 | -0.0012915 | -0.00032367
67 | 65 | 1.1923 | 0.7631 | 2.0023e-09 | 0 | 0 | 0 | 0 | 0 | 1 | -90 | 90 | 0.024737 | 0.0062075 | -0.024729 | -0.0062026
65 | 64 | 0.82956 | 0.53092 | 1.3931e-09 | 0 | 0 | 0 | 0 | 0 | 1 | -90 | 90 | 0.02177 | 0.0054611 | -0.021766 | -0.0054585
64 | 66 | 1.281 | 0.81986 | 2.1512e-09 | 0 | 0 | 0 | 0 | 0 | 1 | -90 | 90 | 0.019021 | 0.0047704 | -0.019016 | -0.0047674
66 | 68 | 0.44893 | 0.28731 | 7.5387e-10 | 0 | 0 | 0 | 0 | 0 | 1 | -90 | 90 | 0.0168 | 0.0042121 | -0.016799 | -0.0042113
68 | 126 | 0.51136 | 0.32727 | 8.5871e-10 | 0 | 0 | 0 | 0 | 0 | 1 | -90 | 90 | 0.014608 | 0.0036623 | -0.014607 | -0.0036616
126 | 95 | 1.0203 | 0.65299 | 1.7134e-09 | 0 | 0 | 0 | 0 | 0 | 1 | -90 | 90 | 0.012362 | 0.003099 | -0.01236 | -0.0030981
95 | 93 | 0.42134 | 0.26965 | 7.0754e-10 | 0 | 0 | 0 | 0 | 0 | 1 | -90 | 90 | 0.0097155 | 0.0024352 | -0.0097151 | -0.002435
71 | 106 | 0.094085 | 0.060214 | 3.1599e-10 | 0 | 0 | 0 | 0 | 0 | 1 | -90 | 90 | -0.17789 | -0.045299 | 0.17792 | 0.045319
106 | 118 | 0.51966 | 0.33258 | 1.7453e-09 | 0 | 0 | 0 | 0 | 0 | 1 | -90 | 90 | 0.22368 | 0.056797 | -0.2234 | -0.05662
75 | 77 | 1.2407 | 0.79404 | 2.0834e-09 | 0 | 0 | 0 | 0 | 0 | 1 | -90 | 90 | -0.048714 | -0.012221 | 0.048746 | 0.012241
77 | 79 | 0.87878 | 0.56242 | 1.4757e-09 | 0 | 0 | 0 | 0 | 0 | 1 | -90 | 90 | -0.091787 | -0.02305 | 0.091868 | 0.023101
79 | 96 | 1.4212 | 0.90959 | 2.3866e-09 | 0 | 0 | 0 | 0 | 0 | 1 | -90 | 90 | -0.098521 | -0.024768 | 0.09867 | 0.024864
96 | 97 | 0.59451 | 0.38049 | 9.9835e-10 | 0 | 0 | 0 | 0 | 0 | 1 | -90 | 90 | -0.1021 | -0.025723 | 0.10217 | 0.025766
97 | 98 | 0.089835 | 0.057494 | 1.5086e-10 | 0 | 0 | 0 | 0 | 0 | 1 | -90 | 90 | -0.10447 | -0.026343 | 0.10448 | 0.02635
82 | 84 | 0.80939 | 0.51801 | 1.3592e-09 | 0 | 0 | 0 | 0 | 0 | 1 | -90 | 90 | -0.091607 | -0.023081 | 0.09168 | 0.023128
84 | 121 | 0.59593 | 0.3814 | 1.0007e-09 | 0 | 0 | 0 | 0 | 0 | 1 | -90 | 90 | -0.10274 | -0.025899 | 0.1028 | 0.025942
86 | 87 | 0.33465 | 0.21418 | 5.6197e-10 | 0 | 0 | 0 | 0 | 0 | 1 | -90 | 90 | -0.03131 | -0.0078547 | 0.031313 | 0.007857
87 | 89 | 0.54839 | 0.35097 | 9.2089e-10 | 0 | 0 | 0 | 0 | 0 | 1 | -90 | 90 | -0.033825 | -0.0084866 | 0.033832 | 0.0084909
89 | 131 | 0.26449 | 0.16927 | 4.4415e-10 | 0 | 0 | 0 | 0 | 0 | 1 | -90 | 90 | -0.036009 | -0.0090364 | 0.036013 | 0.0090388
131 | 129 | 0.15405 | 0.098594 | 2.587e-10 | 0 | 0 | 0 | 0 | 0 | 1 | -90 | 90 | -0.038378 | -0.0096315 | 0.03838 | 0.0096331
129 | 128 | 0.22953 | 0.1469 | 3.8544e-10 | 0 | 0 | 0 | 0 | 0 | 1 | -90 | 90 | -0.040292 | -0.010112 | 0.040296 | 0.010115
91 | 92 | 1.4592 | 0.93392 | 2.4505e-09 | 0 | 0 | 0 | 0 | 0 | 1 | -90 | 90 | 0.0035625 | 0.00089255 | -0.0035623 | -0.00089266
91 | 93 | 2.0704 | 1.325 | 3.4767e-09 | 0 | 0 | 0 | 0 | 0 | 1 | -90 | 90 | -0.0097129 | -0.002434 | 0.0097151 | 0.002435
92 | 94 | 1.3323 | 0.85264 | 2.2372e-09 | 0 | 0 | 0 | 0 | 0 | 1 | -90 | 90 | 0.0035623 | 0.00089266 | -0.0035621 | -0.00089276
132 | 133 | 1.1176 | 0.71523 | 1.8767e-09 | 0 | 0 | 0 | 0 | 0 | 1 | -90 | 90 | 0.0027031 | 0.00067731 | -0.002703 | -0.00067744