## bus_data
BUS_I | BUS_TYPE | Pd | Qd | Gs | Bs | area | Vm | Va | baseKV | zone | Vmax | Vmin
1 | 1 | 0.0087739 | 0.002199 | 0 | 0 | 1 | 0.99266 | -0.13934 | 0.4 | 1 | 1.1 | 0.9
2 | 1 | 0 | 0 | 0 | 0 | 1 | 0.99248 | -0.14286 | 0.4 | 1 | 1.1 | 0.9
3 | 1 | 0 | 0 | 0 | 0 | 1 | 0.99657 | -0.064977 | 0.4 | 1 | 1.1 | 0.9
4 | 1 | 0 | 0 | 0 | 0 | 1 | 0.99029 | -0.18487 | 0.4 | 1 | 1.1 | 0.9
5 | 1 | 0 | 0 | 0 | 0 | 1 | 0.99703 | -0.056322 | 0.4 | 1 | 1.1 | 0.9
12 | 1 | 0 | 0 | 0 | 0 | 1 | 0.98964 | -0.19748 | 0.4 | 1 | 1.1 | 0.9
21 | 1 | 0.0076665 | 0.0019214 | 0 | 0 | 1 | 0.98944 | -0.20101 | 0.4 | 1 | 1.1 | 0.9
22 | 3 | 0.061204 | 0.015339 | 0 | 0 | 1 | 1 | 0 | 0.4 | 1 | 1.1 | 0.9
16 | 1 | 0.014895 | 0.0037329 | 0 | 0 | 1 | 0.99532 | -0.089232 | 0.4 | 1 | 1.1 | 0.9
23 | 1 | 0.016685 | 0.0041816 | 0 | 0 | 1 | 0.98953 | -0.19944 | 0.4 | 1 | 1.1 | 0.9
11 | 1 | 0 | 0 | 0 | 0 | 1 | 0.9826 | -0.33272 | 0.4 | 1 | 1.1 | 0.9
20 | 1 | 0.026315 | 0.0065951 | 0 | 0 | 1 | 0.97635 | -0.45464 | 0.4 | 1 | 1.1 | 0.9
8 | 1 | 0 | 0 | 0 | 0 | 1 | 0.98865 | -0.21619 | 0.4 | 1 | 1.1 | 0.9
6 | 1 | 0.0091569 | 0.0022949 | 0 | 0 | 1 | 0.98867 | -0.21584 | 0.4 | 1 | 1.1 | 0.9
9 | 1 | 0.0079593 | 0.0019948 | 0 | 0 | 1 | 0.98875 | -0.21437 | 0.4 | 1 | 1.1 | 0.9
14 | 1 | 0.013365 | 0.0033495 | 0 | 0 | 1 | 0.99432 | -0.10845 | 0.4 | 1 | 1.1 | 0.9
7 | 1 | 0.0065246 | 0.0016352 | 0 | 0 | 1 | 0.9887 | -0.21519 | 0.4 | 1 | 1.1 | 0.9
18 | 1 | 0.022985 | 0.0057606 | 0 | 0 | 1 | 0.97266 | -0.52731 | 0.4 | 1 | 1.1 | 0.9
13 | 1 | 0.00085386 | 0.000214 | 0 | 0 | 1 | 0.99429 | -0.10919 | 0.4 | 1 | 1.1 | 0.9
15 | 1 | 0.0021318 | 0.00053428 | 0 | 0 | 1 | 0.99428 | -0.10937 | 0.4 | 1 | 1.1 | 0.9
19 | 1 | 0.02057 | 0.0051554 | 0 | 0 | 1 | 0.97194 | -0.54147 | 0.4 | 1 | 1.1 | 0.9

## generator_data
GEN_BUS | PG | QG | QMAX | QMIN | VG | MBASE | GEN_STATUS | PMAX | PMIN
22 | 0.22149 | 0.056439 | 10 | -10 | 1 | 100 | 1 | 10 | 0

## branch_data
F_BUS | T_BUS | BR_R | BR_X | BR_B | RATE_A | RATE_B | RATE_C | TAP | SHIFT | BR_STATUS | ANGMIN | ANGMAX | P_in | Q_in | P_out | Q_out
1 | 2 | 0.13167 | 0.084271 | 4.4223e-10 | 0 | 0 | 0 | 0 | 0 | 1 | -90 | 90 | 0.11925 | 0.030424 | -0.11923 | -0.030411
1 | 3 | 2.6036 | 1.6663 | 8.7444e-09 | 0 | 0 | 0 | 0 | 0 | 1 | -90 | 90 | -0.12803 | -0.032623 | 0.12849 | 0.032917
2 | 4 | 1.5699 | 1.0047 | 5.2725e-09 | 0 | 0 | 0 | 0 | 0 | 1 | -90 | 90 | 0.11923 | 0.030411 | -0.11899 | -0.030257
3 | 5 | 0.30434 | 0.19478 | 1.0221e-09 | 0 | 0 | 0 | 0 | 0 | 1 | -90 | 90 | -0.12849 | -0.032917 | 0.12854 | 0.032951
4 | 12 | 3.3219 | 2.126 | 5.5783e-09 | 0 | 0 | 0 | 0 | 0 | 1 | -90 | 90 | 0.016696 | 0.0041884 | -0.016686 | -0.0041825
4 | 21 | 0.70093 | 0.44859 | 2.3541e-09 | 0 | 0 | 0 | 0 | 0 | 1 | -90 | 90 | 0.1023 | 0.026068 | -0.10222 | -0.026018
5 | 22 | 1.594 | 1.0202 | 5.3535e-09 | 0 | 0 | 0 | 0 | 0 | 1 | -90 | 90 | -0.15985 | -0.040821 | 0.16029 | 0.0411
5 | 16 | 4.6846 | 2.9982 | 7.8667e-09 | 0 | 0 | 0 | 0 | 0 | 1 | -90 | 90 | 0.031309 | 0.0078699 | -0.03126 | -0.0078393
12 | 23 | 0.51368 | 0.32875 | 8.626e-10 | 0 | 0 | 0 | 0 | 0 | 1 | -90 | 90 | 0.016686 | 0.0041826 | -0.016685 | -0.0041816
21 | 9 | 0.62612 | 0.40072 | 2.1029e-09 | 0 | 0 | 0 | 0 | 0 | 1 | -90 | 90 | 0.09455 | 0.024096 | -0.09449 | -0.024058
16 | 14 | 5.2132 | 3.3364 | 8.7543e-09 | 0 | 0 | 0 | 0 | 0 | 1 | -90 | 90 | 0.016366 | 0.0041064 | -0.016351 | -0.0040976
11 | 20 | 7.5035 | 4.8022 | 1.26e-08 | 0 | 0 | 0 | 0 | 0 | 1 | -90 | 90 | 0.070444 | 0.017877 | -0.070034 | -0.017615
11 | 8 | 7.261 | 4.6471 | 2.4386e-08 | 0 | 0 | 0 | 0 | 0 | 1 | -90 | 90 | -0.070444 | -0.017876 | 0.070842 | 0.018128
20 | 18 | 7.1019 | 4.5452 | 1.1926e-08 | 0 | 0 | 0 | 0 | 0 | 1 | -90 | 90 | 0.043719 | 0.01102 | -0.043568 | -0.010925
8 | 6 | 0.022474 | 0.014383 | 7.5479e-11 | 0 | 0 | 0 | 0 | 0 | 1 | -90 | 90 | -0.070842 | -0.018128 | 0.070843 | 0.018129
6 | 7 | 0.036062 | 0.02308 | 1.2112e-10 | 0 | 0 | 0 | 0 | 0 | 1 | -90 | 90 | -0.08 | -0.020424 | 0.080002 | 0.020425
9 | 7 | 0.041845 | 0.026781 | 1.4054e-10 | 0 | 0 | 0 | 0 | 0 | 1 | -90 | 90 | 0.08653 | 0.022063 | -0.086527 | -0.022061
14 | 13 | 1.0932 | 0.69968 | 1.8359e-09 | 0 | 0 | 0 | 0 | 0 | 1 | -90 | 90 | 0.0029858 | 0.00074811 | -0.0029857 | -0.00074823
18 | 19 | 2.9179 | 1.8674 | 4.8999e-09 | 0 | 0 | 0 | 0 | 0 | 1 | -90 | 90 | 0.020584 | 0.005164 | -0.02057 | -0.0051556
13 | 15 | 0.37565 | 0.24042 | 6.3082e-10 | 0 | 0 | 0 | 0 | 0 | 1 | -90 | 90 | 0.0021318 | 0.00053423 | -0.0021318 | -0.00053428