## bus_data
BUS_I | BUS_TYPE | Pd | Qd | Gs | Bs | area | Vm | Va | baseKV | zone | Vmax | Vmin
1 | 1 | 0.029059 | 0.0072828 | 0 | 0 | 1 | 0.99763 | -0.045252 | 0.4 | 1 | 1.1 | 0.9
2 | 1 | 0 | 0 | 0 | 0 | 1 | 0.99662 | -0.064716 | 0.4 | 1 | 1.1 | 0.9
3 | 1 | 0 | 0 | 0 | 0 | 1 | 0.9988 | -0.022997 | 0.4 | 1 | 1.1 | 0.9
4 | 1 | 0.025117 | 0.0062949 | 0 | 0 | 1 | 0.99493 | -0.097132 | 0.4 | 1 | 1.1 | 0.9
11 | 3 | 0 | 0 | 0 | 0 | 1 | 1 | 0 | 0.4 | 1 | 1.1 | 0.9
12 | 1 | 0.052797 | 0.013232 | 0 | 0 | 1 | 0.99717 | -0.054129 | 0.4 | 1 | 1.1 | 0.9
5 | 1 | 0 | 0 | 0 | 0 | 1 | 0.99346 | -0.1255 | 0.4 | 1 | 1.1 | 0.9
9 | 1 | 0 | 0 | 0 | 0 | 1 | 0.99217 | -0.15055 | 0.4 | 1 | 1.1 | 0.9
15 | 1 | 0.01209 | 0.0030301 | 0 | 0 | 1 | 0.99177 | -0.15834 | 0.4 | 1 | 1.1 | 0.9
8 | 1 | 0 | 0 | 0 | 0 | 1 | 0.98791 | -0.23258 | 0.4 | 1 | 1.1 | 0.9
17 | 1 | 0 | 0 | 0 | 0 | 1 | 0.98989 | -0.19415 | 0.4 | 1 | 1.1 | 0.9
21 | 1 | 0.060712 | 0.015216 | 0 | 0 | 1 | 0.98631 | -0.26366 | 0.4 | 1 | 1.1 | 0.9
13 | 1 | 0.046397 | 0.011628 | 0 | 0 | 1 | 0.9919 | -0.15576 | 0.4 | 1 | 1.1 | 0.9
14 | 1 | 0.088405 | 0.022156 | 0 | 0 | 1 | 0.99888 | -0.021555 | 0.4 | 1 | 1.1 | 0.9
18 | 1 | 0.05122 | 0.012837 | 0 | 0 | 1 | 0.99671 | -0.063025 | 0.4 | 1 | 1.1 | 0.9
16 | 1 | 0.050775 | 0.012725 | 0 | 0 | 1 | 0.99151 | -0.16326 | 0.4 | 1 | 1.1 | 0.9
19 | 1 | 0 | 0 | 0 | 0 | 1 | 0.99414 | -0.11211 | 0.4 | 1 | 1.1 | 0.9
20 | 1 | 0.032071 | 0.0080377 | 0 | 0 | 1 | 0.99206 | -0.15222 | 0.4 | 1 | 1.1 | 0.9
22 | 1 | 0.02141 | 0.0053659 | 0 | 0 | 1 | 0.98964 | -0.19905 | 0.4 | 1 | 1.1 | 0.9

## generator_data
GEN_BUS | PG | QG | QMAX | QMIN | VG | MBASE | GEN_STATUS | PMAX | PMIN
11 | 0.47266 | 0.11947 | 10 | -10 | 1 | 100 | 1 | 10 | 0

## branch_data
F_BUS | T_BUS | BR_R | BR_X | BR_B | RATE_A | RATE_B | RATE_C | TAP | SHIFT | BR_STATUS | ANGMIN | ANGMAX | P_in | Q_in | P_out | Q_out
1 | 2 | 0.64551 | 0.41313 | 1.084e-09 | 0 | 0 | 0 | 0 | 0 | 1 | -90 | 90 | 0.13504 | 0.0341 | -0.13491 | -0.03402
1 | 3 | 0.60815 | 0.38922 | 2.0425e-09 | 0 | 0 | 0 | 0 | 0 | 1 | -90 | 90 | -0.1641 | -0.041383 | 0.16427 | 0.041495
2 | 4 | 1.0721 | 0.68615 | 1.8003e-09 | 0 | 0 | 0 | 0 | 0 | 1 | -90 | 90 | 0.13491 | 0.03402 | -0.13471 | -0.033886
3 | 11 | 0.26977 | 0.17265 | 1.359e-09 | 0 | 0 | 0 | 0 | 0 | 1 | -90 | 90 | -0.38375 | -0.096988 | 0.38417 | 0.097259
3 | 12 | 0.6369 | 0.40762 | 3.2086e-09 | 0 | 0 | 0 | 0 | 0 | 1 | -90 | 90 | 0.21947 | 0.055493 | -0.21914 | -0.055284
4 | 5 | 1.1502 | 0.73614 | 1.9315e-09 | 0 | 0 | 0 | 0 | 0 | 1 | -90 | 90 | 0.10959 | 0.027591 | -0.10944 | -0.027497
11 | 14 | 1.0917 | 0.69866 | 1.8332e-09 | 0 | 0 | 0 | 0 | 0 | 1 | -90 | 90 | 0.088496 | 0.022214 | -0.088405 | -0.022156
12 | 18 | 0.23959 | 0.15334 | 8.0466e-10 | 0 | 0 | 0 | 0 | 0 | 1 | -90 | 90 | 0.16635 | 0.042052 | -0.16628 | -0.042007
5 | 9 | 2.3859 | 1.527 | 4.0066e-09 | 0 | 0 | 0 | 0 | 0 | 1 | -90 | 90 | 0.046464 | 0.011671 | -0.046409 | -0.011636
5 | 15 | 2.307 | 1.4765 | 3.8741e-09 | 0 | 0 | 0 | 0 | 0 | 1 | -90 | 90 | 0.062976 | 0.015826 | -0.062878 | -0.015763
9 | 13 | 0.49465 | 0.31657 | 8.3065e-10 | 0 | 0 | 0 | 0 | 0 | 1 | -90 | 90 | 0.046409 | 0.011636 | -0.046397 | -0.011628
15 | 16 | 0.42739 | 0.27353 | 7.177e-10 | 0 | 0 | 0 | 0 | 0 | 1 | -90 | 90 | 0.050787 | 0.012733 | -0.050775 | -0.012725
8 | 17 | 2.7743 | 1.7755 | 4.6588e-09 | 0 | 0 | 0 | 0 | 0 | 1 | -90 | 90 | -0.060802 | -0.015273 | 0.060914 | 0.015344
8 | 21 | 2.2359 | 1.431 | 3.7547e-09 | 0 | 0 | 0 | 0 | 0 | 1 | -90 | 90 | 0.060802 | 0.015273 | -0.060712 | -0.015216
17 | 20 | 2.2473 | 1.4382 | 3.7737e-09 | 0 | 0 | 0 | 0 | 0 | 1 | -90 | 90 | -0.082329 | -0.020713 | 0.082494 | 0.020818
17 | 22 | 1.0041 | 0.64263 | 1.6862e-09 | 0 | 0 | 0 | 0 | 0 | 1 | -90 | 90 | 0.021415 | 0.0053689 | -0.02141 | -0.0053659
18 | 19 | 1.9091 | 1.2218 | 3.2059e-09 | 0 | 0 | 0 | 0 | 0 | 1 | -90 | 90 | 0.11506 | 0.02917 | -0.11478 | -0.028997
19 | 20 | 1.5528 | 0.99381 | 2.6076e-09 | 0 | 0 | 0 | 0 | 0 | 1 | -90 | 90 | 0.11478 | 0.028997 | -0.11456 | -0.028856