## bus_data
BUS_I | BUS_TYPE | Pd | Qd | Gs | Bs | area | Vm | Va | baseKV | zone | Vmax | Vmin
1 | 1 | 0.0048221 | 0.0012085 | 0 | 0 | 1 | 0.99955 | -0.0086059 | 0.4 | 1 | 1.1 | 0.9
2 | 1 | 0.0036316 | 0.00091017 | 0 | 0 | 1 | 0.99961 | -0.0075039 | 0.4 | 1 | 1.1 | 0.9
3 | 1 | 0 | 0 | 0 | 0 | 1 | 0.99951 | -0.0095271 | 0.4 | 1 | 1.1 | 0.9
4 | 3 | 0.049012 | 0.012283 | 0 | 0 | 1 | 1 | 0 | 0.4 | 1 | 1.1 | 0.9
5 | 1 | 0 | 0 | 0 | 0 | 1 | 0.99931 | -0.013446 | 0.4 | 1 | 1.1 | 0.9
6 | 1 | 0.00062063 | 0.00015554 | 0 | 0 | 1 | 0.99919 | -0.015729 | 0.4 | 1 | 1.1 | 0.9

## generator_data
GEN_BUS | PG | QG | QMAX | QMIN | VG | MBASE | GEN_STATUS | PMAX | PMIN
4 | 0.05809 | 0.014551 | 10 | -10 | 1 | 100 | 1 | 10 | 0

## branch_data
F_BUS | T_BUS | BR_R | BR_X | BR_B | RATE_A | RATE_B | RATE_C | TAP | SHIFT | BR_STATUS | ANGMIN | ANGMAX | P_in | Q_in | P_out | Q_out
1 | 2 | 0.90315 | 0.57802 | 1.5166e-09 | 0 | 0 | 0 | 0 | 0 | 1 | -90 | 90 | -0.005443 | -0.0013557 | 0.0054432 | 0.0013558
1 | 3 | 6.4361 | 4.1191 | 1.0808e-08 | 0 | 0 | 0 | 0 | 0 | 1 | -90 | 90 | 0.00062084 | 0.00014721 | -0.00062081 | -0.00014827
2 | 4 | 3.6958 | 2.3653 | 6.2063e-09 | 0 | 0 | 0 | 0 | 0 | 1 | -90 | 90 | -0.0090749 | -0.0022659 | 0.0090781 | 0.0022674
3 | 5 | 27.6906 | 17.722 | 4.65e-08 | 0 | 0 | 0 | 0 | 0 | 1 | -90 | 90 | 0.00062081 | 0.00014827 | -0.0006207 | -0.00015284
5 | 6 | 16.368 | 10.4755 | 2.7486e-08 | 0 | 0 | 0 | 0 | 0 | 1 | -90 | 90 | 0.0006207 | 0.00015284 | -0.00062063 | -0.00015554