## bus_data
BUS_I | BUS_TYPE | Pd | Qd | Gs | Bs | area | Vm | Va | baseKV | zone | Vmax | Vmin
12 | 1 | 0.0023615 | 0.00059185 | 0 | 0 | 1 | 0.99124 | -0.16837 | 0.4 | 1 | 1.1 | 0.9
13 | 1 | 0.0026828 | 0.00067238 | 0 | 0 | 1 | 0.99102 | -0.17256 | 0.4 | 1 | 1.1 | 0.9
14 | 1 | 0.001921 | 0.00048145 | 0 | 0 | 1 | 0.99132 | -0.16679 | 0.4 | 1 | 1.1 | 0.9
15 | 1 | 0.0019286 | 0.00048336 | 0 | 0 | 1 | 0.99075 | -0.17779 | 0.4 | 1 | 1.1 | 0.9
16 | 1 | 0.0024492 | 0.00061382 | 0 | 0 | 1 | 0.99161 | -0.16122 | 0.4 | 1 | 1.1 | 0.9
127 | 1 | 0.0019454 | 0.00048756 | 0 | 0 | 1 | 0.99075 | -0.17786 | 0.4 | 1 | 1.1 | 0.9
177 | 1 | 0.0020344 | 0.00050986 | 0 | 0 | 1 | 0.99245 | -0.14496 | 0.4 | 1 | 1.1 | 0.9
20 | 1 | 0.0051621 | 0.0012938 | 0 | 0 | 1 | 0.99118 | -0.16923 | 0.4 | 1 | 1.1 | 0.9
192 | 1 | 0.0051581 | 0.0012927 | 0 | 0 | 1 | 0.99127 | -0.16764 | 0.4 | 1 | 1.1 | 0.9
22 | 1 | 0.0074985 | 0.0018793 | 0 | 0 | 1 | 0.98954 | -0.2011 | 0.4 | 1 | 1.1 | 0.9
65 | 1 | 0 | 0 | 0 | 0 | 1 | 0.98971 | -0.19789 | 0.4 | 1 | 1.1 | 0.9
32 | 1 | 0.0015447 | 0.00038714 | 0 | 0 | 1 | 0.99484 | -0.098766 | 0.4 | 1 | 1.1 | 0.9
33 | 1 | 0.0017688 | 0.00044332 | 0 | 0 | 1 | 0.99414 | -0.11224 | 0.4 | 1 | 1.1 | 0.9
34 | 1 | 0 | 0 | 0 | 0 | 1 | 0.99565 | -0.083257 | 0.4 | 1 | 1.1 | 0.9
35 | 1 | 0.001717 | 0.00043033 | 0 | 0 | 1 | 0.99369 | -0.12099 | 0.4 | 1 | 1.1 | 0.9
36 | 1 | 0 | 0 | 0 | 0 | 1 | 0.99476 | -0.10034 | 0.4 | 1 | 1.1 | 0.9
37 | 3 | 0.009778 | 0.0024506 | 0 | 0 | 1 | 1 | 0 | 0.4 | 1 | 1.1 | 0.9
55 | 1 | 0.0020305 | 0.00050888 | 0 | 0 | 1 | 0.99281 | -0.13794 | 0.4 | 1 | 1.1 | 0.9
94 | 1 | 0.0018956 | 0.00047509 | 0 | 0 | 1 | 0.99471 | -0.10129 | 0.4 | 1 | 1.1 | 0.9
91 | 1 | 0.0055005 | 0.0013785 | 0 | 0 | 1 | 0.99298 | -0.13485 | 0.4 | 1 | 1.1 | 0.9
145 | 1 | 0.0022349 | 0.00056012 | 0 | 0 | 1 | 0.99819 | -0.034556 | 0.4 | 1 | 1.1 | 0.9
45 | 1 | 0.0020599 | 0.00051627 | 0 | 0 | 1 | 0.99111 | -0.17074 | 0.4 | 1 | 1.1 | 0.9
46 | 1 | 0 | 0 | 0 | 0 | 1 | 0.9912 | -0.16885 | 0.4 | 1 | 1.1 | 0.9
48 | 1 | 0 | 0 | 0 | 0 | 1 | 0.991 | -0.17279 | 0.4 | 1 | 1.1 | 0.9
50 | 1 | 0 | 0 | 0 | 0 | 1 | 0.99161 | -0.16092 | 0.4 | 1 | 1.1 | 0.9
184 | 1 | 0.0080523 | 0.0020181 | 0 | 0 | 1 | 0.9908 | -0.1767 | 0.4 | 1 | 1.1 | 0.9
49 | 1 | 0 | 0 | 0 | 0 | 1 | 0.99478 | -0.09979 | 0.4 | 1 | 1.1 | 0.9
142 | 1 | 0.0021734 | 0.00054471 | 0 | 0 | 1 | 0.99429 | -0.1093 | 0.4 | 1 | 1.1 | 0.9
165 | 1 | 0.0062974 | 0.0015783 | 0 | 0 | 1 | 0.99153 | -0.16242 | 0.4 | 1 | 1.1 | 0.9
111 | 1 | 0.0062998 | 0.0015789 | 0 | 0 | 1 | 0.99122 | -0.16849 | 0.4 | 1 | 1.1 | 0.9
52 | 1 | 0 | 0 | 0 | 0 | 1 | 0.99298 | -0.13454 | 0.4 | 1 | 1.1 | 0.9
67 | 1 | 0 | 0 | 0 | 0 | 1 | 0.99219 | -0.14971 | 0.4 | 1 | 1.1 | 0.9
144 | 1 | 0.0019048 | 0.00047739 | 0 | 0 | 1 | 0.99348 | -0.12485 | 0.4 | 1 | 1.1 | 0.9
56 | 1 | 0 | 0 | 0 | 0 | 1 | 0.99268 | -0.14051 | 0.4 | 1 | 1.1 | 0.9
178 | 1 | 0.0029964 | 0.00075098 | 0 | 0 | 1 | 0.99245 | -0.14498 | 0.4 | 1 | 1.1 | 0.9
57 | 1 | 0.002787 | 0.00069849 | 0 | 0 | 1 | 0.98758 | -0.2392 | 0.4 | 1 | 1.1 | 0.9
58 | 1 | 0.0027929 | 0.00069997 | 0 | 0 | 1 | 0.98759 | -0.23893 | 0.4 | 1 | 1.1 | 0.9
60 | 1 | 0.0027825 | 0.00069736 | 0 | 0 | 1 | 0.98762 | -0.2383 | 0.4 | 1 | 1.1 | 0.9
163 | 1 | 0.0027752 | 0.00069552 | 0 | 0 | 1 | 0.98766 | -0.23758 | 0.4 | 1 | 1.1 | 0.9
62 | 1 | 0 | 0 | 0 | 0 | 1 | 0.98989 | -0.19431 | 0.4 | 1 | 1.1 | 0.9
79 | 1 | 0.0077859 | 0.0019513 | 0 | 0 | 1 | 0.98935 | -0.20478 | 0.4 | 1 | 1.1 | 0.9
63 | 1 | 0 | 0 | 0 | 0 | 1 | 0.98782 | -0.23446 | 0.4 | 1 | 1.1 | 0.9
78 | 1 | 0.0029286 | 0.00073398 | 0 | 0 | 1 | 0.98794 | -0.23206 | 0.4 | 1 | 1.1 | 0.9
64 | 1 | 0.0021689 | 0.00054359 | 0 | 0 | 1 | 0.98912 | -0.20945 | 0.4 | 1 | 1.1 | 0.9
66 | 1 | 0 | 0 | 0 | 0 | 1 | 0.98918 | -0.20833 | 0.4 | 1 | 1.1 | 0.9
68 | 1 | 0.0018068 | 0.00045283 | 0 | 0 | 1 | 0.98981 | -0.19586 | 0.4 | 1 | 1.1 | 0.9
69 | 1 | 0 | 0 | 0 | 0 | 1 | 0.9892 | -0.20796 | 0.4 | 1 | 1.1 | 0.9
181 | 1 | 0.0024751 | 0.00062032 | 0 | 0 | 1 | 0.9921 | -0.15157 | 0.4 | 1 | 1.1 | 0.9
85 | 1 | 0.0011007 | 0.00027586 | 0 | 0 | 1 | 0.99182 | -0.15702 | 0.4 | 1 | 1.1 | 0.9
140 | 1 | 0 | 0 | 0 | 0 | 1 | 0.99012 | -0.19001 | 0.4 | 1 | 1.1 | 0.9
152 | 1 | 0 | 0 | 0 | 0 | 1 | 0.98924 | -0.20709 | 0.4 | 1 | 1.1 | 0.9
70 | 1 | 0.0024556 | 0.00061542 | 0 | 0 | 1 | 0.98989 | -0.19458 | 0.4 | 1 | 1.1 | 0.9
71 | 1 | 0.0024344 | 0.00061011 | 0 | 0 | 1 | 0.98997 | -0.19288 | 0.4 | 1 | 1.1 | 0.9
72 | 1 | 0.0011616 | 0.00029112 | 0 | 0 | 1 | 0.98977 | -0.19682 | 0.4 | 1 | 1.1 | 0.9
73 | 1 | 0 | 0 | 0 | 0 | 1 | 0.99011 | -0.19023 | 0.4 | 1 | 1.1 | 0.9
74 | 1 | 0.0023546 | 0.00059013 | 0 | 0 | 1 | 0.98944 | -0.20322 | 0.4 | 1 | 1.1 | 0.9
128 | 1 | 0.0044105 | 0.0011054 | 0 | 0 | 1 | 0.99009 | -0.19058 | 0.4 | 1 | 1.1 | 0.9
75 | 1 | 0.0077832 | 0.0019507 | 0 | 0 | 1 | 0.98824 | -0.22623 | 0.4 | 1 | 1.1 | 0.9
76 | 1 | 0.0051593 | 0.001293 | 0 | 0 | 1 | 0.98824 | -0.22624 | 0.4 | 1 | 1.1 | 0.9
77 | 1 | 0 | 0 | 0 | 0 | 1 | 0.98855 | -0.22025 | 0.4 | 1 | 1.1 | 0.9
80 | 1 | 0 | 0 | 0 | 0 | 1 | 0.98842 | -0.22277 | 0.4 | 1 | 1.1 | 0.9
197 | 1 | 0.0051554 | 0.0012921 | 0 | 0 | 1 | 0.98836 | -0.22397 | 0.4 | 1 | 1.1 | 0.9
81 | 1 | 0.0019798 | 0.00049618 | 0 | 0 | 1 | 0.99073 | -0.17807 | 0.4 | 1 | 1.1 | 0.9
82 | 1 | 0.001956 | 0.00049023 | 0 | 0 | 1 | 0.99056 | -0.18147 | 0.4 | 1 | 1.1 | 0.9
83 | 1 | 0.00055923 | 0.00014016 | 0 | 0 | 1 | 0.99151 | -0.16296 | 0.4 | 1 | 1.1 | 0.9
84 | 1 | 0.0019393 | 0.00048604 | 0 | 0 | 1 | 0.9904 | -0.18451 | 0.4 | 1 | 1.1 | 0.9
139 | 1 | 0.0028219 | 0.00070723 | 0 | 0 | 1 | 0.99026 | -0.18714 | 0.4 | 1 | 1.1 | 0.9
92 | 1 | 0.0032623 | 0.00081761 | 0 | 0 | 1 | 0.99292 | -0.13601 | 0.4 | 1 | 1.1 | 0.9
93 | 1 | 0.0072914 | 0.0018274 | 0 | 0 | 1 | 0.9927 | -0.14014 | 0.4 | 1 | 1.1 | 0.9
196 | 1 | 0.0017399 | 0.00043607 | 0 | 0 | 1 | 0.99413 | -0.11258 | 0.4 | 1 | 1.1 | 0.9
117 | 1 | 0.0013947 | 0.00034954 | 0 | 0 | 1 | 0.99231 | -0.14778 | 0.4 | 1 | 1.1 | 0.9
118 | 1 | 0.0014208 | 0.0003561 | 0 | 0 | 1 | 0.99266 | -0.14087 | 0.4 | 1 | 1.1 | 0.9
119 | 1 | 0.0018323 | 0.00045923 | 0 | 0 | 1 | 0.99197 | -0.15423 | 0.4 | 1 | 1.1 | 0.9
120 | 1 | 0.002722 | 0.00068219 | 0 | 0 | 1 | 0.99294 | -0.1356 | 0.4 | 1 | 1.1 | 0.9
121 | 1 | 0.027245 | 0.0068282 | 0 | 0 | 1 | 0.99133 | -0.16666 | 0.4 | 1 | 1.1 | 0.9
131 | 1 | 0.0024935 | 0.00062492 | 0 | 0 | 1 | 0.9932 | -0.13058 | 0.4 | 1 | 1.1 | 0.9
195 | 1 | 0.008104 | 0.0020311 | 0 | 0 | 1 | 0.99004 | -0.19155 | 0.4 | 1 | 1.1 | 0.9
132 | 1 | 0.0013967 | 0.00035005 | 0 | 0 | 1 | 0.99355 | -0.12381 | 0.4 | 1 | 1.1 | 0.9
172 | 1 | 0.0012911 | 0.00032359 | 0 | 0 | 1 | 0.99391 | -0.11678 | 0.4 | 1 | 1.1 | 0.9
141 | 1 | 0.0037779 | 0.00094683 | 0 | 0 | 1 | 0.99005 | -0.19134 | 0.4 | 1 | 1.1 | 0.9
143 | 1 | 0.00096796 | 0.00024259 | 0 | 0 | 1 | 0.99405 | -0.11391 | 0.4 | 1 | 1.1 | 0.9
193 | 1 | 0 | 0 | 0 | 0 | 1 | 0.98864 | -0.21878 | 0.4 | 1 | 1.1 | 0.9
158 | 1 | 0.0010376 | 0.00026006 | 0 | 0 | 1 | 0.98815 | -0.22836 | 0.4 | 1 | 1.1 | 0.9
159 | 1 | 0.0032815 | 0.00082242 | 0 | 0 | 1 | 0.98812 | -0.22885 | 0.4 | 1 | 1.1 | 0.9
160 | 1 | 0 | 0 | 0 | 0 | 1 | 0.98848 | -0.22195 | 0.4 | 1 | 1.1 | 0.9
162 | 1 | 0.0038136 | 0.00095577 | 0 | 0 | 1 | 0.98848 | -0.22183 | 0.4 | 1 | 1.1 | 0.9
190 | 1 | 0.0046173 | 0.0011572 | 0 | 0 | 1 | 0.99242 | -0.14555 | 0.4 | 1 | 1.1 | 0.9
191 | 1 | 0.0020067 | 0.00050293 | 0 | 0 | 1 | 0.99238 | -0.1463 | 0.4 | 1 | 1.1 | 0.9

## generator_data
GEN_BUS | PG | QG | QMAX | QMIN | VG | MBASE | GEN_STATUS | PMAX | PMIN
37 | 0.24059 | 0.061026 | 10 | -10 | 1 | 100 | 1 | 10 | 0

## branch_data
F_BUS | T_BUS | BR_R | BR_X | BR_B | RATE_A | RATE_B | RATE_C | TAP | SHIFT | BR_STATUS | ANGMIN | ANGMAX | P_in | Q_in | P_out | Q_out
12 | 13 | 0.48732 | 0.31189 | 8.1835e-10 | 0 | 0 | 0 | 0 | 0 | 1 | -90 | 90 | 0.037833 | 0.0094979 | -0.037825 | -0.0094932
12 | 14 | 0.17403 | 0.11138 | 2.9225e-10 | 0 | 0 | 0 | 0 | 0 | 1 | -90 | 90 | -0.040194 | -0.01009 | 0.040197 | 0.010092
13 | 15 | 0.65665 | 0.42026 | 1.1027e-09 | 0 | 0 | 0 | 0 | 0 | 1 | -90 | 90 | 0.035142 | 0.0088208 | -0.035134 | -0.0088153
14 | 16 | 0.5831 | 0.37318 | 9.7918e-10 | 0 | 0 | 0 | 0 | 0 | 1 | -90 | 90 | -0.042118 | -0.010573 | 0.04213 | 0.01058
15 | 127 | 0.0092873 | 0.0059439 | 1.5596e-11 | 0 | 0 | 0 | 0 | 0 | 1 | -90 | 90 | 0.033205 | 0.008332 | -0.033205 | -0.0083319
16 | 177 | 1.6111 | 1.0311 | 2.7055e-09 | 0 | 0 | 0 | 0 | 0 | 1 | -90 | 90 | -0.044579 | -0.011194 | 0.044613 | 0.011216
127 | 73 | 1.7407 | 1.114 | 2.923e-09 | 0 | 0 | 0 | 0 | 0 | 1 | -90 | 90 | 0.03126 | 0.0078443 | -0.031241 | -0.0078328
177 | 56 | 0.42211 | 0.27015 | 7.0884e-10 | 0 | 0 | 0 | 0 | 0 | 1 | -90 | 90 | -0.046648 | -0.011726 | 0.046658 | 0.011732
20 | 192 | 1.3564 | 0.86812 | 2.2778e-09 | 0 | 0 | 0 | 0 | 0 | 1 | -90 | 90 | -0.0051621 | -0.0012938 | 0.0051625 | 0.0012938
192 | 165 | 2.2294 | 1.4268 | 3.7437e-09 | 0 | 0 | 0 | 0 | 0 | 1 | -90 | 90 | -0.010321 | -0.0025865 | 0.010323 | 0.0025878
22 | 65 | 1.8788 | 1.2025 | 3.1551e-09 | 0 | 0 | 0 | 0 | 0 | 1 | -90 | 90 | -0.0074985 | -0.0018793 | 0.0074997 | 0.0018797
65 | 68 | 1.1882 | 0.76046 | 1.9953e-09 | 0 | 0 | 0 | 0 | 0 | 1 | -90 | 90 | -0.0074997 | -0.0018797 | 0.0075004 | 0.00188
32 | 33 | 0.96842 | 0.61979 | 1.6262e-09 | 0 | 0 | 0 | 0 | 0 | 1 | -90 | 90 | 0.061916 | 0.015602 | -0.061876 | -0.015577
32 | 34 | 1.0887 | 0.6968 | 1.8283e-09 | 0 | 0 | 0 | 0 | 0 | 1 | -90 | 90 | -0.063461 | -0.015989 | 0.063508 | 0.016019
33 | 35 | 0.64593 | 0.4134 | 1.0847e-09 | 0 | 0 | 0 | 0 | 0 | 1 | -90 | 90 | 0.060107 | 0.015134 | -0.060082 | -0.015118
34 | 36 | 1.2744 | 0.8156 | 2.14e-09 | 0 | 0 | 0 | 0 | 0 | 1 | -90 | 90 | 0.059671 | 0.015024 | -0.059623 | -0.014993
34 | 37 | 3.0273 | 1.9375 | 5.0836e-09 | 0 | 0 | 0 | 0 | 0 | 1 | -90 | 90 | -0.12318 | -0.031043 | 0.12367 | 0.031358
35 | 55 | 1.2879 | 0.82423 | 2.1627e-09 | 0 | 0 | 0 | 0 | 0 | 1 | -90 | 90 | 0.058365 | 0.014687 | -0.058318 | -0.014657
36 | 94 | 0.097279 | 0.062258 | 1.6336e-10 | 0 | 0 | 0 | 0 | 0 | 1 | -90 | 90 | 0.04354 | 0.010953 | -0.043538 | -0.010952
36 | 91 | 9.516 | 6.0902 | 1.598e-08 | 0 | 0 | 0 | 0 | 0 | 1 | -90 | 90 | 0.016083 | 0.0040397 | -0.016056 | -0.0040244
37 | 145 | 1.4558 | 0.93172 | 2.4447e-09 | 0 | 0 | 0 | 0 | 0 | 1 | -90 | 90 | 0.10714 | 0.027218 | -0.10696 | -0.027104
55 | 56 | 0.20193 | 0.12923 | 3.3909e-10 | 0 | 0 | 0 | 0 | 0 | 1 | -90 | 90 | 0.056287 | 0.014148 | -0.05628 | -0.014144
94 | 196 | 1.2046 | 0.77095 | 2.0229e-09 | 0 | 0 | 0 | 0 | 0 | 1 | -90 | 90 | 0.041643 | 0.010477 | -0.04162 | -0.010463
91 | 92 | 0.48911 | 0.31303 | 8.2134e-10 | 0 | 0 | 0 | 0 | 0 | 1 | -90 | 90 | 0.010556 | 0.0026458 | -0.010555 | -0.0026455
145 | 49 | 2.7926 | 1.7873 | 4.6896e-09 | 0 | 0 | 0 | 0 | 0 | 1 | -90 | 90 | 0.10473 | 0.026544 | -0.1044 | -0.026335
45 | 46 | 4.0362 | 2.5832 | 6.7779e-09 | 0 | 0 | 0 | 0 | 0 | 1 | -90 | 90 | -0.0020599 | -0.00051627 | 0.0020601 | 0.00051572
46 | 48 | 2.1529 | 1.3779 | 3.6154e-09 | 0 | 0 | 0 | 0 | 0 | 1 | -90 | 90 | 0.0080553 | 0.0020193 | -0.0080538 | -0.0020187
46 | 50 | 3.4521 | 2.2093 | 5.797e-09 | 0 | 0 | 0 | 0 | 0 | 1 | -90 | 90 | -0.010115 | -0.002535 | 0.010119 | 0.0025369
48 | 184 | 2.1406 | 1.37 | 3.5946e-09 | 0 | 0 | 0 | 0 | 0 | 1 | -90 | 90 | 0.0080538 | 0.0020187 | -0.0080523 | -0.0020181
50 | 165 | 0.39709 | 0.25414 | 6.6682e-10 | 0 | 0 | 0 | 0 | 0 | 1 | -90 | 90 | 0.016622 | 0.0041668 | -0.016621 | -0.0041661
50 | 111 | 0.7209 | 0.46137 | 1.2106e-09 | 0 | 0 | 0 | 0 | 0 | 1 | -90 | 90 | 0.046376 | 0.011669 | -0.046359 | -0.011659
50 | 49 | 3.703 | 2.3699 | 6.2183e-09 | 0 | 0 | 0 | 0 | 0 | 1 | -90 | 90 | -0.073117 | -0.018373 | 0.073331 | 0.018509
49 | 142 | 1.3618 | 0.87156 | 2.2868e-09 | 0 | 0 | 0 | 0 | 0 | 1 | -90 | 90 | 0.031072 | 0.0078259 | -0.031058 | -0.0078171
142 | 143 | 0.70853 | 0.45346 | 1.1898e-09 | 0 | 0 | 0 | 0 | 0 | 1 | -90 | 90 | 0.028885 | 0.0072724 | -0.028878 | -0.0072685
111 | 62 | 2.8418 | 1.8188 | 4.7722e-09 | 0 | 0 | 0 | 0 | 0 | 1 | -90 | 90 | 0.040059 | 0.01008 | -0.04001 | -0.010049
52 | 67 | 2.5855 | 1.6547 | 4.3417e-09 | 0 | 0 | 0 | 0 | 0 | 1 | -90 | 90 | 0.025979 | 0.006532 | -0.02596 | -0.0065204
52 | 144 | 1.6519 | 1.0572 | 2.7739e-09 | 0 | 0 | 0 | 0 | 0 | 1 | -90 | 90 | -0.025979 | -0.006532 | 0.025991 | 0.0065394
67 | 181 | 3.3092 | 2.1179 | 5.557e-09 | 0 | 0 | 0 | 0 | 0 | 1 | -90 | 90 | 0.0024753 | 0.00061992 | -0.0024751 | -0.00062032
67 | 85 | 1.3748 | 0.87988 | 2.3087e-09 | 0 | 0 | 0 | 0 | 0 | 1 | -90 | 90 | 0.023485 | 0.0059005 | -0.023476 | -0.0058955
144 | 143 | 1.7405 | 1.1139 | 2.9228e-09 | 0 | 0 | 0 | 0 | 0 | 1 | -90 | 90 | -0.027896 | -0.0070168 | 0.02791 | 0.0070259
56 | 178 | 2.0514 | 1.3129 | 3.4448e-09 | 0 | 0 | 0 | 0 | 0 | 1 | -90 | 90 | 0.0096228 | 0.0024119 | -0.0096207 | -0.0024109
178 | 190 | 0.38509 | 0.24646 | 6.4667e-10 | 0 | 0 | 0 | 0 | 0 | 1 | -90 | 90 | 0.0066243 | 0.00166 | -0.0066241 | -0.0016599
57 | 58 | 0.41967 | 0.26859 | 7.0473e-10 | 0 | 0 | 0 | 0 | 0 | 1 | -90 | 90 | -0.002787 | -0.00069849 | 0.002787 | 0.00069845
58 | 60 | 0.49526 | 0.31697 | 8.3168e-10 | 0 | 0 | 0 | 0 | 0 | 1 | -90 | 90 | -0.00558 | -0.0013984 | 0.0055801 | 0.0013985
60 | 163 | 0.37555 | 0.24035 | 6.3065e-10 | 0 | 0 | 0 | 0 | 0 | 1 | -90 | 90 | -0.0083626 | -0.0020958 | 0.0083629 | 0.0020959
163 | 63 | 1.223 | 0.78273 | 2.0538e-09 | 0 | 0 | 0 | 0 | 0 | 1 | -90 | 90 | -0.011138 | -0.0027915 | 0.01114 | 0.0027923
62 | 79 | 1.1508 | 0.73648 | 1.9324e-09 | 0 | 0 | 0 | 0 | 0 | 1 | -90 | 90 | 0.04001 | 0.010049 | -0.03999 | -0.010036
79 | 77 | 2.1085 | 1.3494 | 3.5407e-09 | 0 | 0 | 0 | 0 | 0 | 1 | -90 | 90 | 0.032204 | 0.0080846 | -0.03218 | -0.0080698
63 | 78 | 0.94234 | 0.6031 | 1.5824e-09 | 0 | 0 | 0 | 0 | 0 | 1 | -90 | 90 | -0.01114 | -0.0027923 | 0.011141 | 0.002793
78 | 76 | 1.8112 | 1.1592 | 3.0415e-09 | 0 | 0 | 0 | 0 | 0 | 1 | -90 | 90 | -0.01407 | -0.003527 | 0.014074 | 0.0035292
64 | 66 | 2.2671 | 1.4509 | 3.8071e-09 | 0 | 0 | 0 | 0 | 0 | 1 | -90 | 90 | -0.0021689 | -0.00054359 | 0.002169 | 0.00054329
66 | 69 | 0.75203 | 0.4813 | 1.2629e-09 | 0 | 0 | 0 | 0 | 0 | 1 | -90 | 90 | -0.002169 | -0.00054329 | 0.0021691 | 0.00054319
68 | 140 | 2.7589 | 1.7657 | 4.633e-09 | 0 | 0 | 0 | 0 | 0 | 1 | -90 | 90 | -0.0093072 | -0.0023328 | 0.0093098 | 0.002334
69 | 152 | 1.7526 | 1.1217 | 2.9431e-09 | 0 | 0 | 0 | 0 | 0 | 1 | -90 | 90 | -0.0021691 | -0.00054319 | 0.0021692 | 0.00054296
85 | 83 | 1.1708 | 0.74931 | 1.9661e-09 | 0 | 0 | 0 | 0 | 0 | 1 | -90 | 90 | 0.022376 | 0.0056196 | -0.022369 | -0.0056158
140 | 141 | 1.5398 | 0.9855 | 2.5858e-09 | 0 | 0 | 0 | 0 | 0 | 1 | -90 | 90 | 0.0037781 | 0.00094673 | -0.0037779 | -0.00094684
140 | 139 | 0.96383 | 0.61685 | 1.6185e-09 | 0 | 0 | 0 | 0 | 0 | 1 | -90 | 90 | -0.013088 | -0.0032808 | 0.01309 | 0.0032818
152 | 193 | 6.2959 | 4.0293 | 1.0572e-08 | 0 | 0 | 0 | 0 | 0 | 1 | -90 | 90 | 0.0081398 | 0.0020403 | -0.0081353 | -0.0020385
152 | 74 | 1.6479 | 1.0547 | 2.7673e-09 | 0 | 0 | 0 | 0 | 0 | 1 | -90 | 90 | -0.010309 | -0.0025833 | 0.010311 | 0.0025842
70 | 71 | 0.45782 | 0.29301 | 7.6881e-10 | 0 | 0 | 0 | 0 | 0 | 1 | -90 | 90 | -0.016288 | -0.0040838 | 0.016289 | 0.0040846
70 | 72 | 0.71326 | 0.45649 | 1.1978e-09 | 0 | 0 | 0 | 0 | 0 | 1 | -90 | 90 | 0.013832 | 0.0034684 | -0.013831 | -0.0034676
71 | 73 | 0.62241 | 0.39834 | 1.0452e-09 | 0 | 0 | 0 | 0 | 0 | 1 | -90 | 90 | -0.018724 | -0.0046947 | 0.018726 | 0.0046961
72 | 74 | 2.2167 | 1.4187 | 3.7225e-09 | 0 | 0 | 0 | 0 | 0 | 1 | -90 | 90 | 0.012669 | 0.0031765 | -0.012666 | -0.0031744
73 | 128 | 0.12448 | 0.079669 | 2.0904e-10 | 0 | 0 | 0 | 0 | 0 | 1 | -90 | 90 | 0.012515 | 0.0031367 | -0.012515 | -0.0031366
128 | 195 | 0.52518 | 0.33612 | 8.8192e-10 | 0 | 0 | 0 | 0 | 0 | 1 | -90 | 90 | 0.0081044 | 0.0020312 | -0.008104 | -0.0020311
75 | 76 | 0.0029808 | 0.0019077 | 5.0056e-12 | 0 | 0 | 0 | 0 | 0 | 1 | -90 | 90 | 0.019233 | 0.0048222 | -0.019233 | -0.0048222
75 | 77 | 0.96889 | 0.62009 | 1.627e-09 | 0 | 0 | 0 | 0 | 0 | 1 | -90 | 90 | -0.027016 | -0.0067729 | 0.027024 | 0.0067776
77 | 80 | 2.1416 | 1.3706 | 3.5964e-09 | 0 | 0 | 0 | 0 | 0 | 1 | -90 | 90 | 0.0051563 | 0.0012921 | -0.0051557 | -0.0012921
80 | 197 | 1.0124 | 0.64793 | 1.7001e-09 | 0 | 0 | 0 | 0 | 0 | 1 | -90 | 90 | 0.0051557 | 0.0012921 | -0.0051554 | -0.0012921
81 | 82 | 0.75502 | 0.48321 | 1.2679e-09 | 0 | 0 | 0 | 0 | 0 | 1 | -90 | 90 | 0.019815 | 0.0049699 | -0.019812 | -0.004968
81 | 83 | 3.0553 | 1.9554 | 5.1307e-09 | 0 | 0 | 0 | 0 | 0 | 1 | -90 | 90 | -0.021795 | -0.0054661 | 0.02181 | 0.0054756
82 | 84 | 0.74777 | 0.47857 | 1.2557e-09 | 0 | 0 | 0 | 0 | 0 | 1 | -90 | 90 | 0.017856 | 0.0044777 | -0.017853 | -0.0044762
84 | 139 | 0.72861 | 0.46631 | 1.2235e-09 | 0 | 0 | 0 | 0 | 0 | 1 | -90 | 90 | 0.015914 | 0.0039902 | -0.015912 | -0.003989
92 | 93 | 2.502 | 1.6013 | 4.2015e-09 | 0 | 0 | 0 | 0 | 0 | 1 | -90 | 90 | 0.0072928 | 0.0018279 | -0.0072914 | -0.0018274
196 | 172 | 0.46799 | 0.29951 | 7.8587e-10 | 0 | 0 | 0 | 0 | 0 | 1 | -90 | 90 | 0.03988 | 0.010027 | -0.039872 | -0.010022
117 | 118 | 1.0023 | 0.64149 | 1.6832e-09 | 0 | 0 | 0 | 0 | 0 | 1 | -90 | 90 | -0.030497 | -0.0076525 | 0.030507 | 0.0076588
117 | 119 | 0.97778 | 0.62578 | 1.642e-09 | 0 | 0 | 0 | 0 | 0 | 1 | -90 | 90 | 0.029102 | 0.0073029 | -0.029093 | -0.0072974
118 | 120 | 0.72956 | 0.46692 | 1.2251e-09 | 0 | 0 | 0 | 0 | 0 | 1 | -90 | 90 | -0.031928 | -0.0080149 | 0.031936 | 0.0080199
119 | 121 | 2.0119 | 1.2876 | 3.3784e-09 | 0 | 0 | 0 | 0 | 0 | 1 | -90 | 90 | 0.027261 | 0.0068382 | -0.027245 | -0.0068282
120 | 131 | 0.64133 | 0.41045 | 1.077e-09 | 0 | 0 | 0 | 0 | 0 | 1 | -90 | 90 | -0.034658 | -0.0087021 | 0.034666 | 0.0087073
131 | 132 | 0.80678 | 0.51634 | 1.3548e-09 | 0 | 0 | 0 | 0 | 0 | 1 | -90 | 90 | -0.037159 | -0.0093322 | 0.037171 | 0.0093397
132 | 172 | 0.80764 | 0.51689 | 1.3562e-09 | 0 | 0 | 0 | 0 | 0 | 1 | -90 | 90 | -0.038568 | -0.0096898 | 0.038581 | 0.0096979
193 | 162 | 1.6411 | 1.0503 | 2.7558e-09 | 0 | 0 | 0 | 0 | 0 | 1 | -90 | 90 | 0.0081353 | 0.0020385 | -0.0081341 | -0.002038
158 | 159 | 0.64882 | 0.41525 | 1.0895e-09 | 0 | 0 | 0 | 0 | 0 | 1 | -90 | 90 | 0.0032816 | 0.00082237 | -0.0032815 | -0.00082243
158 | 160 | 6.4989 | 4.1593 | 1.0913e-08 | 0 | 0 | 0 | 0 | 0 | 1 | -90 | 90 | -0.0043192 | -0.0010824 | 0.0043205 | 0.0010822
160 | 162 | 0.12027 | 0.076972 | 2.0196e-10 | 0 | 0 | 0 | 0 | 0 | 1 | -90 | 90 | -0.0043205 | -0.0010822 | 0.0043206 | 0.0010822
190 | 191 | 1.6443 | 1.0524 | 2.7613e-09 | 0 | 0 | 0 | 0 | 0 | 1 | -90 | 90 | 0.0020068 | 0.00050271 | -0.0020067 | -0.00050293