## bus_data
BUS_I | BUS_TYPE | Pd | Qd | Gs | Bs | area | Vm | Va | baseKV | zone | Vmax | Vmin
1 | 1 | 0.0020064 | 0.00050285 | 0 | 0 | 1 | 0.97411 | -0.49867 | 0.4 | 1 | 1.1 | 0.9
2 | 1 | 0.0020231 | 0.00050704 | 0 | 0 | 1 | 0.97422 | -0.49645 | 0.4 | 1 | 1.1 | 0.9
3 | 1 | 0.0025213 | 0.00063189 | 0 | 0 | 1 | 0.97407 | -0.49937 | 0.4 | 1 | 1.1 | 0.9
4 | 1 | 0.0025338 | 0.00063504 | 0 | 0 | 1 | 0.97423 | -0.49621 | 0.4 | 1 | 1.1 | 0.9
5 | 1 | 0.0025249 | 0.00063279 | 0 | 0 | 1 | 0.97407 | -0.49941 | 0.4 | 1 | 1.1 | 0.9
76 | 1 | 0.0025222 | 0.00063212 | 0 | 0 | 1 | 0.97424 | -0.49611 | 0.4 | 1 | 1.1 | 0.9
87 | 1 | 0.0025769 | 0.00064582 | 0 | 0 | 1 | 0.97445 | -0.4919 | 0.4 | 1 | 1.1 | 0.9
6 | 1 | 0.0068903 | 0.0017269 | 0 | 0 | 1 | 0.97315 | -0.5176 | 0.4 | 1 | 1.1 | 0.9
7 | 1 | 0.0068604 | 0.0017194 | 0 | 0 | 1 | 0.97365 | -0.5076 | 0.4 | 1 | 1.1 | 0.9
8 | 1 | 0.008632 | 0.0021634 | 0 | 0 | 1 | 0.97278 | -0.52475 | 0.4 | 1 | 1.1 | 0.9
9 | 1 | 0.006859 | 0.001719 | 0 | 0 | 1 | 0.97412 | -0.49848 | 0.4 | 1 | 1.1 | 0.9
10 | 1 | 0.0086403 | 0.0021655 | 0 | 0 | 1 | 0.97266 | -0.52729 | 0.4 | 1 | 1.1 | 0.9
53 | 1 | 0 | 0 | 0 | 0 | 1 | 0.97507 | -0.47978 | 0.4 | 1 | 1.1 | 0.9
54 | 1 | 0 | 0 | 0 | 0 | 1 | 0.97473 | -0.48645 | 0.4 | 1 | 1.1 | 0.9
20 | 1 | 0 | 0 | 0 | 0 | 1 | 0.97409 | -0.49894 | 0.4 | 1 | 1.1 | 0.9
47 | 1 | 0 | 0 | 0 | 0 | 1 | 0.9754 | -0.47328 | 0.4 | 1 | 1.1 | 0.9
11 | 1 | 0.0017389 | 0.00043581 | 0 | 0 | 1 | 0.97517 | -0.47795 | 0.4 | 1 | 1.1 | 0.9
12 | 1 | 0.0017718 | 0.00044404 | 0 | 0 | 1 | 0.97519 | -0.47744 | 0.4 | 1 | 1.1 | 0.9
14 | 1 | 0.0019259 | 0.00048268 | 0 | 0 | 1 | 0.97521 | -0.47711 | 0.4 | 1 | 1.1 | 0.9
70 | 1 | 0.0019134 | 0.00047954 | 0 | 0 | 1 | 0.9753 | -0.47532 | 0.4 | 1 | 1.1 | 0.9
52 | 1 | 0.0017807 | 0.00044628 | 0 | 0 | 1 | 0.97533 | -0.47478 | 0.4 | 1 | 1.1 | 0.9
16 | 1 | 0.0085403 | 0.0021404 | 0 | 0 | 1 | 0.97124 | -0.55515 | 0.4 | 1 | 1.1 | 0.9
17 | 1 | 0.0054977 | 0.0013778 | 0 | 0 | 1 | 0.97145 | -0.55113 | 0.4 | 1 | 1.1 | 0.9
19 | 1 | 0 | 0 | 0 | 0 | 1 | 0.9716 | -0.54802 | 0.4 | 1 | 1.1 | 0.9
21 | 1 | 0 | 0 | 0 | 0 | 1 | 0.97179 | -0.54444 | 0.4 | 1 | 1.1 | 0.9
73 | 1 | 0.0048895 | 0.0012254 | 0 | 0 | 1 | 0.97311 | -0.51825 | 0.4 | 1 | 1.1 | 0.9
71 | 1 | 0.010394 | 0.0026049 | 0 | 0 | 1 | 0.97189 | -0.54246 | 0.4 | 1 | 1.1 | 0.9
22 | 1 | 0 | 0 | 0 | 0 | 1 | 0.98933 | -0.20473 | 0.4 | 1 | 1.1 | 0.9
24 | 1 | 0 | 0 | 0 | 0 | 1 | 0.98763 | -0.23777 | 0.4 | 1 | 1.1 | 0.9
30 | 1 | 0.0069662 | 0.0017459 | 0 | 0 | 1 | 0.98892 | -0.21273 | 0.4 | 1 | 1.1 | 0.9
79 | 1 | 0 | 0 | 0 | 0 | 1 | 0.99056 | -0.18086 | 0.4 | 1 | 1.1 | 0.9
23 | 1 | 0 | 0 | 0 | 0 | 1 | 0.98796 | -0.23127 | 0.4 | 1 | 1.1 | 0.9
27 | 1 | 0.017121 | 0.004291 | 0 | 0 | 1 | 0.98723 | -0.24557 | 0.4 | 1 | 1.1 | 0.9
58 | 1 | 0.036206 | 0.009074 | 0 | 0 | 1 | 0.98657 | -0.25835 | 0.4 | 1 | 1.1 | 0.9
86 | 1 | 0 | 0 | 0 | 0 | 1 | 0.97519 | -0.47735 | 0.4 | 1 | 1.1 | 0.9
46 | 1 | 0.0041788 | 0.0010473 | 0 | 0 | 1 | 0.9756 | -0.46924 | 0.4 | 1 | 1.1 | 0.9
72 | 1 | 0 | 0 | 0 | 0 | 1 | 0.9726 | -0.52831 | 0.4 | 1 | 1.1 | 0.9
31 | 1 | 0 | 0 | 0 | 0 | 1 | 0.98446 | -0.29639 | 0.4 | 1 | 1.1 | 0.9
68 | 1 | 0.011532 | 0.0028903 | 0 | 0 | 1 | 0.98575 | -0.27149 | 0.4 | 1 | 1.1 | 0.9
75 | 1 | 0.0082986 | 0.0020798 | 0 | 0 | 1 | 0.9829 | -0.32667 | 0.4 | 1 | 1.1 | 0.9
74 | 1 | 0.0074501 | 0.0018672 | 0 | 0 | 1 | 0.98439 | -0.29782 | 0.4 | 1 | 1.1 | 0.9
77 | 1 | 0.015313 | 0.0038378 | 0 | 0 | 1 | 0.9923 | -0.14741 | 0.4 | 1 | 1.1 | 0.9
28 | 1 | 0.013507 | 0.0033852 | 0 | 0 | 1 | 0.98645 | -0.26063 | 0.4 | 1 | 1.1 | 0.9
37 | 1 | 0 | 0 | 0 | 0 | 1 | 0.98098 | -0.36392 | 0.4 | 1 | 1.1 | 0.9
61 | 1 | 0 | 0 | 0 | 0 | 1 | 0.97912 | -0.4005 | 0.4 | 1 | 1.1 | 0.9
34 | 1 | 0 | 0 | 0 | 0 | 1 | 0.98025 | -0.3783 | 0.4 | 1 | 1.1 | 0.9
63 | 1 | 0 | 0 | 0 | 0 | 1 | 0.9781 | -0.42049 | 0.4 | 1 | 1.1 | 0.9
59 | 1 | 0.0067108 | 0.0016819 | 0 | 0 | 1 | 0.9783 | -0.41659 | 0.4 | 1 | 1.1 | 0.9
69 | 1 | 0.0087642 | 0.0021965 | 0 | 0 | 1 | 0.9879 | -0.23011 | 0.4 | 1 | 1.1 | 0.9
67 | 1 | 0 | 0 | 0 | 0 | 1 | 0.98808 | -0.22674 | 0.4 | 1 | 1.1 | 0.9
29 | 1 | 0.01334 | 0.0033434 | 0 | 0 | 1 | 0.98623 | -0.26496 | 0.4 | 1 | 1.1 | 0.9
82 | 1 | 0.010664 | 0.0026726 | 0 | 0 | 1 | 0.98968 | -0.1963 | 0.4 | 1 | 1.1 | 0.9
83 | 1 | 0.0055206 | 0.0013836 | 0 | 0 | 1 | 0.9898 | -0.19396 | 0.4 | 1 | 1.1 | 0.9
33 | 1 | 0.0081523 | 0.0020431 | 0 | 0 | 1 | 0.97917 | -0.39924 | 0.4 | 1 | 1.1 | 0.9
35 | 1 | 0 | 0 | 0 | 0 | 1 | 0.97831 | -0.41607 | 0.4 | 1 | 1.1 | 0.9
36 | 1 | 0.010459 | 0.0026213 | 0 | 0 | 1 | 0.97992 | -0.38477 | 0.4 | 1 | 1.1 | 0.9
38 | 1 | 0.0026251 | 0.0006579 | 0 | 0 | 1 | 0.97682 | -0.44523 | 0.4 | 1 | 1.1 | 0.9
39 | 1 | 0.0066865 | 0.0016758 | 0 | 0 | 1 | 0.97772 | -0.42764 | 0.4 | 1 | 1.1 | 0.9
90 | 1 | 0.010564 | 0.0026477 | 0 | 0 | 1 | 0.97967 | -0.38961 | 0.4 | 1 | 1.1 | 0.9
45 | 1 | 0.0037064 | 0.00092892 | 0 | 0 | 1 | 0.97627 | -0.45616 | 0.4 | 1 | 1.1 | 0.9
81 | 1 | 0.004873 | 0.0012213 | 0 | 0 | 1 | 0.97735 | -0.43499 | 0.4 | 1 | 1.1 | 0.9
91 | 1 | 0.010404 | 0.0026075 | 0 | 0 | 1 | 0.97946 | -0.3937 | 0.4 | 1 | 1.1 | 0.9
51 | 1 | 0.0058644 | 0.0014698 | 0 | 0 | 1 | 0.97654 | -0.45088 | 0.4 | 1 | 1.1 | 0.9
40 | 3 | 0.015479 | 0.0038794 | 0 | 0 | 1 | 1 | 0 | 0.4 | 1 | 1.1 | 0.9
41 | 1 | 0.01574 | 0.0039448 | 0 | 0 | 1 | 0.99835 | -0.031137 | 0.4 | 1 | 1.1 | 0.9
42 | 1 | 0.015609 | 0.003912 | 0 | 0 | 1 | 0.999 | -0.019065 | 0.4 | 1 | 1.1 | 0.9
43 | 1 | 0.012637 | 0.0031672 | 0 | 0 | 1 | 0.99549 | -0.085248 | 0.4 | 1 | 1.1 | 0.9
44 | 1 | 0.015223 | 0.0038153 | 0 | 0 | 1 | 0.99836 | -0.031327 | 0.4 | 1 | 1.1 | 0.9
55 | 1 | 0.012382 | 0.0031032 | 0 | 0 | 1 | 0.991 | -0.17081 | 0.4 | 1 | 1.1 | 0.9
78 | 1 | 0.015785 | 0.0039562 | 0 | 0 | 1 | 0.99622 | -0.072205 | 0.4 | 1 | 1.1 | 0.9
56 | 1 | 0.011206 | 0.0028085 | 0 | 0 | 1 | 0.98935 | -0.20234 | 0.4 | 1 | 1.1 | 0.9
57 | 1 | 0.01164 | 0.0029172 | 0 | 0 | 1 | 0.9899 | -0.19214 | 0.4 | 1 | 1.1 | 0.9
88 | 1 | 0.003496 | 0.00087618 | 0 | 0 | 1 | 0.97515 | -0.47806 | 0.4 | 1 | 1.1 | 0.9
84 | 1 | 0.0027454 | 0.00068806 | 0 | 0 | 1 | 0.97461 | -0.48872 | 0.4 | 1 | 1.1 | 0.9
48 | 1 | 0.0057724 | 0.0014467 | 0 | 0 | 1 | 0.97584 | -0.46466 | 0.4 | 1 | 1.1 | 0.9
49 | 1 | 0.0017681 | 0.00044314 | 0 | 0 | 1 | 0.97603 | -0.46089 | 0.4 | 1 | 1.1 | 0.9
50 | 1 | 0.005722 | 0.0014341 | 0 | 0 | 1 | 0.97559 | -0.46953 | 0.4 | 1 | 1.1 | 0.9
92 | 1 | 0.014477 | 0.0036282 | 0 | 0 | 1 | 0.97453 | -0.4903 | 0.4 | 1 | 1.1 | 0.9
93 | 1 | 0.014467 | 0.0036259 | 0 | 0 | 1 | 0.97416 | -0.49764 | 0.4 | 1 | 1.1 | 0.9
60 | 1 | 0.005346 | 0.0013398 | 0 | 0 | 1 | 0.97821 | -0.41825 | 0.4 | 1 | 1.1 | 0.9
62 | 1 | 0.0017716 | 0.000444 | 0 | 0 | 1 | 0.97807 | -0.42104 | 0.4 | 1 | 1.1 | 0.9
80 | 1 | 0.0017693 | 0.00044344 | 0 | 0 | 1 | 0.97803 | -0.42192 | 0.4 | 1 | 1.1 | 0.9
89 | 1 | 0.0076438 | 0.0019157 | 0 | 0 | 1 | 0.97799 | -0.42263 | 0.4 | 1 | 1.1 | 0.9
85 | 1 | 0.0027275 | 0.00068359 | 0 | 0 | 1 | 0.9746 | -0.48891 | 0.4 | 1 | 1.1 | 0.9

## generator_data
GEN_BUS | PG | QG | QMAX | QMIN | VG | MBASE | GEN_STATUS | PMAX | PMIN
40 | 0.52306 | 0.13406 | 10 | -10 | 1 | 100 | 1 | 10 | 0

## branch_data
F_BUS | T_BUS | BR_R | BR_X | BR_B | RATE_A | RATE_B | RATE_C | TAP | SHIFT | BR_STATUS | ANGMIN | ANGMAX | P_in | Q_in | P_out | Q_out
1 | 2 | 1.3398 | 0.85749 | 2.2499e-09 | 0 | 0 | 0 | 0 | 0 | 1 | -90 | 90 | -0.0070526 | -0.0017676 | 0.0070533 | 0.0017679
1 | 3 | 0.58439 | 0.37401 | 9.8135e-10 | 0 | 0 | 0 | 0 | 0 | 1 | -90 | 90 | 0.0050462 | 0.0012647 | -0.005046 | -0.0012647
2 | 4 | 0.11106 | 0.071079 | 1.865e-10 | 0 | 0 | 0 | 0 | 0 | 1 | -90 | 90 | -0.0090764 | -0.0022749 | 0.0090765 | 0.002275
3 | 5 | 0.077847 | 0.049822 | 1.3073e-10 | 0 | 0 | 0 | 0 | 0 | 1 | -90 | 90 | 0.0025248 | 0.00063281 | -0.0025248 | -0.00063281
4 | 76 | 0.036972 | 0.023662 | 6.2087e-11 | 0 | 0 | 0 | 0 | 0 | 1 | -90 | 90 | -0.01161 | -0.00291 | 0.01161 | 0.0029101
76 | 87 | 1.2695 | 0.8125 | 2.1319e-09 | 0 | 0 | 0 | 0 | 0 | 1 | -90 | 90 | -0.014132 | -0.0035422 | 0.014135 | 0.0035438
87 | 85 | 0.76057 | 0.48677 | 1.2772e-09 | 0 | 0 | 0 | 0 | 0 | 1 | -90 | 90 | -0.016712 | -0.0041897 | 0.016714 | 0.0041911
6 | 7 | 1.7582 | 1.1253 | 2.9525e-09 | 0 | 0 | 0 | 0 | 0 | 1 | -90 | 90 | -0.024169 | -0.0060599 | 0.02418 | 0.006067
6 | 8 | 1.7555 | 1.1235 | 2.9479e-09 | 0 | 0 | 0 | 0 | 0 | 1 | -90 | 90 | 0.017279 | 0.004333 | -0.017273 | -0.0043295
7 | 9 | 1.2498 | 0.79986 | 2.0987e-09 | 0 | 0 | 0 | 0 | 0 | 1 | -90 | 90 | -0.031041 | -0.0077864 | 0.031054 | 0.0077949
8 | 10 | 1.2499 | 0.79992 | 2.0989e-09 | 0 | 0 | 0 | 0 | 0 | 1 | -90 | 90 | 0.0086411 | 0.002166 | -0.0086401 | -0.0021656
9 | 53 | 2.1016 | 1.345 | 3.5292e-09 | 0 | 0 | 0 | 0 | 0 | 1 | -90 | 90 | -0.037913 | -0.0095139 | 0.037947 | 0.0095352
53 | 54 | 0.98211 | 0.62855 | 1.6492e-09 | 0 | 0 | 0 | 0 | 0 | 1 | -90 | 90 | 0.028963 | 0.007266 | -0.028954 | -0.0072602
53 | 20 | 2.7823 | 1.7807 | 1.4017e-08 | 0 | 0 | 0 | 0 | 0 | 1 | -90 | 90 | 0.02941 | 0.007403 | -0.029383 | -0.0073871
53 | 47 | 0.28805 | 0.18435 | 1.9349e-09 | 0 | 0 | 0 | 0 | 0 | 1 | -90 | 90 | -0.09632 | -0.024204 | 0.09635 | 0.024223
54 | 92 | 1.1318 | 0.72435 | 1.9006e-09 | 0 | 0 | 0 | 0 | 0 | 1 | -90 | 90 | 0.014479 | 0.0036299 | -0.014476 | -0.0036283
54 | 93 | 3.293 | 2.1075 | 5.5298e-09 | 0 | 0 | 0 | 0 | 0 | 1 | -90 | 90 | 0.014475 | 0.0036304 | -0.014467 | -0.003626
20 | 73 | 2.7975 | 1.7904 | 4.6978e-09 | 0 | 0 | 0 | 0 | 0 | 1 | -90 | 90 | 0.029383 | 0.0073871 | -0.029356 | -0.0073703
47 | 86 | 0.67609 | 0.4327 | 1.1353e-09 | 0 | 0 | 0 | 0 | 0 | 1 | -90 | 90 | 0.0257 | 0.0064494 | -0.025695 | -0.0064463
47 | 46 | 0.14148 | 0.09055 | 9.5036e-10 | 0 | 0 | 0 | 0 | 0 | 1 | -90 | 90 | -0.12205 | -0.030672 | 0.12207 | 0.030687
11 | 12 | 1.2485 | 0.79906 | 2.0966e-09 | 0 | 0 | 0 | 0 | 0 | 1 | -90 | 90 | -0.0017389 | -0.00043583 | 0.0017389 | 0.00043565
12 | 14 | 0.40226 | 0.25745 | 6.7551e-10 | 0 | 0 | 0 | 0 | 0 | 1 | -90 | 90 | -0.0035106 | -0.00087971 | 0.0035107 | 0.00087969
14 | 70 | 1.4057 | 0.89964 | 2.3605e-09 | 0 | 0 | 0 | 0 | 0 | 1 | -90 | 90 | -0.0054366 | -0.0013624 | 0.005437 | 0.0013625
70 | 52 | 0.31436 | 0.20119 | 5.279e-10 | 0 | 0 | 0 | 0 | 0 | 1 | -90 | 90 | -0.0073504 | -0.001842 | 0.0073506 | 0.0018421
52 | 50 | 2.4483 | 1.5669 | 4.1114e-09 | 0 | 0 | 0 | 0 | 0 | 1 | -90 | 90 | -0.0091312 | -0.0022884 | 0.0091335 | 0.0022894
16 | 17 | 1.9902 | 1.2738 | 3.3422e-09 | 0 | 0 | 0 | 0 | 0 | 1 | -90 | 90 | -0.00854 | -0.0021405 | 0.0085416 | 0.0021412
17 | 19 | 0.93681 | 0.59956 | 1.5731e-09 | 0 | 0 | 0 | 0 | 0 | 1 | -90 | 90 | -0.014039 | -0.0035191 | 0.014041 | 0.0035203
19 | 21 | 1.081 | 0.69185 | 1.8153e-09 | 0 | 0 | 0 | 0 | 0 | 1 | -90 | 90 | -0.014041 | -0.0035203 | 0.014044 | 0.0035217
21 | 71 | 0.59498 | 0.38079 | 9.9913e-10 | 0 | 0 | 0 | 0 | 0 | 1 | -90 | 90 | -0.014044 | -0.0035217 | 0.014045 | 0.0035224
73 | 72 | 1.7461 | 1.1175 | 2.9322e-09 | 0 | 0 | 0 | 0 | 0 | 1 | -90 | 90 | 0.024467 | 0.0061448 | -0.024455 | -0.0061376
71 | 72 | 2.4548 | 1.5711 | 4.1223e-09 | 0 | 0 | 0 | 0 | 0 | 1 | -90 | 90 | -0.024438 | -0.0061274 | 0.024455 | 0.0061376
22 | 24 | 3.9958 | 2.5573 | 6.7101e-09 | 0 | 0 | 0 | 0 | 0 | 1 | -90 | 90 | 0.036298 | 0.0091323 | -0.036241 | -0.0090963
22 | 30 | 0.68839 | 0.44057 | 1.156e-09 | 0 | 0 | 0 | 0 | 0 | 1 | -90 | 90 | 0.051045 | 0.012835 | -0.051026 | -0.012823
22 | 79 | 1.2034 | 0.77015 | 2.0208e-09 | 0 | 0 | 0 | 0 | 0 | 1 | -90 | 90 | -0.087343 | -0.021967 | 0.087443 | 0.022031
24 | 58 | 2.4831 | 1.5892 | 4.1698e-09 | 0 | 0 | 0 | 0 | 0 | 1 | -90 | 90 | 0.036241 | 0.0090963 | -0.036205 | -0.009074
30 | 23 | 1.8468 | 1.1819 | 3.1013e-09 | 0 | 0 | 0 | 0 | 0 | 1 | -90 | 90 | 0.04406 | 0.011077 | -0.044021 | -0.011052
79 | 77 | 1.6912 | 1.0824 | 2.8401e-09 | 0 | 0 | 0 | 0 | 0 | 1 | -90 | 90 | -0.087443 | -0.022031 | 0.087583 | 0.02212
23 | 27 | 1.4215 | 0.90978 | 2.3871e-09 | 0 | 0 | 0 | 0 | 0 | 1 | -90 | 90 | 0.044021 | 0.011052 | -0.043991 | -0.011033
27 | 28 | 2.4481 | 1.5668 | 4.1111e-09 | 0 | 0 | 0 | 0 | 0 | 1 | -90 | 90 | 0.026869 | 0.0067421 | -0.02685 | -0.0067302
86 | 88 | 0.86385 | 0.55286 | 1.4506e-09 | 0 | 0 | 0 | 0 | 0 | 1 | -90 | 90 | 0.003496 | 0.00087614 | -0.0034959 | -0.00087621
86 | 84 | 2.1823 | 1.3966 | 3.6646e-09 | 0 | 0 | 0 | 0 | 0 | 1 | -90 | 90 | 0.022199 | 0.0055702 | -0.022187 | -0.0055629
46 | 45 | 0.4432 | 0.28365 | 2.977e-09 | 0 | 0 | 0 | 0 | 0 | 1 | -90 | 90 | -0.12625 | -0.031735 | 0.12633 | 0.031785
31 | 68 | 0.43195 | 0.27645 | 2.9015e-09 | 0 | 0 | 0 | 0 | 0 | 1 | -90 | 90 | -0.2527 | -0.06409 | 0.25301 | 0.064283
31 | 75 | 0.53979 | 0.34546 | 3.6258e-09 | 0 | 0 | 0 | 0 | 0 | 1 | -90 | 90 | 0.24525 | 0.062223 | -0.2449 | -0.061995
31 | 74 | 0.83605 | 0.53507 | 1.404e-09 | 0 | 0 | 0 | 0 | 0 | 1 | -90 | 90 | 0.0074506 | 0.0018674 | -0.00745 | -0.0018672
68 | 67 | 0.74487 | 0.47671 | 5.0033e-09 | 0 | 0 | 0 | 0 | 0 | 1 | -90 | 90 | -0.26454 | -0.067173 | 0.26511 | 0.067538
75 | 37 | 0.68507 | 0.43845 | 4.6017e-09 | 0 | 0 | 0 | 0 | 0 | 1 | -90 | 90 | 0.2366 | 0.059915 | -0.23618 | -0.059645
77 | 78 | 3.2522 | 2.0814 | 5.4613e-09 | 0 | 0 | 0 | 0 | 0 | 1 | -90 | 90 | -0.1029 | -0.025958 | 0.10327 | 0.026195
28 | 29 | 1.418 | 0.90751 | 2.3812e-09 | 0 | 0 | 0 | 0 | 0 | 1 | -90 | 90 | 0.013343 | 0.0033449 | -0.01334 | -0.0033434
37 | 61 | 6.773 | 4.3347 | 1.1374e-08 | 0 | 0 | 0 | 0 | 0 | 1 | -90 | 90 | 0.023303 | 0.0058598 | -0.023262 | -0.0058348
37 | 34 | 0.29275 | 0.18736 | 1.9665e-09 | 0 | 0 | 0 | 0 | 0 | 1 | -90 | 90 | 0.21287 | 0.053786 | -0.21273 | -0.053692
61 | 63 | 11.2233 | 7.1829 | 1.8847e-08 | 0 | 0 | 0 | 0 | 0 | 1 | -90 | 90 | 0.0076517 | 0.0019189 | -0.0076444 | -0.0019161
61 | 59 | 4.4276 | 2.8337 | 7.4351e-09 | 0 | 0 | 0 | 0 | 0 | 1 | -90 | 90 | 0.015611 | 0.003916 | -0.015599 | -0.003909
34 | 36 | 0.88518 | 0.56651 | 1.4864e-09 | 0 | 0 | 0 | 0 | 0 | 1 | -90 | 90 | 0.031443 | 0.0078866 | -0.031434 | -0.0078806
34 | 33 | 0.4996 | 0.31974 | 3.3558e-09 | 0 | 0 | 0 | 0 | 0 | 1 | -90 | 90 | 0.18128 | 0.045806 | -0.1811 | -0.04569
63 | 89 | 1.1976 | 0.76644 | 2.011e-09 | 0 | 0 | 0 | 0 | 0 | 1 | -90 | 90 | 0.0076444 | 0.0019161 | -0.0076437 | -0.0019158
59 | 60 | 0.8034 | 0.51417 | 1.3491e-09 | 0 | 0 | 0 | 0 | 0 | 1 | -90 | 90 | 0.008888 | 0.0022271 | -0.0088873 | -0.0022268
69 | 67 | 1.685 | 1.0784 | 2.8295e-09 | 0 | 0 | 0 | 0 | 0 | 1 | -90 | 90 | -0.0087641 | -0.0021965 | 0.0087655 | 0.0021972
67 | 56 | 0.39446 | 0.25246 | 2.6496e-09 | 0 | 0 | 0 | 0 | 0 | 1 | -90 | 90 | -0.27388 | -0.069735 | 0.2742 | 0.069941
82 | 83 | 0.96614 | 0.61833 | 1.6224e-09 | 0 | 0 | 0 | 0 | 0 | 1 | -90 | 90 | -0.010664 | -0.0026727 | 0.010665 | 0.0026733
83 | 57 | 0.49196 | 0.31486 | 8.2614e-10 | 0 | 0 | 0 | 0 | 0 | 1 | -90 | 90 | -0.016186 | -0.0040569 | 0.016187 | 0.0040577
33 | 35 | 0.41969 | 0.2686 | 2.8191e-09 | 0 | 0 | 0 | 0 | 0 | 1 | -90 | 90 | 0.17295 | 0.043647 | -0.17281 | -0.043558
35 | 38 | 0.94356 | 0.60388 | 6.338e-09 | 0 | 0 | 0 | 0 | 0 | 1 | -90 | 90 | 0.13292 | 0.033533 | -0.13273 | -0.033415
35 | 39 | 1.2458 | 0.79728 | 2.092e-09 | 0 | 0 | 0 | 0 | 0 | 1 | -90 | 90 | 0.039892 | 0.010026 | -0.03987 | -0.010012
36 | 90 | 0.99525 | 0.63696 | 1.6713e-09 | 0 | 0 | 0 | 0 | 0 | 1 | -90 | 90 | 0.020975 | 0.0052592 | -0.02097 | -0.0052563
38 | 45 | 0.36024 | 0.23055 | 2.4198e-09 | 0 | 0 | 0 | 0 | 0 | 1 | -90 | 90 | 0.13011 | 0.032757 | -0.13004 | -0.032714
39 | 81 | 0.94944 | 0.60764 | 1.5944e-09 | 0 | 0 | 0 | 0 | 0 | 1 | -90 | 90 | 0.033184 | 0.0083359 | -0.033172 | -0.0083286
90 | 91 | 1.6895 | 1.0813 | 2.8372e-09 | 0 | 0 | 0 | 0 | 0 | 1 | -90 | 90 | 0.010406 | 0.0026085 | -0.010404 | -0.0026075
81 | 51 | 2.4062 | 1.54 | 4.0407e-09 | 0 | 0 | 0 | 0 | 0 | 1 | -90 | 90 | 0.028299 | 0.0071073 | -0.028278 | -0.007094
51 | 49 | 1.9082 | 1.2212 | 3.2043e-09 | 0 | 0 | 0 | 0 | 0 | 1 | -90 | 90 | 0.022414 | 0.0056242 | -0.022403 | -0.0056177
40 | 41 | 0.39713 | 0.25416 | 2.6675e-09 | 0 | 0 | 0 | 0 | 0 | 1 | -90 | 90 | 0.35724 | 0.092017 | -0.3567 | -0.091671
40 | 42 | 0.57264 | 0.36649 | 1.9232e-09 | 0 | 0 | 0 | 0 | 0 | 1 | -90 | 90 | 0.15034 | 0.038167 | -0.1502 | -0.038079
41 | 43 | 0.71929 | 0.46035 | 4.8315e-09 | 0 | 0 | 0 | 0 | 0 | 1 | -90 | 90 | 0.34096 | 0.087727 | -0.34007 | -0.087155
42 | 44 | 0.4107 | 0.26285 | 6.8967e-10 | 0 | 0 | 0 | 0 | 0 | 1 | -90 | 90 | 0.13459 | 0.034167 | -0.13451 | -0.034117
43 | 55 | 1.1733 | 0.7509 | 7.881e-09 | 0 | 0 | 0 | 0 | 0 | 1 | -90 | 90 | 0.32743 | 0.083988 | -0.32608 | -0.083123
44 | 78 | 1.5412 | 0.98635 | 2.588e-09 | 0 | 0 | 0 | 0 | 0 | 1 | -90 | 90 | 0.11929 | 0.030301 | -0.11905 | -0.030152
55 | 56 | 0.4908 | 0.31411 | 3.2967e-09 | 0 | 0 | 0 | 0 | 0 | 1 | -90 | 90 | 0.28584 | 0.073028 | -0.2854 | -0.07275
55 | 57 | 3.371 | 2.1574 | 5.6608e-09 | 0 | 0 | 0 | 0 | 0 | 1 | -90 | 90 | 0.027855 | 0.0069924 | -0.027827 | -0.0069749
84 | 85 | 0.043022 | 0.027534 | 7.2245e-11 | 0 | 0 | 0 | 0 | 0 | 1 | -90 | 90 | 0.019442 | 0.0048748 | -0.019442 | -0.0048747
48 | 49 | 0.78219 | 0.5006 | 1.3135e-09 | 0 | 0 | 0 | 0 | 0 | 1 | -90 | 90 | -0.020631 | -0.0051723 | 0.020635 | 0.0051745
48 | 50 | 1.3986 | 0.89513 | 2.3487e-09 | 0 | 0 | 0 | 0 | 0 | 1 | -90 | 90 | 0.014859 | 0.0037255 | -0.014855 | -0.0037236
60 | 62 | 3.3758 | 2.1605 | 5.6688e-09 | 0 | 0 | 0 | 0 | 0 | 1 | -90 | 90 | 0.0035414 | 0.00088693 | -0.0035409 | -0.00088717
62 | 80 | 2.1218 | 1.358 | 3.5631e-09 | 0 | 0 | 0 | 0 | 0 | 1 | -90 | 90 | 0.0017694 | 0.00044316 | -0.0017693 | -0.00044345