## bus_data
BUS_I | BUS_TYPE | Pd | Qd | Gs | Bs | area | Vm | Va | baseKV | zone | Vmax | Vmin
1 | 1 | 0.0013446 | 0.00033699 | 0 | 0 | 1 | 0.97016 | -0.57589 | 0.4 | 1 | 1.1 | 0.9
2 | 1 | 0 | 0 | 0 | 0 | 1 | 0.97023 | -0.57455 | 0.4 | 1 | 1.1 | 0.9
3 | 1 | 0.0054939 | 0.0013769 | 0 | 0 | 1 | 0.97029 | -0.57343 | 0.4 | 1 | 1.1 | 0.9
170 | 1 | 0 | 0 | 0 | 0 | 1 | 0.97039 | -0.57138 | 0.4 | 1 | 1.1 | 0.9
173 | 1 | 0.0045664 | 0.0011444 | 0 | 0 | 1 | 0.97056 | -0.56806 | 0.4 | 1 | 1.1 | 0.9
4 | 1 | 0.0025002 | 0.0006266 | 0 | 0 | 1 | 0.97193 | -0.5413 | 0.4 | 1 | 1.1 | 0.9
5 | 1 | 0.0012746 | 0.00031944 | 0 | 0 | 1 | 0.97185 | -0.54294 | 0.4 | 1 | 1.1 | 0.9
6 | 1 | 0.0012925 | 0.00032393 | 0 | 0 | 1 | 0.97205 | -0.53904 | 0.4 | 1 | 1.1 | 0.9
7 | 1 | 0.0014384 | 0.00036051 | 0 | 0 | 1 | 0.97183 | -0.54335 | 0.4 | 1 | 1.1 | 0.9
8 | 1 | 0.0012928 | 0.00032402 | 0 | 0 | 1 | 0.97212 | -0.53765 | 0.4 | 1 | 1.1 | 0.9
139 | 1 | 0.0012723 | 0.00031887 | 0 | 0 | 1 | 0.97182 | -0.54351 | 0.4 | 1 | 1.1 | 0.9
110 | 1 | 0.0021435 | 0.00053721 | 0 | 0 | 1 | 0.97216 | -0.53689 | 0.4 | 1 | 1.1 | 0.9
138 | 1 | 0.001652 | 0.00041403 | 0 | 0 | 1 | 0.97178 | -0.54427 | 0.4 | 1 | 1.1 | 0.9
111 | 1 | 0.0012871 | 0.00032258 | 0 | 0 | 1 | 0.97247 | -0.53063 | 0.4 | 1 | 1.1 | 0.9
9 | 1 | 0.00069762 | 0.00017484 | 0 | 0 | 1 | 0.98918 | -0.20606 | 0.4 | 1 | 1.1 | 0.9
10 | 1 | 0.0014535 | 0.00036429 | 0 | 0 | 1 | 0.9892 | -0.20559 | 0.4 | 1 | 1.1 | 0.9
12 | 1 | 0 | 0 | 0 | 0 | 1 | 0.98927 | -0.20424 | 0.4 | 1 | 1.1 | 0.9
11 | 1 | 0.0066307 | 0.0016618 | 0 | 0 | 1 | 0.9889 | -0.21143 | 0.4 | 1 | 1.1 | 0.9
13 | 1 | 0 | 0 | 0 | 0 | 1 | 0.98906 | -0.20841 | 0.4 | 1 | 1.1 | 0.9
153 | 1 | 0 | 0 | 0 | 0 | 1 | 0.98932 | -0.20319 | 0.4 | 1 | 1.1 | 0.9
57 | 1 | 0 | 0 | 0 | 0 | 1 | 0.98947 | -0.2003 | 0.4 | 1 | 1.1 | 0.9
114 | 1 | 0.0027023 | 0.00067726 | 0 | 0 | 1 | 0.98929 | -0.2038 | 0.4 | 1 | 1.1 | 0.9
14 | 1 | 0.0011957 | 0.00029967 | 0 | 0 | 1 | 0.98803 | -0.23039 | 0.4 | 1 | 1.1 | 0.9
15 | 1 | 0.0010841 | 0.0002717 | 0 | 0 | 1 | 0.98798 | -0.23145 | 0.4 | 1 | 1.1 | 0.9
16 | 1 | 0.00275 | 0.00068922 | 0 | 0 | 1 | 0.98815 | -0.22818 | 0.4 | 1 | 1.1 | 0.9
17 | 1 | 0.0010865 | 0.00027231 | 0 | 0 | 1 | 0.98796 | -0.23175 | 0.4 | 1 | 1.1 | 0.9
18 | 1 | 0 | 0 | 0 | 0 | 1 | 0.98838 | -0.22362 | 0.4 | 1 | 1.1 | 0.9
145 | 1 | 0 | 0 | 0 | 0 | 1 | 0.98849 | -0.22147 | 0.4 | 1 | 1.1 | 0.9
161 | 1 | 0.020439 | 0.0051224 | 0 | 0 | 1 | 0.98801 | -0.23082 | 0.4 | 1 | 1.1 | 0.9
169 | 1 | 0.0033353 | 0.0008359 | 0 | 0 | 1 | 0.98927 | -0.20635 | 0.4 | 1 | 1.1 | 0.9
19 | 1 | 0.0064827 | 0.0016247 | 0 | 0 | 1 | 0.97453 | -0.49007 | 0.4 | 1 | 1.1 | 0.9
20 | 1 | 0.0013678 | 0.00034279 | 0 | 0 | 1 | 0.97366 | -0.50722 | 0.4 | 1 | 1.1 | 0.9
21 | 1 | 0 | 0 | 0 | 0 | 1 | 0.97548 | -0.47143 | 0.4 | 1 | 1.1 | 0.9
22 | 1 | 0 | 0 | 0 | 0 | 1 | 0.97284 | -0.52347 | 0.4 | 1 | 1.1 | 0.9
24 | 1 | 0 | 0 | 0 | 0 | 1 | 0.97723 | -0.43713 | 0.4 | 1 | 1.1 | 0.9
25 | 1 | 0 | 0 | 0 | 0 | 1 | 0.97364 | -0.50771 | 0.4 | 1 | 1.1 | 0.9
38 | 1 | 0.0021518 | 0.0005393 | 0 | 0 | 1 | 0.97262 | -0.52768 | 0.4 | 1 | 1.1 | 0.9
35 | 1 | 0.0017761 | 0.00044513 | 0 | 0 | 1 | 0.97267 | -0.52668 | 0.4 | 1 | 1.1 | 0.9
23 | 1 | 0.0025444 | 0.00063768 | 0 | 0 | 1 | 0.97228 | -0.53447 | 0.4 | 1 | 1.1 | 0.9
52 | 1 | 0 | 0 | 0 | 0 | 1 | 0.97248 | -0.53054 | 0.4 | 1 | 1.1 | 0.9
171 | 1 | 0.012105 | 0.0030337 | 0 | 0 | 1 | 0.97696 | -0.4423 | 0.4 | 1 | 1.1 | 0.9
102 | 1 | 0.0054595 | 0.0013683 | 0 | 0 | 1 | 0.98 | -0.38292 | 0.4 | 1 | 1.1 | 0.9
168 | 1 | 0.0061882 | 0.0015509 | 0 | 0 | 1 | 0.97352 | -0.51003 | 0.4 | 1 | 1.1 | 0.9
133 | 1 | 0.0042572 | 0.001067 | 0 | 0 | 1 | 0.97341 | -0.51212 | 0.4 | 1 | 1.1 | 0.9
36 | 1 | 0.0028573 | 0.0007161 | 0 | 0 | 1 | 0.97265 | -0.52715 | 0.4 | 1 | 1.1 | 0.9
37 | 1 | 0 | 0 | 0 | 0 | 1 | 0.97257 | -0.52873 | 0.4 | 1 | 1.1 | 0.9
100 | 1 | 0 | 0 | 0 | 0 | 1 | 0.98178 | -0.34831 | 0.4 | 1 | 1.1 | 0.9
132 | 1 | 0.002657 | 0.00066591 | 0 | 0 | 1 | 0.97324 | -0.51544 | 0.4 | 1 | 1.1 | 0.9
26 | 1 | 0.0013192 | 0.00033062 | 0 | 0 | 1 | 0.99089 | -0.17298 | 0.4 | 1 | 1.1 | 0.9
27 | 1 | 0.0054262 | 0.0013599 | 0 | 0 | 1 | 0.99082 | -0.17422 | 0.4 | 1 | 1.1 | 0.9
28 | 1 | 0.00098616 | 0.00024715 | 0 | 0 | 1 | 0.99106 | -0.16974 | 0.4 | 1 | 1.1 | 0.9
29 | 1 | 0.0016203 | 0.00040607 | 0 | 0 | 1 | 0.99079 | -0.1748 | 0.4 | 1 | 1.1 | 0.9
30 | 1 | 0.0075402 | 0.0018898 | 0 | 0 | 1 | 0.99115 | -0.16788 | 0.4 | 1 | 1.1 | 0.9
39 | 1 | 0.0027365 | 0.00068582 | 0 | 0 | 1 | 0.99077 | -0.17524 | 0.4 | 1 | 1.1 | 0.9
69 | 1 | 0 | 0 | 0 | 0 | 1 | 0.9915 | -0.16114 | 0.4 | 1 | 1.1 | 0.9
166 | 1 | 0.0046502 | 0.0011655 | 0 | 0 | 1 | 0.99331 | -0.12665 | 0.4 | 1 | 1.1 | 0.9
103 | 1 | 0.0036905 | 0.00092493 | 0 | 0 | 1 | 0.98879 | -0.21292 | 0.4 | 1 | 1.1 | 0.9
31 | 1 | 0.003579 | 0.00089698 | 0 | 0 | 1 | 0.98725 | -0.24273 | 0.4 | 1 | 1.1 | 0.9
32 | 1 | 0.00069613 | 0.00017447 | 0 | 0 | 1 | 0.98735 | -0.24071 | 0.4 | 1 | 1.1 | 0.9
33 | 1 | 0.0035538 | 0.00089066 | 0 | 0 | 1 | 0.98723 | -0.24298 | 0.4 | 1 | 1.1 | 0.9
34 | 1 | 0.0029254 | 0.00073319 | 0 | 0 | 1 | 0.9875 | -0.23778 | 0.4 | 1 | 1.1 | 0.9
48 | 1 | 0 | 0 | 0 | 0 | 1 | 0.98761 | -0.23568 | 0.4 | 1 | 1.1 | 0.9
99 | 1 | 0.0042543 | 0.0010662 | 0 | 0 | 1 | 0.98379 | -0.30929 | 0.4 | 1 | 1.1 | 0.9
40 | 1 | 0.0017828 | 0.0004468 | 0 | 0 | 1 | 0.99007 | -0.19081 | 0.4 | 1 | 1.1 | 0.9
42 | 1 | 0 | 0 | 0 | 0 | 1 | 0.9901 | -0.19029 | 0.4 | 1 | 1.1 | 0.9
41 | 1 | 0 | 0 | 0 | 0 | 1 | 0.98866 | -0.21522 | 0.4 | 1 | 1.1 | 0.9
43 | 1 | 0 | 0 | 0 | 0 | 1 | 0.99056 | -0.179 | 0.4 | 1 | 1.1 | 0.9
44 | 1 | 0 | 0 | 0 | 0 | 1 | 0.98072 | -0.36859 | 0.4 | 1 | 1.1 | 0.9
46 | 1 | 0.0013252 | 0.00033213 | 0 | 0 | 1 | 0.99008 | -0.19066 | 0.4 | 1 | 1.1 | 0.9
47 | 1 | 0.0028096 | 0.00070415 | 0 | 0 | 1 | 0.99017 | -0.1888 | 0.4 | 1 | 1.1 | 0.9
125 | 1 | 0 | 0 | 0 | 0 | 1 | 0.99072 | -0.17602 | 0.4 | 1 | 1.1 | 0.9
162 | 1 | 0.0034187 | 0.0008568 | 0 | 0 | 1 | 0.99051 | -0.18005 | 0.4 | 1 | 1.1 | 0.9
80 | 1 | 0 | 0 | 0 | 0 | 1 | 0.97836 | -0.41463 | 0.4 | 1 | 1.1 | 0.9
94 | 1 | 0.0052542 | 0.0013168 | 0 | 0 | 1 | 0.9784 | -0.41373 | 0.4 | 1 | 1.1 | 0.9
45 | 1 | 0 | 0 | 0 | 0 | 1 | 0.99457 | -0.10264 | 0.4 | 1 | 1.1 | 0.9
165 | 1 | 0 | 0 | 0 | 0 | 1 | 0.99791 | -0.039371 | 0.4 | 1 | 1.1 | 0.9
163 | 1 | 0.0045827 | 0.0011485 | 0 | 0 | 1 | 0.99379 | -0.11736 | 0.4 | 1 | 1.1 | 0.9
63 | 1 | 0.0023019 | 0.0005769 | 0 | 0 | 1 | 0.99028 | -0.18667 | 0.4 | 1 | 1.1 | 0.9
126 | 1 | 0 | 0 | 0 | 0 | 1 | 0.9911 | -0.16876 | 0.4 | 1 | 1.1 | 0.9
123 | 1 | 0.0020279 | 0.00050824 | 0 | 0 | 1 | 0.99064 | -0.17754 | 0.4 | 1 | 1.1 | 0.9
79 | 1 | 0 | 0 | 0 | 0 | 1 | 0.97425 | -0.49546 | 0.4 | 1 | 1.1 | 0.9
175 | 1 | 0.011431 | 0.0028648 | 0 | 0 | 1 | 0.97404 | -0.49971 | 0.4 | 1 | 1.1 | 0.9
78 | 1 | 0 | 0 | 0 | 0 | 1 | 0.97486 | -0.48341 | 0.4 | 1 | 1.1 | 0.9
75 | 1 | 0 | 0 | 0 | 0 | 1 | 0.97136 | -0.55219 | 0.4 | 1 | 1.1 | 0.9
167 | 1 | 0.0089497 | 0.002243 | 0 | 0 | 1 | 0.97113 | -0.55674 | 0.4 | 1 | 1.1 | 0.9
51 | 1 | 0 | 0 | 0 | 0 | 1 | 0.97141 | -0.5511 | 0.4 | 1 | 1.1 | 0.9
76 | 1 | 0 | 0 | 0 | 0 | 1 | 0.97106 | -0.5581 | 0.4 | 1 | 1.1 | 0.9
174 | 1 | 0.0087131 | 0.0021837 | 0 | 0 | 1 | 0.97068 | -0.56557 | 0.4 | 1 | 1.1 | 0.9
74 | 1 | 0 | 0 | 0 | 0 | 1 | 0.9719 | -0.54144 | 0.4 | 1 | 1.1 | 0.9
50 | 1 | 0.0028538 | 0.00071524 | 0 | 0 | 1 | 0.97111 | -0.55716 | 0.4 | 1 | 1.1 | 0.9
81 | 1 | 0 | 0 | 0 | 0 | 1 | 0.97429 | -0.49464 | 0.4 | 1 | 1.1 | 0.9
156 | 1 | 0 | 0 | 0 | 0 | 1 | 0.97431 | -0.49426 | 0.4 | 1 | 1.1 | 0.9
172 | 1 | 0.0016071 | 0.00040278 | 0 | 0 | 1 | 0.97426 | -0.49521 | 0.4 | 1 | 1.1 | 0.9
147 | 1 | 0.0029253 | 0.00073315 | 0 | 0 | 1 | 0.97184 | -0.54272 | 0.4 | 1 | 1.1 | 0.9
72 | 1 | 0 | 0 | 0 | 0 | 1 | 0.97276 | -0.52445 | 0.4 | 1 | 1.1 | 0.9
83 | 1 | 0 | 0 | 0 | 0 | 1 | 0.97675 | -0.44626 | 0.4 | 1 | 1.1 | 0.9
159 | 1 | 0.001571 | 0.00039373 | 0 | 0 | 1 | 0.97469 | -0.48687 | 0.4 | 1 | 1.1 | 0.9
70 | 1 | 0.0039724 | 0.00099557 | 0 | 0 | 1 | 0.97323 | -0.51527 | 0.4 | 1 | 1.1 | 0.9
73 | 1 | 0 | 0 | 0 | 0 | 1 | 0.97434 | -0.49341 | 0.4 | 1 | 1.1 | 0.9
91 | 1 | 0.0052542 | 0.0013168 | 0 | 0 | 1 | 0.97572 | -0.4662 | 0.4 | 1 | 1.1 | 0.9
71 | 1 | 0.0039735 | 0.00099585 | 0 | 0 | 1 | 0.97394 | -0.50118 | 0.4 | 1 | 1.1 | 0.9
140 | 1 | 0.017926 | 0.0044928 | 0 | 0 | 1 | 0.97768 | -0.42811 | 0.4 | 1 | 1.1 | 0.9
92 | 1 | 0 | 0 | 0 | 0 | 1 | 0.97654 | -0.45015 | 0.4 | 1 | 1.1 | 0.9
176 | 1 | 0.0015441 | 0.00038698 | 0 | 0 | 1 | 0.99787 | -0.040126 | 0.4 | 1 | 1.1 | 0.9
164 | 3 | 0 | 0 | 0 | 0 | 1 | 1 | 0 | 0.4 | 1 | 1.1 | 0.9
144 | 1 | 0 | 0 | 0 | 0 | 1 | 0.99292 | -0.13404 | 0.4 | 1 | 1.1 | 0.9
60 | 1 | 0 | 0 | 0 | 0 | 1 | 0.99047 | -0.18308 | 0.4 | 1 | 1.1 | 0.9
49 | 1 | 0.0028473 | 0.0007136 | 0 | 0 | 1 | 0.97107 | -0.55798 | 0.4 | 1 | 1.1 | 0.9
53 | 1 | 0.00087872 | 0.00022023 | 0 | 0 | 1 | 0.98934 | -0.20288 | 0.4 | 1 | 1.1 | 0.9
54 | 1 | 0.00091059 | 0.00022822 | 0 | 0 | 1 | 0.9893 | -0.20363 | 0.4 | 1 | 1.1 | 0.9
55 | 1 | 0.00064015 | 0.00016044 | 0 | 0 | 1 | 0.98938 | -0.20215 | 0.4 | 1 | 1.1 | 0.9
56 | 1 | 0.00064145 | 0.00016076 | 0 | 0 | 1 | 0.98925 | -0.20459 | 0.4 | 1 | 1.1 | 0.9
84 | 1 | 0.0016977 | 0.00042549 | 0 | 0 | 1 | 0.98919 | -0.20572 | 0.4 | 1 | 1.1 | 0.9
113 | 1 | 0 | 0 | 0 | 0 | 1 | 0.98991 | -0.19178 | 0.4 | 1 | 1.1 | 0.9
85 | 1 | 0.00030941 | 7.7546e-05 | 0 | 0 | 1 | 0.98919 | -0.20587 | 0.4 | 1 | 1.1 | 0.9
128 | 1 | 0.0024487 | 0.00061371 | 0 | 0 | 1 | 0.99047 | -0.18098 | 0.4 | 1 | 1.1 | 0.9
127 | 1 | 0.0010197 | 0.00025556 | 0 | 0 | 1 | 0.98966 | -0.19661 | 0.4 | 1 | 1.1 | 0.9
82 | 1 | 0 | 0 | 0 | 0 | 1 | 0.98981 | -0.19372 | 0.4 | 1 | 1.1 | 0.9
58 | 1 | 0.00093183 | 0.00023354 | 0 | 0 | 1 | 0.99123 | -0.16825 | 0.4 | 1 | 1.1 | 0.9
59 | 1 | 0.0007423 | 0.00018604 | 0 | 0 | 1 | 0.99209 | -0.15168 | 0.4 | 1 | 1.1 | 0.9
61 | 1 | 0 | 0 | 0 | 0 | 1 | 0.99317 | -0.13081 | 0.4 | 1 | 1.1 | 0.9
62 | 1 | 0 | 0 | 0 | 0 | 1 | 0.98998 | -0.19249 | 0.4 | 1 | 1.1 | 0.9
98 | 1 | 0.0035348 | 0.00088591 | 0 | 0 | 1 | 0.99472 | -0.10113 | 0.4 | 1 | 1.1 | 0.9
95 | 1 | 0.00041203 | 0.00010326 | 0 | 0 | 1 | 0.99311 | -0.13202 | 0.4 | 1 | 1.1 | 0.9
149 | 1 | 0.0021307 | 0.00053399 | 0 | 0 | 1 | 0.99592 | -0.078081 | 0.4 | 1 | 1.1 | 0.9
96 | 1 | 0 | 0 | 0 | 0 | 1 | 0.99309 | -0.13237 | 0.4 | 1 | 1.1 | 0.9
64 | 1 | 0.0016637 | 0.00041696 | 0 | 0 | 1 | 0.99281 | -0.13786 | 0.4 | 1 | 1.1 | 0.9
65 | 1 | 0.00058626 | 0.00014693 | 0 | 0 | 1 | 0.9929 | -0.13607 | 0.4 | 1 | 1.1 | 0.9
66 | 1 | 0.0010098 | 0.00025307 | 0 | 0 | 1 | 0.99275 | -0.1391 | 0.4 | 1 | 1.1 | 0.9
67 | 1 | 0.00062568 | 0.00015681 | 0 | 0 | 1 | 0.99296 | -0.135 | 0.4 | 1 | 1.1 | 0.9
68 | 1 | 0 | 0 | 0 | 0 | 1 | 0.99267 | -0.14056 | 0.4 | 1 | 1.1 | 0.9
97 | 1 | 0.0004345 | 0.00010889 | 0 | 0 | 1 | 0.99301 | -0.13394 | 0.4 | 1 | 1.1 | 0.9
119 | 1 | 0 | 0 | 0 | 0 | 1 | 0.99264 | -0.14117 | 0.4 | 1 | 1.1 | 0.9
118 | 1 | 0.0011785 | 0.00029536 | 0 | 0 | 1 | 0.9925 | -0.14382 | 0.4 | 1 | 1.1 | 0.9
112 | 1 | 0.0041278 | 0.0010345 | 0 | 0 | 1 | 0.98977 | -0.19455 | 0.4 | 1 | 1.1 | 0.9
93 | 1 | 0 | 0 | 0 | 0 | 1 | 0.9762 | -0.4569 | 0.4 | 1 | 1.1 | 0.9
120 | 1 | 0.0052375 | 0.0013126 | 0 | 0 | 1 | 0.97607 | -0.45946 | 0.4 | 1 | 1.1 | 0.9
146 | 1 | 0.0029312 | 0.00073464 | 0 | 0 | 1 | 0.97179 | -0.54363 | 0.4 | 1 | 1.1 | 0.9
158 | 1 | 0 | 0 | 0 | 0 | 1 | 0.97465 | -0.48762 | 0.4 | 1 | 1.1 | 0.9
154 | 1 | 0.00056063 | 0.00014051 | 0 | 0 | 1 | 0.97436 | -0.49323 | 0.4 | 1 | 1.1 | 0.9
86 | 1 | 0.0046427 | 0.0011636 | 0 | 0 | 1 | 0.98879 | -0.21367 | 0.4 | 1 | 1.1 | 0.9
87 | 1 | 0.00051436 | 0.00012891 | 0 | 0 | 1 | 0.98898 | -0.20981 | 0.4 | 1 | 1.1 | 0.9
89 | 1 | 0.0013622 | 0.00034141 | 0 | 0 | 1 | 0.98952 | -0.19932 | 0.4 | 1 | 1.1 | 0.9
90 | 1 | 0 | 0 | 0 | 0 | 1 | 0.98069 | -0.36955 | 0.4 | 1 | 1.1 | 0.9
130 | 1 | 0.011013 | 0.0027601 | 0 | 0 | 1 | 0.97994 | -0.3844 | 0.4 | 1 | 1.1 | 0.9
129 | 1 | 0.0013265 | 0.00033246 | 0 | 0 | 1 | 0.98149 | -0.35391 | 0.4 | 1 | 1.1 | 0.9
101 | 1 | 0.0047095 | 0.0011803 | 0 | 0 | 1 | 0.98155 | -0.35284 | 0.4 | 1 | 1.1 | 0.9
121 | 1 | 0.0052604 | 0.0013184 | 0 | 0 | 1 | 0.97583 | -0.46414 | 0.4 | 1 | 1.1 | 0.9
150 | 1 | 0.011119 | 0.0027867 | 0 | 0 | 1 | 0.99677 | -0.061745 | 0.4 | 1 | 1.1 | 0.9
104 | 1 | 0.00095636 | 0.00023969 | 0 | 0 | 1 | 0.97256 | -0.52901 | 0.4 | 1 | 1.1 | 0.9
105 | 1 | 0.0036113 | 0.00090509 | 0 | 0 | 1 | 0.97261 | -0.52794 | 0.4 | 1 | 1.1 | 0.9
106 | 1 | 0 | 0 | 0 | 0 | 1 | 0.9724 | -0.53206 | 0.4 | 1 | 1.1 | 0.9
107 | 1 | 0.0009463 | 0.00023717 | 0 | 0 | 1 | 0.97262 | -0.52776 | 0.4 | 1 | 1.1 | 0.9
108 | 1 | 0.0011486 | 0.00028787 | 0 | 0 | 1 | 0.97239 | -0.53226 | 0.4 | 1 | 1.1 | 0.9
109 | 1 | 0.0013215 | 0.0003312 | 0 | 0 | 1 | 0.97238 | -0.53242 | 0.4 | 1 | 1.1 | 0.9
115 | 1 | 0.00096736 | 0.00024244 | 0 | 0 | 1 | 0.97277 | -0.52472 | 0.4 | 1 | 1.1 | 0.9
152 | 1 | 0.0033438 | 0.00083805 | 0 | 0 | 1 | 0.97228 | -0.53443 | 0.4 | 1 | 1.1 | 0.9
116 | 1 | 0.0009641 | 0.00024163 | 0 | 0 | 1 | 0.97281 | -0.52395 | 0.4 | 1 | 1.1 | 0.9
151 | 1 | 0.0017378 | 0.00043552 | 0 | 0 | 1 | 0.97223 | -0.53545 | 0.4 | 1 | 1.1 | 0.9
131 | 1 | 0.0015506 | 0.00038862 | 0 | 0 | 1 | 0.97311 | -0.51808 | 0.4 | 1 | 1.1 | 0.9
117 | 1 | 0.0014381 | 0.00036043 | 0 | 0 | 1 | 0.99249 | -0.14405 | 0.4 | 1 | 1.1 | 0.9
122 | 1 | 0.0067178 | 0.0016836 | 0 | 0 | 1 | 0.97552 | -0.47034 | 0.4 | 1 | 1.1 | 0.9
148 | 1 | 0.0067233 | 0.001685 | 0 | 0 | 1 | 0.97541 | -0.47235 | 0.4 | 1 | 1.1 | 0.9
124 | 1 | 0.0012174 | 0.00030511 | 0 | 0 | 1 | 0.99062 | -0.17795 | 0.4 | 1 | 1.1 | 0.9
141 | 1 | 0.0021138 | 0.00052977 | 0 | 0 | 1 | 0.9912 | -0.16685 | 0.4 | 1 | 1.1 | 0.9
142 | 1 | 0 | 0 | 0 | 0 | 1 | 0.99265 | -0.13919 | 0.4 | 1 | 1.1 | 0.9
134 | 1 | 0.0012842 | 0.00032186 | 0 | 0 | 1 | 0.97212 | -0.53775 | 0.4 | 1 | 1.1 | 0.9
135 | 1 | 0.0010709 | 0.00026838 | 0 | 0 | 1 | 0.97216 | -0.5368 | 0.4 | 1 | 1.1 | 0.9
136 | 1 | 0.001075 | 0.00026942 | 0 | 0 | 1 | 0.97211 | -0.53777 | 0.4 | 1 | 1.1 | 0.9
137 | 1 | 0 | 0 | 0 | 0 | 1 | 0.97219 | -0.5362 | 0.4 | 1 | 1.1 | 0.9
143 | 1 | 0.005645 | 0.0014148 | 0 | 0 | 1 | 0.9926 | -0.14006 | 0.4 | 1 | 1.1 | 0.9
160 | 1 | 0.0030183 | 0.00075647 | 0 | 0 | 1 | 0.98799 | -0.23112 | 0.4 | 1 | 1.1 | 0.9
155 | 1 | 0.0067254 | 0.0016856 | 0 | 0 | 1 | 0.97441 | -0.49226 | 0.4 | 1 | 1.1 | 0.9
157 | 1 | 0.00068266 | 0.00017109 | 0 | 0 | 1 | 0.97464 | -0.48777 | 0.4 | 1 | 1.1 | 0.9

## generator_data
GEN_BUS | PG | QG | QMAX | QMIN | VG | MBASE | GEN_STATUS | PMAX | PMIN
164 | 0.39043 | 0.10043 | 10 | -10 | 1 | 100 | 1 | 10 | 0

## branch_data
F_BUS | T_BUS | BR_R | BR_X | BR_B | RATE_A | RATE_B | RATE_C | TAP | SHIFT | BR_STATUS | ANGMIN | ANGMAX | P_in | Q_in | P_out | Q_out
1 | 2 | 4.1983 | 2.6869 | 7.0501e-09 | 0 | 0 | 0 | 0 | 0 | 1 | -90 | 90 | -0.0013446 | -0.00033701 | 0.0013447 | 0.0003364
2 | 3 | 3.5223 | 2.2543 | 5.9149e-09 | 0 | 0 | 0 | 0 | 0 | 1 | -90 | 90 | -0.0013447 | -0.0003364 | 0.0013447 | 0.00033589
3 | 170 | 1.2651 | 0.80965 | 2.1244e-09 | 0 | 0 | 0 | 0 | 0 | 1 | -90 | 90 | -0.0068384 | -0.0017129 | 0.0068391 | 0.0017131
170 | 173 | 2.0443 | 1.3083 | 3.4329e-09 | 0 | 0 | 0 | 0 | 0 | 1 | -90 | 90 | -0.0068391 | -0.0017131 | 0.0068402 | 0.0017135
173 | 76 | 3.6899 | 2.3615 | 6.1963e-09 | 0 | 0 | 0 | 0 | 0 | 1 | -90 | 90 | -0.011406 | -0.002858 | 0.011412 | 0.0028608
4 | 5 | 1.2276 | 0.78567 | 2.0615e-09 | 0 | 0 | 0 | 0 | 0 | 1 | -90 | 90 | 0.0056378 | 0.0014127 | -0.0056374 | -0.0014126
4 | 6 | 1.1797 | 0.75502 | 1.9811e-09 | 0 | 0 | 0 | 0 | 0 | 1 | -90 | 90 | -0.0081379 | -0.0020393 | 0.0081388 | 0.0020397
5 | 7 | 0.40082 | 0.25653 | 6.7309e-10 | 0 | 0 | 0 | 0 | 0 | 1 | -90 | 90 | 0.0043628 | 0.0010932 | -0.0043627 | -0.0010932
6 | 8 | 0.62387 | 0.39928 | 1.0476e-09 | 0 | 0 | 0 | 0 | 0 | 1 | -90 | 90 | -0.0094312 | -0.0023636 | 0.0094318 | 0.0023639
7 | 139 | 0.22322 | 0.14286 | 3.7484e-10 | 0 | 0 | 0 | 0 | 0 | 1 | -90 | 90 | 0.0029243 | 0.00073265 | -0.0029243 | -0.00073267
8 | 110 | 0.29753 | 0.19042 | 4.9963e-10 | 0 | 0 | 0 | 0 | 0 | 1 | -90 | 90 | -0.010725 | -0.002688 | 0.010725 | 0.0026882
139 | 138 | 1.9563 | 1.252 | 3.2851e-09 | 0 | 0 | 0 | 0 | 0 | 1 | -90 | 90 | 0.001652 | 0.00041378 | -0.001652 | -0.00041405
110 | 111 | 2.0645 | 1.3213 | 3.4669e-09 | 0 | 0 | 0 | 0 | 0 | 1 | -90 | 90 | -0.012868 | -0.0032254 | 0.012872 | 0.0032275
111 | 38 | 0.88162 | 0.56424 | 1.4805e-09 | 0 | 0 | 0 | 0 | 0 | 1 | -90 | 90 | -0.014159 | -0.0035501 | 0.014161 | 0.0035513
9 | 10 | 2.9282 | 1.874 | 4.9172e-09 | 0 | 0 | 0 | 0 | 0 | 1 | -90 | 90 | -0.00069762 | -0.00017484 | 0.00069763 | 0.00017437
10 | 12 | 2.7511 | 1.7607 | 4.6199e-09 | 0 | 0 | 0 | 0 | 0 | 1 | -90 | 90 | -0.0021512 | -0.00053866 | 0.0021513 | 0.0005383
12 | 153 | 0.52484 | 0.3359 | 8.8135e-10 | 0 | 0 | 0 | 0 | 0 | 1 | -90 | 90 | -0.0087843 | -0.0022008 | 0.0087847 | 0.002201
12 | 13 | 2.7529 | 1.7619 | 4.6229e-09 | 0 | 0 | 0 | 0 | 0 | 1 | -90 | 90 | 0.006633 | 0.0016625 | -0.0066317 | -0.0016621
11 | 13 | 1.9969 | 1.278 | 3.3534e-09 | 0 | 0 | 0 | 0 | 0 | 1 | -90 | 90 | -0.0066307 | -0.0016618 | 0.0066317 | 0.0016621
153 | 57 | 1.104 | 0.70655 | 1.8539e-09 | 0 | 0 | 0 | 0 | 0 | 1 | -90 | 90 | -0.011487 | -0.0028781 | 0.011489 | 0.002879
153 | 114 | 0.98961 | 0.63335 | 1.6618e-09 | 0 | 0 | 0 | 0 | 0 | 1 | -90 | 90 | 0.0027024 | 0.00067715 | -0.0027023 | -0.00067726
57 | 113 | 2.2584 | 1.4453 | 3.7924e-09 | 0 | 0 | 0 | 0 | 0 | 1 | -90 | 90 | -0.016568 | -0.0041507 | 0.016574 | 0.0041547
57 | 55 | 1.5946 | 1.0205 | 2.6777e-09 | 0 | 0 | 0 | 0 | 0 | 1 | -90 | 90 | 0.005079 | 0.0012717 | -0.0050785 | -0.0012717
14 | 15 | 2.135 | 1.3664 | 3.5853e-09 | 0 | 0 | 0 | 0 | 0 | 1 | -90 | 90 | 0.0021707 | 0.00054354 | -0.0021706 | -0.00054382
14 | 16 | 2.8776 | 1.8416 | 4.8322e-09 | 0 | 0 | 0 | 0 | 0 | 1 | -90 | 90 | -0.0033664 | -0.00084321 | 0.0033668 | 0.00084297
15 | 17 | 1.1888 | 0.76086 | 1.9964e-09 | 0 | 0 | 0 | 0 | 0 | 1 | -90 | 90 | 0.0010865 | 0.00027212 | -0.0010865 | -0.00027231
16 | 18 | 3.2618 | 2.0875 | 5.4774e-09 | 0 | 0 | 0 | 0 | 0 | 1 | -90 | 90 | -0.0061168 | -0.0015322 | 0.0061181 | 0.0015325
18 | 145 | 1.539 | 0.98496 | 2.5844e-09 | 0 | 0 | 0 | 0 | 0 | 1 | -90 | 90 | -0.0061181 | -0.0015325 | 0.0061187 | 0.0015327
145 | 161 | 1.7446 | 1.1165 | 2.9297e-09 | 0 | 0 | 0 | 0 | 0 | 1 | -90 | 90 | 0.023467 | 0.0058852 | -0.023457 | -0.0058788
145 | 169 | 2.2396 | 1.4333 | 3.7609e-09 | 0 | 0 | 0 | 0 | 0 | 1 | -90 | 90 | -0.029586 | -0.0074179 | 0.029607 | 0.0074312
161 | 160 | 0.44337 | 0.28376 | 7.4454e-10 | 0 | 0 | 0 | 0 | 0 | 1 | -90 | 90 | 0.0030184 | 0.00075643 | -0.0030183 | -0.00075647
169 | 62 | 1.8489 | 1.1833 | 3.1048e-09 | 0 | 0 | 0 | 0 | 0 | 1 | -90 | 90 | -0.032943 | -0.0082671 | 0.032964 | 0.0082807
19 | 20 | 2.9343 | 1.8779 | 4.9275e-09 | 0 | 0 | 0 | 0 | 0 | 1 | -90 | 90 | 0.024902 | 0.006257 | -0.024882 | -0.0062445
19 | 21 | 2.5337 | 1.6216 | 4.2548e-09 | 0 | 0 | 0 | 0 | 0 | 1 | -90 | 90 | -0.031385 | -0.0078818 | 0.031413 | 0.0078992
20 | 22 | 2.9381 | 1.8804 | 4.9338e-09 | 0 | 0 | 0 | 0 | 0 | 1 | -90 | 90 | 0.023514 | 0.0059017 | -0.023496 | -0.0058905
21 | 24 | 2.2748 | 1.4559 | 3.82e-09 | 0 | 0 | 0 | 0 | 0 | 1 | -90 | 90 | -0.064574 | -0.01624 | 0.06468 | 0.016307
21 | 25 | 4.6681 | 2.9876 | 7.839e-09 | 0 | 0 | 0 | 0 | 0 | 1 | -90 | 90 | 0.033161 | 0.0083405 | -0.033104 | -0.0083045
22 | 38 | 1.0942 | 0.70031 | 1.8375e-09 | 0 | 0 | 0 | 0 | 0 | 1 | -90 | 90 | 0.016316 | 0.0040925 | -0.016313 | -0.0040906
22 | 35 | 1.8906 | 1.21 | 3.1749e-09 | 0 | 0 | 0 | 0 | 0 | 1 | -90 | 90 | 0.0071796 | 0.001798 | -0.0071785 | -0.0017976
24 | 171 | 1.8279 | 1.1699 | 3.0695e-09 | 0 | 0 | 0 | 0 | 0 | 1 | -90 | 90 | 0.012108 | 0.0030354 | -0.012105 | -0.0030338
24 | 102 | 3.0399 | 1.9456 | 5.1049e-09 | 0 | 0 | 0 | 0 | 0 | 1 | -90 | 90 | -0.076788 | -0.019342 | 0.076987 | 0.019469
25 | 168 | 1.5957 | 1.0212 | 2.6796e-09 | 0 | 0 | 0 | 0 | 0 | 1 | -90 | 90 | 0.0061887 | 0.0015511 | -0.006188 | -0.001551
25 | 133 | 0.69653 | 0.44578 | 1.1697e-09 | 0 | 0 | 0 | 0 | 0 | 1 | -90 | 90 | 0.026915 | 0.0067534 | -0.02691 | -0.0067499
35 | 36 | 0.37154 | 0.23779 | 6.2392e-10 | 0 | 0 | 0 | 0 | 0 | 1 | -90 | 90 | 0.0054025 | 0.0013525 | -0.0054024 | -0.0013525
23 | 52 | 6.55 | 4.192 | 1.0999e-08 | 0 | 0 | 0 | 0 | 0 | 1 | -90 | 90 | -0.0025443 | -0.0006377 | 0.0025448 | 0.00063697
52 | 37 | 3.0091 | 1.9258 | 5.053e-09 | 0 | 0 | 0 | 0 | 0 | 1 | -90 | 90 | -0.0025448 | -0.00063697 | 0.002545 | 0.00063663
102 | 100 | 1.8203 | 1.165 | 3.0568e-09 | 0 | 0 | 0 | 0 | 0 | 1 | -90 | 90 | -0.082447 | -0.020838 | 0.082584 | 0.020925
133 | 132 | 0.62388 | 0.39929 | 1.0477e-09 | 0 | 0 | 0 | 0 | 0 | 1 | -90 | 90 | 0.022652 | 0.0056829 | -0.022649 | -0.0056807
36 | 37 | 2.6308 | 1.6837 | 4.4179e-09 | 0 | 0 | 0 | 0 | 0 | 1 | -90 | 90 | 0.0025452 | 0.00063634 | -0.002545 | -0.00063663
100 | 101 | 1.1472 | 0.73421 | 1.9265e-09 | 0 | 0 | 0 | 0 | 0 | 1 | -90 | 90 | 0.017069 | 0.0042838 | -0.017065 | -0.0042816
100 | 99 | 1.7058 | 1.0917 | 2.8645e-09 | 0 | 0 | 0 | 0 | 0 | 1 | -90 | 90 | -0.099653 | -0.025209 | 0.09984 | 0.025328
132 | 131 | 0.56051 | 0.35873 | 9.4125e-10 | 0 | 0 | 0 | 0 | 0 | 1 | -90 | 90 | 0.019992 | 0.0050148 | -0.019989 | -0.0050133
26 | 27 | 0.56012 | 0.35848 | 9.406e-10 | 0 | 0 | 0 | 0 | 0 | 1 | -90 | 90 | 0.0097836 | 0.002452 | -0.009783 | -0.0024517
26 | 28 | 1.2814 | 0.82012 | 2.1519e-09 | 0 | 0 | 0 | 0 | 0 | 1 | -90 | 90 | -0.011103 | -0.0027826 | 0.011105 | 0.0027835
27 | 29 | 0.58455 | 0.37411 | 9.8162e-10 | 0 | 0 | 0 | 0 | 0 | 1 | -90 | 90 | 0.0043569 | 0.0010918 | -0.0043568 | -0.0010918
28 | 30 | 0.67824 | 0.43407 | 1.139e-09 | 0 | 0 | 0 | 0 | 0 | 1 | -90 | 90 | -0.012091 | -0.0030307 | 0.012092 | 0.0030312
29 | 39 | 0.70279 | 0.44978 | 1.1802e-09 | 0 | 0 | 0 | 0 | 0 | 1 | -90 | 90 | 0.0027365 | 0.00068575 | -0.0027365 | -0.00068582
30 | 69 | 1.5119 | 0.96759 | 2.5388e-09 | 0 | 0 | 0 | 0 | 0 | 1 | -90 | 90 | -0.019632 | -0.004921 | 0.019638 | 0.0049248
69 | 166 | 1.1082 | 0.70925 | 1.861e-09 | 0 | 0 | 0 | 0 | 0 | 1 | -90 | 90 | -0.13898 | -0.035447 | 0.13921 | 0.035595
69 | 103 | 1.932 | 1.2365 | 3.2443e-09 | 0 | 0 | 0 | 0 | 0 | 1 | -90 | 90 | 0.11934 | 0.030523 | -0.11904 | -0.030332
166 | 45 | 0.74863 | 0.47912 | 2.5143e-09 | 0 | 0 | 0 | 0 | 0 | 1 | -90 | 90 | -0.14386 | -0.036761 | 0.14402 | 0.036868
103 | 48 | 0.87346 | 0.55902 | 1.4668e-09 | 0 | 0 | 0 | 0 | 0 | 1 | -90 | 90 | 0.11535 | 0.029407 | -0.11522 | -0.029326
31 | 32 | 1.2373 | 0.7919 | 2.0778e-09 | 0 | 0 | 0 | 0 | 0 | 1 | -90 | 90 | -0.0071328 | -0.0017876 | 0.0071335 | 0.0017879
31 | 33 | 0.30437 | 0.1948 | 5.1112e-10 | 0 | 0 | 0 | 0 | 0 | 1 | -90 | 90 | 0.0035538 | 0.00089064 | -0.0035537 | -0.00089067
32 | 34 | 1.6334 | 1.0454 | 2.743e-09 | 0 | 0 | 0 | 0 | 0 | 1 | -90 | 90 | -0.0078296 | -0.0019623 | 0.0078307 | 0.0019628
34 | 48 | 0.85535 | 0.54743 | 1.4364e-09 | 0 | 0 | 0 | 0 | 0 | 1 | -90 | 90 | -0.010756 | -0.002696 | 0.010757 | 0.0026965
48 | 99 | 3.1029 | 1.9859 | 5.2107e-09 | 0 | 0 | 0 | 0 | 0 | 1 | -90 | 90 | 0.10446 | 0.02663 | -0.10409 | -0.026394
40 | 42 | 1.277 | 0.81726 | 2.1444e-09 | 0 | 0 | 0 | 0 | 0 | 1 | -90 | 90 | -0.0017827 | -0.0004468 | 0.0017828 | 0.00044662
42 | 46 | 1.2294 | 0.7868 | 2.0645e-09 | 0 | 0 | 0 | 0 | 0 | 1 | -90 | 90 | 0.0013252 | 0.00033194 | -0.0013252 | -0.00033213
42 | 47 | 2.0977 | 1.3425 | 3.5226e-09 | 0 | 0 | 0 | 0 | 0 | 1 | -90 | 90 | -0.003108 | -0.00077856 | 0.0031083 | 0.00077836
41 | 43 | 1.2866 | 0.82345 | 4.3212e-09 | 0 | 0 | 0 | 0 | 0 | 1 | -90 | 90 | -0.12521 | -0.032022 | 0.12543 | 0.032163
41 | 44 | 5.3948 | 3.4526 | 9.0593e-09 | 0 | 0 | 0 | 0 | 0 | 1 | -90 | 90 | 0.12521 | 0.032023 | -0.12429 | -0.031434
43 | 125 | 0.10315 | 0.066017 | 5.1966e-10 | 0 | 0 | 0 | 0 | 0 | 1 | -90 | 90 | -0.12885 | -0.033019 | 0.12887 | 0.033031
43 | 162 | 1.3436 | 0.85988 | 2.2562e-09 | 0 | 0 | 0 | 0 | 0 | 1 | -90 | 90 | 0.0034188 | 0.00085669 | -0.0034186 | -0.0008568
44 | 80 | 4.8876 | 3.128 | 8.2075e-09 | 0 | 0 | 0 | 0 | 0 | 1 | -90 | 90 | 0.040691 | 0.010267 | -0.040602 | -0.01021
44 | 94 | 2.3383 | 1.4965 | 3.9267e-09 | 0 | 0 | 0 | 0 | 0 | 1 | -90 | 90 | 0.083595 | 0.021168 | -0.083414 | -0.021053
47 | 63 | 1.5867 | 1.0155 | 2.6645e-09 | 0 | 0 | 0 | 0 | 0 | 1 | -90 | 90 | -0.0059179 | -0.0014825 | 0.0059185 | 0.0014826
125 | 126 | 0.24547 | 0.1571 | 1.2366e-09 | 0 | 0 | 0 | 0 | 0 | 1 | -90 | 90 | -0.13211 | -0.033844 | 0.13216 | 0.033874
125 | 123 | 2.0611 | 1.3191 | 3.4612e-09 | 0 | 0 | 0 | 0 | 0 | 1 | -90 | 90 | 0.0032456 | 0.00081294 | -0.0032453 | -0.00081313
80 | 140 | 1.4264 | 0.91292 | 2.3954e-09 | 0 | 0 | 0 | 0 | 0 | 1 | -90 | 90 | 0.040602 | 0.01021 | -0.040576 | -0.010194
94 | 92 | 2.0052 | 1.2833 | 3.3672e-09 | 0 | 0 | 0 | 0 | 0 | 1 | -90 | 90 | 0.07816 | 0.019736 | -0.078024 | -0.019649
45 | 165 | 0.89266 | 0.5713 | 4.497e-09 | 0 | 0 | 0 | 0 | 0 | 1 | -90 | 90 | -0.31979 | -0.081893 | 0.32078 | 0.082522
45 | 163 | 0.37627 | 0.24081 | 1.8956e-09 | 0 | 0 | 0 | 0 | 0 | 1 | -90 | 90 | 0.17577 | 0.045026 | -0.17565 | -0.044946
165 | 176 | 2.183 | 1.3971 | 3.6659e-09 | 0 | 0 | 0 | 0 | 0 | 1 | -90 | 90 | 0.0015441 | 0.00038665 | -0.0015441 | -0.00038698
165 | 164 | 0.55578 | 0.3557 | 2.7999e-09 | 0 | 0 | 0 | 0 | 0 | 1 | -90 | 90 | -0.32232 | -0.082909 | 0.32294 | 0.083304
163 | 144 | 0.43736 | 0.27991 | 2.2033e-09 | 0 | 0 | 0 | 0 | 0 | 1 | -90 | 90 | 0.17106 | 0.043797 | -0.17092 | -0.043709
63 | 60 | 1.9182 | 1.2277 | 3.2212e-09 | 0 | 0 | 0 | 0 | 0 | 1 | -90 | 90 | -0.0082203 | -0.0020595 | 0.0082217 | 0.0020601
126 | 141 | 0.05224 | 0.033433 | 2.6317e-10 | 0 | 0 | 0 | 0 | 0 | 1 | -90 | 90 | -0.16289 | -0.041587 | 0.1629 | 0.041597
126 | 128 | 1.7517 | 1.1211 | 2.9416e-09 | 0 | 0 | 0 | 0 | 0 | 1 | -90 | 90 | 0.030729 | 0.0077134 | -0.030711 | -0.0077022
123 | 124 | 1.4537 | 0.93039 | 2.4412e-09 | 0 | 0 | 0 | 0 | 0 | 1 | -90 | 90 | 0.0012174 | 0.00030489 | -0.0012174 | -0.00030511
79 | 175 | 1.5815 | 1.0121 | 2.6557e-09 | 0 | 0 | 0 | 0 | 0 | 1 | -90 | 90 | 0.011433 | 0.0028661 | -0.01143 | -0.0028649
79 | 78 | 4.4866 | 2.8714 | 7.5342e-09 | 0 | 0 | 0 | 0 | 0 | 1 | -90 | 90 | -0.011433 | -0.0028661 | 0.011439 | 0.0028696
78 | 83 | 7.0219 | 4.494 | 1.1792e-08 | 0 | 0 | 0 | 0 | 0 | 1 | -90 | 90 | -0.02259 | -0.0056644 | 0.02263 | 0.0056889
78 | 159 | 1.319 | 0.84415 | 2.2149e-09 | 0 | 0 | 0 | 0 | 0 | 1 | -90 | 90 | 0.011151 | 0.0027948 | -0.011149 | -0.0027939
75 | 167 | 2.1498 | 1.3759 | 3.6101e-09 | 0 | 0 | 0 | 0 | 0 | 1 | -90 | 90 | 0.0089513 | 0.002244 | -0.0089494 | -0.0022431
75 | 51 | 0.5157 | 0.33005 | 8.66e-10 | 0 | 0 | 0 | 0 | 0 | 1 | -90 | 90 | -0.0089513 | -0.002244 | 0.0089518 | 0.0022442
51 | 74 | 2.7889 | 1.7849 | 4.6834e-09 | 0 | 0 | 0 | 0 | 0 | 1 | -90 | 90 | -0.014655 | -0.0036733 | 0.014661 | 0.0036772
51 | 50 | 4.4915 | 2.8746 | 7.5425e-09 | 0 | 0 | 0 | 0 | 0 | 1 | -90 | 90 | 0.0057027 | 0.0014291 | -0.0057011 | -0.0014288
76 | 174 | 3.6211 | 2.3175 | 6.0808e-09 | 0 | 0 | 0 | 0 | 0 | 1 | -90 | 90 | 0.0087159 | 0.0021852 | -0.0087128 | -0.0021838
76 | 74 | 3.5011 | 2.2407 | 5.8793e-09 | 0 | 0 | 0 | 0 | 0 | 1 | -90 | 90 | -0.020128 | -0.005046 | 0.020144 | 0.0050557
74 | 147 | 0.92341 | 0.59098 | 1.5507e-09 | 0 | 0 | 0 | 0 | 0 | 1 | -90 | 90 | 0.0058569 | 0.0014678 | -0.0058565 | -0.0014677
74 | 72 | 1.7723 | 1.1343 | 2.9762e-09 | 0 | 0 | 0 | 0 | 0 | 1 | -90 | 90 | -0.040662 | -0.010201 | 0.040695 | 0.010222
50 | 49 | 1.2234 | 0.78295 | 2.0543e-09 | 0 | 0 | 0 | 0 | 0 | 1 | -90 | 90 | 0.0028473 | 0.00071352 | -0.0028472 | -0.00071364
81 | 156 | 1.0005 | 0.64035 | 1.6802e-09 | 0 | 0 | 0 | 0 | 0 | 1 | -90 | 90 | -0.0016071 | -0.00040258 | 0.0016071 | 0.00040244
81 | 172 | 1.5131 | 0.9684 | 2.5409e-09 | 0 | 0 | 0 | 0 | 0 | 1 | -90 | 90 | 0.0016071 | 0.00040258 | -0.0016071 | -0.00040279
156 | 154 | 2.7355 | 1.7507 | 4.5936e-09 | 0 | 0 | 0 | 0 | 0 | 1 | -90 | 90 | -0.0016071 | -0.00040244 | 0.0016072 | 0.00040205
147 | 146 | 1.3207 | 0.84524 | 2.2178e-09 | 0 | 0 | 0 | 0 | 0 | 1 | -90 | 90 | 0.0029313 | 0.00073455 | -0.0029312 | -0.00073467
72 | 70 | 0.95799 | 0.61311 | 1.6087e-09 | 0 | 0 | 0 | 0 | 0 | 1 | -90 | 90 | -0.040695 | -0.010221 | 0.040713 | 0.010233
83 | 140 | 3.4399 | 2.2015 | 5.7765e-09 | 0 | 0 | 0 | 0 | 0 | 1 | -90 | 90 | -0.02263 | -0.0056888 | 0.02265 | 0.0057008
159 | 158 | 0.33396 | 0.21374 | 5.6082e-10 | 0 | 0 | 0 | 0 | 0 | 1 | -90 | 90 | 0.0095781 | 0.0024001 | -0.0095778 | -0.0023999
70 | 71 | 1.3419 | 0.85883 | 2.2535e-09 | 0 | 0 | 0 | 0 | 0 | 1 | -90 | 90 | -0.044685 | -0.011228 | 0.044715 | 0.011247
73 | 91 | 2.3866 | 1.5274 | 4.0077e-09 | 0 | 0 | 0 | 0 | 0 | 1 | -90 | 90 | -0.048706 | -0.012255 | 0.04877 | 0.012295
73 | 71 | 0.68013 | 0.43528 | 1.1421e-09 | 0 | 0 | 0 | 0 | 0 | 1 | -90 | 90 | 0.048706 | 0.012255 | -0.048688 | -0.012243
91 | 92 | 1.2736 | 0.81512 | 2.1388e-09 | 0 | 0 | 0 | 0 | 0 | 1 | -90 | 90 | -0.054024 | -0.013612 | 0.054066 | 0.013638
92 | 93 | 1.2046 | 0.77095 | 2.0229e-09 | 0 | 0 | 0 | 0 | 0 | 1 | -90 | 90 | 0.023958 | 0.0060113 | -0.02395 | -0.0060066
164 | 150 | 4.12 | 2.6368 | 6.9186e-09 | 0 | 0 | 0 | 0 | 0 | 1 | -90 | 90 | 0.067492 | 0.017122 | -0.067292 | -0.016995
144 | 142 | 0.13508 | 0.08645 | 6.805e-10 | 0 | 0 | 0 | 0 | 0 | 1 | -90 | 90 | 0.17092 | 0.043709 | -0.17088 | -0.043682
60 | 62 | 1.2568 | 0.80435 | 2.1105e-09 | 0 | 0 | 0 | 0 | 0 | 1 | -90 | 90 | 0.032979 | 0.00829 | -0.032964 | -0.0082807
60 | 58 | 1.5862 | 1.0152 | 2.6636e-09 | 0 | 0 | 0 | 0 | 0 | 1 | -90 | 90 | -0.041201 | -0.01035 | 0.04123 | 0.010368
53 | 54 | 0.92252 | 0.59041 | 1.5492e-09 | 0 | 0 | 0 | 0 | 0 | 1 | -90 | 90 | 0.0035595 | 0.00089108 | -0.0035594 | -0.00089115
53 | 55 | 0.72375 | 0.4632 | 1.2154e-09 | 0 | 0 | 0 | 0 | 0 | 1 | -90 | 90 | -0.0044382 | -0.0011113 | 0.0044384 | 0.0011113
54 | 56 | 1.5975 | 1.0224 | 2.6827e-09 | 0 | 0 | 0 | 0 | 0 | 1 | -90 | 90 | 0.0026488 | 0.00066293 | -0.0026487 | -0.00066312
56 | 84 | 2.4506 | 1.5684 | 4.1152e-09 | 0 | 0 | 0 | 0 | 0 | 1 | -90 | 90 | 0.0020072 | 0.00050235 | -0.0020071 | -0.00050269
84 | 85 | 2.1462 | 1.3736 | 3.604e-09 | 0 | 0 | 0 | 0 | 0 | 1 | -90 | 90 | 0.00030941 | 7.7195e-05 | -0.00030941 | -7.7546e-05
113 | 128 | 1.6794 | 1.0748 | 2.8202e-09 | 0 | 0 | 0 | 0 | 0 | 1 | -90 | 90 | -0.028248 | -0.0070795 | 0.028262 | 0.0070885
113 | 127 | 2.8159 | 1.8022 | 4.7287e-09 | 0 | 0 | 0 | 0 | 0 | 1 | -90 | 90 | 0.007545 | 0.0018905 | -0.0075432 | -0.0018898
113 | 82 | 2.0719 | 1.326 | 3.4792e-09 | 0 | 0 | 0 | 0 | 0 | 1 | -90 | 90 | 0.0041283 | 0.0010344 | -0.0041279 | -0.0010345
127 | 89 | 1.8191 | 1.1642 | 3.0548e-09 | 0 | 0 | 0 | 0 | 0 | 1 | -90 | 90 | 0.0065236 | 0.0016343 | -0.0065227 | -0.001634
82 | 112 | 0.87723 | 0.56143 | 1.4731e-09 | 0 | 0 | 0 | 0 | 0 | 1 | -90 | 90 | 0.0041279 | 0.0010345 | -0.0041277 | -0.0010345
58 | 59 | 1.7363 | 1.1112 | 2.9156e-09 | 0 | 0 | 0 | 0 | 0 | 1 | -90 | 90 | -0.042162 | -0.010602 | 0.042195 | 0.010623
59 | 61 | 2.153 | 1.3779 | 3.6154e-09 | 0 | 0 | 0 | 0 | 0 | 1 | -90 | 90 | -0.042938 | -0.010809 | 0.042981 | 0.010836
61 | 98 | 2.6192 | 1.6763 | 4.3984e-09 | 0 | 0 | 0 | 0 | 0 | 1 | -90 | 90 | -0.050332 | -0.012677 | 0.050404 | 0.012723
61 | 95 | 0.72841 | 0.46618 | 1.2232e-09 | 0 | 0 | 0 | 0 | 0 | 1 | -90 | 90 | 0.0073515 | 0.0018411 | -0.0073511 | -0.001841
98 | 149 | 1.9059 | 1.2198 | 3.2005e-09 | 0 | 0 | 0 | 0 | 0 | 1 | -90 | 90 | -0.053938 | -0.013609 | 0.053998 | 0.013646
95 | 96 | 0.22515 | 0.1441 | 3.7809e-10 | 0 | 0 | 0 | 0 | 0 | 1 | -90 | 90 | 0.006939 | 0.0017377 | -0.0069389 | -0.0017377
149 | 150 | 1.3017 | 0.83311 | 2.186e-09 | 0 | 0 | 0 | 0 | 0 | 1 | -90 | 90 | -0.056129 | -0.01418 | 0.056173 | 0.014208
96 | 97 | 1.0005 | 0.64033 | 1.6801e-09 | 0 | 0 | 0 | 0 | 0 | 1 | -90 | 90 | 0.0069389 | 0.0017377 | -0.0069384 | -0.0017375
64 | 65 | 1.4944 | 0.95638 | 2.5094e-09 | 0 | 0 | 0 | 0 | 0 | 1 | -90 | 90 | -0.0052909 | -0.0013247 | 0.0052913 | 0.0013247
64 | 66 | 1.5087 | 0.96555 | 2.5335e-09 | 0 | 0 | 0 | 0 | 0 | 1 | -90 | 90 | 0.0036272 | 0.0009077 | -0.003627 | -0.00090782
65 | 67 | 0.80446 | 0.51485 | 1.3509e-09 | 0 | 0 | 0 | 0 | 0 | 1 | -90 | 90 | -0.0058776 | -0.0014716 | 0.0058779 | 0.0014717
66 | 68 | 2.4715 | 1.5817 | 4.1502e-09 | 0 | 0 | 0 | 0 | 0 | 1 | -90 | 90 | 0.0026172 | 0.00065474 | -0.0026171 | -0.00065504
67 | 97 | 0.7149 | 0.45753 | 1.2005e-09 | 0 | 0 | 0 | 0 | 0 | 1 | -90 | 90 | -0.0065036 | -0.0016285 | 0.0065039 | 0.0016286
68 | 119 | 1.0307 | 0.65965 | 1.7308e-09 | 0 | 0 | 0 | 0 | 0 | 1 | -90 | 90 | 0.0026171 | 0.00065504 | -0.002617 | -0.00065516
119 | 118 | 4.4632 | 2.8565 | 7.4949e-09 | 0 | 0 | 0 | 0 | 0 | 1 | -90 | 90 | 0.002617 | 0.00065516 | -0.0026166 | -0.00065569
118 | 117 | 0.69192 | 0.44283 | 1.1619e-09 | 0 | 0 | 0 | 0 | 0 | 1 | -90 | 90 | 0.0014382 | 0.00036033 | -0.0014381 | -0.00036043
93 | 120 | 0.45691 | 0.29242 | 7.6727e-10 | 0 | 0 | 0 | 0 | 0 | 1 | -90 | 90 | 0.02395 | 0.0060066 | -0.023947 | -0.0060048
120 | 121 | 1.0681 | 0.68359 | 1.7937e-09 | 0 | 0 | 0 | 0 | 0 | 1 | -90 | 90 | 0.01871 | 0.0046921 | -0.018706 | -0.0046896
158 | 157 | 0.067811 | 0.043399 | 1.1387e-10 | 0 | 0 | 0 | 0 | 0 | 1 | -90 | 90 | 0.0095778 | 0.0023999 | -0.0095777 | -0.0023999
154 | 155 | 1.8989 | 1.2153 | 3.1888e-09 | 0 | 0 | 0 | 0 | 0 | 1 | -90 | 90 | -0.0021678 | -0.00054257 | 0.0021679 | 0.00054233
86 | 87 | 3.6473 | 2.3343 | 6.1248e-09 | 0 | 0 | 0 | 0 | 0 | 1 | -90 | 90 | -0.0046427 | -0.0011636 | 0.0046436 | 0.0011635
87 | 89 | 8.9164 | 5.7065 | 1.4973e-08 | 0 | 0 | 0 | 0 | 0 | 1 | -90 | 90 | -0.0051579 | -0.0012924 | 0.0051605 | 0.0012926
90 | 130 | 5.8092 | 3.7179 | 9.7552e-09 | 0 | 0 | 0 | 0 | 0 | 1 | -90 | 90 | 0.011021 | 0.0027642 | -0.011013 | -0.0027601
90 | 129 | 6.1258 | 3.9205 | 1.0287e-08 | 0 | 0 | 0 | 0 | 0 | 1 | -90 | 90 | -0.011021 | -0.0027642 | 0.011029 | 0.0027685
129 | 101 | 0.3734 | 0.23898 | 6.2704e-10 | 0 | 0 | 0 | 0 | 0 | 1 | -90 | 90 | -0.012355 | -0.0031009 | 0.012356 | 0.0031013
121 | 122 | 1.9692 | 1.2603 | 3.3068e-09 | 0 | 0 | 0 | 0 | 0 | 1 | -90 | 90 | 0.013445 | 0.0033712 | -0.013441 | -0.003369
104 | 105 | 0.38132 | 0.24405 | 6.4035e-10 | 0 | 0 | 0 | 0 | 0 | 1 | -90 | 90 | -0.011941 | -0.002993 | 0.011942 | 0.0029933
104 | 106 | 1.1738 | 0.75123 | 1.9711e-09 | 0 | 0 | 0 | 0 | 0 | 1 | -90 | 90 | 0.010985 | 0.0027533 | -0.010983 | -0.0027524
105 | 107 | 0.049868 | 0.031915 | 8.3741e-11 | 0 | 0 | 0 | 0 | 0 | 1 | -90 | 90 | -0.015553 | -0.0038984 | 0.015553 | 0.0038985
106 | 108 | 0.74375 | 0.476 | 1.249e-09 | 0 | 0 | 0 | 0 | 0 | 1 | -90 | 90 | 0.0011486 | 0.00028777 | -0.0011486 | -0.00028788
106 | 109 | 0.15538 | 0.099444 | 2.6093e-10 | 0 | 0 | 0 | 0 | 0 | 1 | -90 | 90 | 0.0098345 | 0.0024647 | -0.0098343 | -0.0024646
107 | 115 | 0.78209 | 0.50054 | 1.3133e-09 | 0 | 0 | 0 | 0 | 0 | 1 | -90 | 90 | -0.016499 | -0.0041357 | 0.016502 | 0.0041371
109 | 152 | 1.0008 | 0.64049 | 1.6806e-09 | 0 | 0 | 0 | 0 | 0 | 1 | -90 | 90 | 0.0085128 | 0.0021334 | -0.008512 | -0.002133
115 | 116 | 0.18496 | 0.11837 | 3.106e-10 | 0 | 0 | 0 | 0 | 0 | 1 | -90 | 90 | -0.017469 | -0.0043795 | 0.01747 | 0.0043799
152 | 151 | 0.84218 | 0.53899 | 1.4142e-09 | 0 | 0 | 0 | 0 | 0 | 1 | -90 | 90 | 0.0051683 | 0.0012949 | -0.005168 | -0.0012949
116 | 131 | 1.3523 | 0.86548 | 2.2709e-09 | 0 | 0 | 0 | 0 | 0 | 1 | -90 | 90 | -0.018434 | -0.0046215 | 0.018439 | 0.0046246
151 | 137 | 0.92175 | 0.58992 | 1.5479e-09 | 0 | 0 | 0 | 0 | 0 | 1 | -90 | 90 | 0.0034303 | 0.00085936 | -0.0034302 | -0.00085943
122 | 148 | 1.2714 | 0.81371 | 2.1351e-09 | 0 | 0 | 0 | 0 | 0 | 1 | -90 | 90 | 0.0067238 | 0.0016853 | -0.0067231 | -0.0016851
141 | 142 | 0.74816 | 0.47882 | 3.7691e-09 | 0 | 0 | 0 | 0 | 0 | 1 | -90 | 90 | -0.16502 | -0.042126 | 0.16524 | 0.042267
142 | 143 | 0.68086 | 0.43575 | 1.1433e-09 | 0 | 0 | 0 | 0 | 0 | 1 | -90 | 90 | 0.0056453 | 0.0014148 | -0.005645 | -0.0014148
134 | 135 | 1.6995 | 1.0877 | 2.854e-09 | 0 | 0 | 0 | 0 | 0 | 1 | -90 | 90 | -0.0023592 | -0.00059129 | 0.0023593 | 0.00059109
134 | 136 | 0.11576 | 0.074083 | 1.9438e-10 | 0 | 0 | 0 | 0 | 0 | 1 | -90 | 90 | 0.001075 | 0.00026942 | -0.001075 | -0.00026944
135 | 137 | 0.73809 | 0.47238 | 1.2394e-09 | 0 | 0 | 0 | 0 | 0 | 1 | -90 | 90 | -0.0034301 | -0.00085949 | 0.0034302 | 0.00085943
155 | 157 | 2.1469 | 1.374 | 3.6052e-09 | 0 | 0 | 0 | 0 | 0 | 1 | -90 | 90 | -0.0088932 | -0.0022279 | 0.0088951 | 0.0022288