## bus_data
BUS_I | BUS_TYPE | Pd | Qd | Gs | Bs | area | Vm | Va | baseKV | zone | Vmax | Vmin
1 | 1 | 0.0015884 | 0.0003981 | 0 | 0 | 1 | 0.98047 | -0.37393 | 0.4 | 1 | 1.1 | 0.9
2 | 1 | 0.0014081 | 0.00035291 | 0 | 0 | 1 | 0.98113 | -0.36098 | 0.4 | 1 | 1.1 | 0.9
3 | 1 | 0.0021587 | 0.00054101 | 0 | 0 | 1 | 0.98045 | -0.37426 | 0.4 | 1 | 1.1 | 0.9
4 | 1 | 0 | 0 | 0 | 0 | 1 | 0.98158 | -0.35224 | 0.4 | 1 | 1.1 | 0.9
5 | 1 | 0.0012952 | 0.00032462 | 0 | 0 | 1 | 0.97994 | -0.38413 | 0.4 | 1 | 1.1 | 0.9
93 | 1 | 0.0013433 | 0.00033666 | 0 | 0 | 1 | 0.98125 | -0.35876 | 0.4 | 1 | 1.1 | 0.9
176 | 1 | 0.0015139 | 0.00037942 | 0 | 0 | 1 | 0.98164 | -0.35099 | 0.4 | 1 | 1.1 | 0.9
118 | 1 | 0 | 0 | 0 | 0 | 1 | 0.97934 | -0.39595 | 0.4 | 1 | 1.1 | 0.9
92 | 1 | 0.00070878 | 0.00017764 | 0 | 0 | 1 | 0.98089 | -0.36579 | 0.4 | 1 | 1.1 | 0.9
90 | 1 | 0 | 0 | 0 | 0 | 1 | 0.98247 | -0.33487 | 0.4 | 1 | 1.1 | 0.9
116 | 1 | 0.001831 | 0.0004589 | 0 | 0 | 1 | 0.97894 | -0.40372 | 0.4 | 1 | 1.1 | 0.9
6 | 1 | 0.0036776 | 0.00092169 | 0 | 0 | 1 | 0.98129 | -0.35799 | 0.4 | 1 | 1.1 | 0.9
7 | 1 | 0.0010168 | 0.00025484 | 0 | 0 | 1 | 0.98133 | -0.35722 | 0.4 | 1 | 1.1 | 0.9
8 | 1 | 0.0023493 | 0.00058879 | 0 | 0 | 1 | 0.98135 | -0.3568 | 0.4 | 1 | 1.1 | 0.9
19 | 1 | 0.0058574 | 0.001468 | 0 | 0 | 1 | 0.97815 | -0.41907 | 0.4 | 1 | 1.1 | 0.9
20 | 1 | 0.012136 | 0.0030416 | 0 | 0 | 1 | 0.97716 | -0.4387 | 0.4 | 1 | 1.1 | 0.9
190 | 1 | 0.0063011 | 0.0015792 | 0 | 0 | 1 | 0.97585 | -0.46422 | 0.4 | 1 | 1.1 | 0.9
73 | 1 | 0 | 0 | 0 | 0 | 1 | 0.98044 | -0.37443 | 0.4 | 1 | 1.1 | 0.9
120 | 1 | 0.0009908 | 0.00024832 | 0 | 0 | 1 | 0.98136 | -0.35656 | 0.4 | 1 | 1.1 | 0.9
119 | 1 | 0.00088518 | 0.00022185 | 0 | 0 | 1 | 0.98147 | -0.35443 | 0.4 | 1 | 1.1 | 0.9
9 | 1 | 0.00096157 | 0.00024099 | 0 | 0 | 1 | 0.9957 | -0.081427 | 0.4 | 1 | 1.1 | 0.9
10 | 1 | 0.0011131 | 0.00027898 | 0 | 0 | 1 | 0.99551 | -0.085134 | 0.4 | 1 | 1.1 | 0.9
11 | 1 | 0.0014461 | 0.00036243 | 0 | 0 | 1 | 0.99598 | -0.075926 | 0.4 | 1 | 1.1 | 0.9
12 | 1 | 0.0020325 | 0.00050938 | 0 | 0 | 1 | 0.99542 | -0.086868 | 0.4 | 1 | 1.1 | 0.9
13 | 1 | 0.0009293 | 0.0002329 | 0 | 0 | 1 | 0.99628 | -0.070114 | 0.4 | 1 | 1.1 | 0.9
57 | 1 | 0.0021776 | 0.00054575 | 0 | 0 | 1 | 0.99532 | -0.088687 | 0.4 | 1 | 1.1 | 0.9
27 | 1 | 0 | 0 | 0 | 0 | 1 | 0.99631 | -0.069548 | 0.4 | 1 | 1.1 | 0.9
56 | 1 | 0.0022005 | 0.00055149 | 0 | 0 | 1 | 0.99527 | -0.089616 | 0.4 | 1 | 1.1 | 0.9
126 | 1 | 0.00086449 | 0.00021666 | 0 | 0 | 1 | 0.99768 | -0.043676 | 0.4 | 1 | 1.1 | 0.9
24 | 1 | 0 | 0 | 0 | 0 | 1 | 0.99511 | -0.092309 | 0.4 | 1 | 1.1 | 0.9
14 | 1 | 0.0024525 | 0.00061465 | 0 | 0 | 1 | 0.97681 | -0.44531 | 0.4 | 1 | 1.1 | 0.9
15 | 1 | 0 | 0 | 0 | 0 | 1 | 0.97683 | -0.44502 | 0.4 | 1 | 1.1 | 0.9
16 | 1 | 0.0018398 | 0.00046109 | 0 | 0 | 1 | 0.9768 | -0.44561 | 0.4 | 1 | 1.1 | 0.9
17 | 1 | 0 | 0 | 0 | 0 | 1 | 0.97694 | -0.44288 | 0.4 | 1 | 1.1 | 0.9
18 | 1 | 0 | 0 | 0 | 0 | 1 | 0.97675 | -0.44652 | 0.4 | 1 | 1.1 | 0.9
117 | 1 | 0.0020958 | 0.00052525 | 0 | 0 | 1 | 0.97746 | -0.43266 | 0.4 | 1 | 1.1 | 0.9
109 | 1 | 0.002945 | 0.00073808 | 0 | 0 | 1 | 0.97627 | -0.45599 | 0.4 | 1 | 1.1 | 0.9
97 | 1 | 0.0019359 | 0.00048517 | 0 | 0 | 1 | 0.97658 | -0.44983 | 0.4 | 1 | 1.1 | 0.9
34 | 1 | 0 | 0 | 0 | 0 | 1 | 0.98269 | -0.33071 | 0.4 | 1 | 1.1 | 0.9
63 | 1 | 0.0013365 | 0.00033496 | 0 | 0 | 1 | 0.98263 | -0.33199 | 0.4 | 1 | 1.1 | 0.9
31 | 1 | 0 | 0 | 0 | 0 | 1 | 0.98272 | -0.33019 | 0.4 | 1 | 1.1 | 0.9
115 | 1 | 0.0014775 | 0.0003703 | 0 | 0 | 1 | 0.97781 | -0.42575 | 0.4 | 1 | 1.1 | 0.9
159 | 1 | 0.0026838 | 0.00067262 | 0 | 0 | 1 | 0.97579 | -0.46534 | 0.4 | 1 | 1.1 | 0.9
96 | 1 | 0.0014071 | 0.00035265 | 0 | 0 | 1 | 0.97643 | -0.45287 | 0.4 | 1 | 1.1 | 0.9
21 | 1 | 0.0089504 | 0.0022432 | 0 | 0 | 1 | 0.97689 | -0.44384 | 0.4 | 1 | 1.1 | 0.9
181 | 1 | 0 | 0 | 0 | 0 | 1 | 0.97397 | -0.50124 | 0.4 | 1 | 1.1 | 0.9
72 | 1 | 0.0026394 | 0.00066149 | 0 | 0 | 1 | 0.98029 | -0.37735 | 0.4 | 1 | 1.1 | 0.9
74 | 1 | 0 | 0 | 0 | 0 | 1 | 0.98026 | -0.37806 | 0.4 | 1 | 1.1 | 0.9
75 | 1 | 0 | 0 | 0 | 0 | 1 | 0.98091 | -0.36524 | 0.4 | 1 | 1.1 | 0.9
76 | 1 | 0.0016484 | 0.00041312 | 0 | 0 | 1 | 0.98023 | -0.37856 | 0.4 | 1 | 1.1 | 0.9
77 | 1 | 0.00066391 | 0.00016639 | 0 | 0 | 1 | 0.98025 | -0.37809 | 0.4 | 1 | 1.1 | 0.9
122 | 1 | 0 | 0 | 0 | 0 | 1 | 0.98164 | -0.3511 | 0.4 | 1 | 1.1 | 0.9
179 | 1 | 0.0011917 | 0.00029866 | 0 | 0 | 1 | 0.98091 | -0.36533 | 0.4 | 1 | 1.1 | 0.9
121 | 1 | 0.0011306 | 0.00028335 | 0 | 0 | 1 | 0.9815 | -0.35385 | 0.4 | 1 | 1.1 | 0.9
158 | 1 | 0.00090066 | 0.00022573 | 0 | 0 | 1 | 0.98195 | -0.3451 | 0.4 | 1 | 1.1 | 0.9
35 | 1 | 0.0026663 | 0.00066824 | 0 | 0 | 1 | 0.97176 | -0.54487 | 0.4 | 1 | 1.1 | 0.9
36 | 1 | 0.011377 | 0.0028513 | 0 | 0 | 1 | 0.97174 | -0.54518 | 0.4 | 1 | 1.1 | 0.9
37 | 1 | 0 | 0 | 0 | 0 | 1 | 0.97268 | -0.52671 | 0.4 | 1 | 1.1 | 0.9
22 | 1 | 0.0010199 | 0.0002556 | 0 | 0 | 1 | 0.99485 | -0.097279 | 0.4 | 1 | 1.1 | 0.9
23 | 1 | 0 | 0 | 0 | 0 | 1 | 0.99467 | -0.10083 | 0.4 | 1 | 1.1 | 0.9
25 | 1 | 0.0028991 | 0.00072657 | 0 | 0 | 1 | 0.99461 | -0.10195 | 0.4 | 1 | 1.1 | 0.9
26 | 1 | 0.0013463 | 0.00033742 | 0 | 0 | 1 | 0.99465 | -0.10126 | 0.4 | 1 | 1.1 | 0.9
28 | 1 | 0.0017104 | 0.00042868 | 0 | 0 | 1 | 0.99423 | -0.10906 | 0.4 | 1 | 1.1 | 0.9
175 | 1 | 0.0026228 | 0.00065732 | 0 | 0 | 1 | 0.99455 | -0.10313 | 0.4 | 1 | 1.1 | 0.9
177 | 1 | 0.0021362 | 0.00053539 | 0 | 0 | 1 | 0.99396 | -0.11413 | 0.4 | 1 | 1.1 | 0.9
65 | 1 | 0 | 0 | 0 | 0 | 1 | 0.97603 | -0.46069 | 0.4 | 1 | 1.1 | 0.9
110 | 1 | 0.0023243 | 0.00058254 | 0 | 0 | 1 | 0.97596 | -0.46206 | 0.4 | 1 | 1.1 | 0.9
62 | 1 | 0 | 0 | 0 | 0 | 1 | 0.97607 | -0.45997 | 0.4 | 1 | 1.1 | 0.9
127 | 1 | 0.0014112 | 0.00035369 | 0 | 0 | 1 | 0.99881 | -0.022417 | 0.4 | 1 | 1.1 | 0.9
46 | 1 | 0.00057885 | 0.00014507 | 0 | 0 | 1 | 0.99327 | -0.12725 | 0.4 | 1 | 1.1 | 0.9
29 | 1 | 0.0018766 | 0.00047032 | 0 | 0 | 1 | 0.98277 | -0.32908 | 0.4 | 1 | 1.1 | 0.9
30 | 1 | 0.0019736 | 0.00049464 | 0 | 0 | 1 | 0.98292 | -0.32624 | 0.4 | 1 | 1.1 | 0.9
32 | 1 | 0 | 0 | 0 | 0 | 1 | 0.98313 | -0.32217 | 0.4 | 1 | 1.1 | 0.9
33 | 1 | 0.0023803 | 0.00059656 | 0 | 0 | 1 | 0.98264 | -0.33165 | 0.4 | 1 | 1.1 | 0.9
153 | 1 | 0.0026335 | 0.00066002 | 0 | 0 | 1 | 0.98382 | -0.30874 | 0.4 | 1 | 1.1 | 0.9
88 | 1 | 0.00115 | 0.00028822 | 0 | 0 | 1 | 0.98236 | -0.33719 | 0.4 | 1 | 1.1 | 0.9
169 | 1 | 0 | 0 | 0 | 0 | 1 | 0.98427 | -0.29993 | 0.4 | 1 | 1.1 | 0.9
61 | 1 | 0.0024011 | 0.00060177 | 0 | 0 | 1 | 0.98262 | -0.33208 | 0.4 | 1 | 1.1 | 0.9
38 | 1 | 0 | 0 | 0 | 0 | 1 | 0.97167 | -0.54649 | 0.4 | 1 | 1.1 | 0.9
39 | 1 | 0.0024008 | 0.00060169 | 0 | 0 | 1 | 0.97261 | -0.52797 | 0.4 | 1 | 1.1 | 0.9
40 | 1 | 0.0025051 | 0.00062783 | 0 | 0 | 1 | 0.97302 | -0.51988 | 0.4 | 1 | 1.1 | 0.9
55 | 1 | 0.0013688 | 0.00034306 | 0 | 0 | 1 | 0.97136 | -0.55276 | 0.4 | 1 | 1.1 | 0.9
133 | 1 | 0.0026391 | 0.00066143 | 0 | 0 | 1 | 0.97158 | -0.54827 | 0.4 | 1 | 1.1 | 0.9
150 | 1 | 0.0018277 | 0.00045805 | 0 | 0 | 1 | 0.97252 | -0.52971 | 0.4 | 1 | 1.1 | 0.9
180 | 1 | 0 | 0 | 0 | 0 | 1 | 0.9738 | -0.50451 | 0.4 | 1 | 1.1 | 0.9
53 | 1 | 0 | 0 | 0 | 0 | 1 | 0.97133 | -0.55334 | 0.4 | 1 | 1.1 | 0.9
134 | 1 | 0.0015683 | 0.00039306 | 0 | 0 | 1 | 0.97153 | -0.54926 | 0.4 | 1 | 1.1 | 0.9
148 | 1 | 0.0010934 | 0.00027403 | 0 | 0 | 1 | 0.97243 | -0.53151 | 0.4 | 1 | 1.1 | 0.9
41 | 1 | 0.0012121 | 0.00030378 | 0 | 0 | 1 | 0.99266 | -0.139 | 0.4 | 1 | 1.1 | 0.9
42 | 1 | 0.0022534 | 0.00056477 | 0 | 0 | 1 | 0.99251 | -0.1418 | 0.4 | 1 | 1.1 | 0.9
43 | 1 | 0 | 0 | 0 | 0 | 1 | 0.99275 | -0.13726 | 0.4 | 1 | 1.1 | 0.9
44 | 1 | 0 | 0 | 0 | 0 | 1 | 0.99244 | -0.14318 | 0.4 | 1 | 1.1 | 0.9
45 | 1 | 0.00084194 | 0.00021101 | 0 | 0 | 1 | 0.99161 | -0.15898 | 0.4 | 1 | 1.1 | 0.9
173 | 1 | 0.002287 | 0.00057319 | 0 | 0 | 1 | 0.99241 | -0.1438 | 0.4 | 1 | 1.1 | 0.9
152 | 1 | 0.0012604 | 0.00031588 | 0 | 0 | 1 | 0.99152 | -0.16069 | 0.4 | 1 | 1.1 | 0.9
71 | 1 | 0.0030092 | 0.00075419 | 0 | 0 | 1 | 0.99972 | -0.0053368 | 0.4 | 1 | 1.1 | 0.9
68 | 1 | 0 | 0 | 0 | 0 | 1 | 0.99976 | -0.0045325 | 0.4 | 1 | 1.1 | 0.9
172 | 1 | 0.0026564 | 0.00066577 | 0 | 0 | 1 | 0.99228 | -0.14634 | 0.4 | 1 | 1.1 | 0.9
132 | 1 | 0.0011493 | 0.00028804 | 0 | 0 | 1 | 0.98988 | -0.19194 | 0.4 | 1 | 1.1 | 0.9
47 | 1 | 0.001824 | 0.00045715 | 0 | 0 | 1 | 0.97023 | -0.57507 | 0.4 | 1 | 1.1 | 0.9
48 | 1 | 0.002341 | 0.00058671 | 0 | 0 | 1 | 0.97018 | -0.57608 | 0.4 | 1 | 1.1 | 0.9
49 | 1 | 0.0020891 | 0.00052357 | 0 | 0 | 1 | 0.97025 | -0.57464 | 0.4 | 1 | 1.1 | 0.9
51 | 1 | 0.0024197 | 0.00060642 | 0 | 0 | 1 | 0.97037 | -0.57224 | 0.4 | 1 | 1.1 | 0.9
50 | 1 | 0.002823 | 0.00070751 | 0 | 0 | 1 | 0.97595 | -0.4622 | 0.4 | 1 | 1.1 | 0.9
171 | 1 | 0.0017126 | 0.00042922 | 0 | 0 | 1 | 0.97056 | -0.56847 | 0.4 | 1 | 1.1 | 0.9
174 | 1 | 0.0027793 | 0.00069656 | 0 | 0 | 1 | 0.97066 | -0.56661 | 0.4 | 1 | 1.1 | 0.9
52 | 1 | 0.0036533 | 0.0009156 | 0 | 0 | 1 | 0.97127 | -0.55446 | 0.4 | 1 | 1.1 | 0.9
54 | 1 | 0.0014461 | 0.00036242 | 0 | 0 | 1 | 0.97128 | -0.55435 | 0.4 | 1 | 1.1 | 0.9
189 | 1 | 0 | 0 | 0 | 0 | 1 | 0.97127 | -0.55454 | 0.4 | 1 | 1.1 | 0.9
191 | 1 | 0.0013846 | 0.00034702 | 0 | 0 | 1 | 0.97119 | -0.55612 | 0.4 | 1 | 1.1 | 0.9
58 | 1 | 0 | 0 | 0 | 0 | 1 | 0.99527 | -0.089664 | 0.4 | 1 | 1.1 | 0.9
59 | 1 | 0.00073536 | 0.0001843 | 0 | 0 | 1 | 0.99526 | -0.089953 | 0.4 | 1 | 1.1 | 0.9
60 | 1 | 0.0025719 | 0.00064457 | 0 | 0 | 1 | 0.97605 | -0.4603 | 0.4 | 1 | 1.1 | 0.9
64 | 1 | 0.0024831 | 0.00062233 | 0 | 0 | 1 | 0.97624 | -0.45648 | 0.4 | 1 | 1.1 | 0.9
66 | 1 | 0.0020721 | 0.00051931 | 0 | 0 | 1 | 0.9996 | -0.0077426 | 0.4 | 1 | 1.1 | 0.9
67 | 1 | 0.0013802 | 0.00034591 | 0 | 0 | 1 | 0.99941 | -0.011432 | 0.4 | 1 | 1.1 | 0.9
69 | 1 | 0.0013609 | 0.00034108 | 0 | 0 | 1 | 0.99937 | -0.012152 | 0.4 | 1 | 1.1 | 0.9
70 | 3 | 0.0010168 | 0.00025484 | 0 | 0 | 1 | 1 | 0 | 0.4 | 1 | 1.1 | 0.9
85 | 1 | 0.0010558 | 0.00026461 | 0 | 0 | 1 | 0.99924 | -0.014644 | 0.4 | 1 | 1.1 | 0.9
86 | 1 | 0.0013076 | 0.00032773 | 0 | 0 | 1 | 0.99923 | -0.014856 | 0.4 | 1 | 1.1 | 0.9
135 | 1 | 0.0015955 | 0.00039988 | 0 | 0 | 1 | 0.98625 | -0.26183 | 0.4 | 1 | 1.1 | 0.9
157 | 1 | 0.00083505 | 0.00020928 | 0 | 0 | 1 | 0.98441 | -0.2974 | 0.4 | 1 | 1.1 | 0.9
83 | 1 | 0 | 0 | 0 | 0 | 1 | 0.98674 | -0.2523 | 0.4 | 1 | 1.1 | 0.9
78 | 1 | 0.0014209 | 0.00035611 | 0 | 0 | 1 | 0.98774 | -0.23315 | 0.4 | 1 | 1.1 | 0.9
79 | 1 | 0.0014312 | 0.0003587 | 0 | 0 | 1 | 0.98761 | -0.23571 | 0.4 | 1 | 1.1 | 0.9
80 | 1 | 0 | 0 | 0 | 0 | 1 | 0.98784 | -0.23111 | 0.4 | 1 | 1.1 | 0.9
81 | 1 | 0 | 0 | 0 | 0 | 1 | 0.98756 | -0.23653 | 0.4 | 1 | 1.1 | 0.9
82 | 1 | 0.0010532 | 0.00026396 | 0 | 0 | 1 | 0.98778 | -0.23236 | 0.4 | 1 | 1.1 | 0.9
84 | 1 | 0 | 0 | 0 | 0 | 1 | 0.98887 | -0.21138 | 0.4 | 1 | 1.1 | 0.9
161 | 1 | 0.0016183 | 0.00040557 | 0 | 0 | 1 | 0.98752 | -0.23739 | 0.4 | 1 | 1.1 | 0.9
160 | 1 | 0.0013752 | 0.00034465 | 0 | 0 | 1 | 0.98752 | -0.23747 | 0.4 | 1 | 1.1 | 0.9
182 | 1 | 0.0023315 | 0.00058434 | 0 | 0 | 1 | 0.98776 | -0.23265 | 0.4 | 1 | 1.1 | 0.9
136 | 1 | 0.0028534 | 0.00071512 | 0 | 0 | 1 | 0.98662 | -0.25461 | 0.4 | 1 | 1.1 | 0.9
129 | 1 | 0.00092465 | 0.00023174 | 0 | 0 | 1 | 0.98759 | -0.23599 | 0.4 | 1 | 1.1 | 0.9
130 | 1 | 0.0004178 | 0.00010471 | 0 | 0 | 1 | 0.98681 | -0.251 | 0.4 | 1 | 1.1 | 0.9
111 | 1 | 0.0010539 | 0.00026412 | 0 | 0 | 1 | 0.99921 | -0.015273 | 0.4 | 1 | 1.1 | 0.9
112 | 1 | 0.0034055 | 0.00085351 | 0 | 0 | 1 | 0.99916 | -0.016127 | 0.4 | 1 | 1.1 | 0.9
87 | 1 | 0.00071736 | 0.00017979 | 0 | 0 | 1 | 0.98229 | -0.33839 | 0.4 | 1 | 1.1 | 0.9
89 | 1 | 0 | 0 | 0 | 0 | 1 | 0.98228 | -0.33862 | 0.4 | 1 | 1.1 | 0.9
91 | 1 | 0.0008462 | 0.00021208 | 0 | 0 | 1 | 0.98224 | -0.33938 | 0.4 | 1 | 1.1 | 0.9
165 | 1 | 0.0023351 | 0.00058524 | 0 | 0 | 1 | 0.98222 | -0.33984 | 0.4 | 1 | 1.1 | 0.9
167 | 1 | 0.00065504 | 0.00016417 | 0 | 0 | 1 | 0.98471 | -0.2915 | 0.4 | 1 | 1.1 | 0.9
94 | 1 | 0.0017982 | 0.00045068 | 0 | 0 | 1 | 0.9804 | -0.37531 | 0.4 | 1 | 1.1 | 0.9
95 | 1 | 0.0012104 | 0.00030335 | 0 | 0 | 1 | 0.98037 | -0.37597 | 0.4 | 1 | 1.1 | 0.9
185 | 1 | 0.0075335 | 0.0018881 | 0 | 0 | 1 | 0.98019 | -0.3794 | 0.4 | 1 | 1.1 | 0.9
184 | 1 | 0.0073952 | 0.0018534 | 0 | 0 | 1 | 0.98008 | -0.38158 | 0.4 | 1 | 1.1 | 0.9
98 | 1 | 0.0028404 | 0.00071188 | 0 | 0 | 1 | 0.97141 | -0.55166 | 0.4 | 1 | 1.1 | 0.9
99 | 1 | 0 | 0 | 0 | 0 | 1 | 0.97146 | -0.55076 | 0.4 | 1 | 1.1 | 0.9
100 | 1 | 0.0044554 | 0.0011166 | 0 | 0 | 1 | 0.97182 | -0.54351 | 0.4 | 1 | 1.1 | 0.9
101 | 1 | 0.0033444 | 0.00083818 | 0 | 0 | 1 | 0.97083 | -0.56321 | 0.4 | 1 | 1.1 | 0.9
102 | 1 | 0.0028435 | 0.00071266 | 0 | 0 | 1 | 0.97131 | -0.55369 | 0.4 | 1 | 1.1 | 0.9
106 | 1 | 0 | 0 | 0 | 0 | 1 | 0.97236 | -0.5329 | 0.4 | 1 | 1.1 | 0.9
183 | 1 | 0.0019894 | 0.00049859 | 0 | 0 | 1 | 0.97125 | -0.55483 | 0.4 | 1 | 1.1 | 0.9
128 | 1 | 0.0012459 | 0.00031224 | 0 | 0 | 1 | 0.97223 | -0.53555 | 0.4 | 1 | 1.1 | 0.9
104 | 1 | 0.0025389 | 0.0006363 | 0 | 0 | 1 | 0.97246 | -0.53085 | 0.4 | 1 | 1.1 | 0.9
103 | 1 | 0.0020704 | 0.00051888 | 0 | 0 | 1 | 0.9737 | -0.50649 | 0.4 | 1 | 1.1 | 0.9
105 | 1 | 0 | 0 | 0 | 0 | 1 | 0.9738 | -0.50457 | 0.4 | 1 | 1.1 | 0.9
107 | 1 | 0.0032793 | 0.00082186 | 0 | 0 | 1 | 0.97414 | -0.4979 | 0.4 | 1 | 1.1 | 0.9
108 | 1 | 0.0035948 | 0.00090095 | 0 | 0 | 1 | 0.97352 | -0.51003 | 0.4 | 1 | 1.1 | 0.9
151 | 1 | 0.002417 | 0.00060577 | 0 | 0 | 1 | 0.97442 | -0.49223 | 0.4 | 1 | 1.1 | 0.9
178 | 1 | 0.0065719 | 0.0016471 | 0 | 0 | 1 | 0.97351 | -0.51027 | 0.4 | 1 | 1.1 | 0.9
125 | 1 | 0.0022653 | 0.00056773 | 0 | 0 | 1 | 0.9721 | -0.53806 | 0.4 | 1 | 1.1 | 0.9
145 | 1 | 0.0036404 | 0.00091236 | 0 | 0 | 1 | 0.97447 | -0.49141 | 0.4 | 1 | 1.1 | 0.9
146 | 1 | 0.0026926 | 0.00067482 | 0 | 0 | 1 | 0.97548 | -0.47154 | 0.4 | 1 | 1.1 | 0.9
113 | 1 | 0.0015253 | 0.00038228 | 0 | 0 | 1 | 0.97818 | -0.41853 | 0.4 | 1 | 1.1 | 0.9
114 | 1 | 0.0024977 | 0.00062598 | 0 | 0 | 1 | 0.97848 | -0.41273 | 0.4 | 1 | 1.1 | 0.9
156 | 1 | 0.0016695 | 0.00041841 | 0 | 0 | 1 | 0.98224 | -0.33944 | 0.4 | 1 | 1.1 | 0.9
123 | 1 | 0.0024234 | 0.00060737 | 0 | 0 | 1 | 0.97194 | -0.54126 | 0.4 | 1 | 1.1 | 0.9
124 | 1 | 0.0024546 | 0.00061517 | 0 | 0 | 1 | 0.97195 | -0.54098 | 0.4 | 1 | 1.1 | 0.9
131 | 1 | 0 | 0 | 0 | 0 | 1 | 0.98637 | -0.25945 | 0.4 | 1 | 1.1 | 0.9
168 | 1 | 0 | 0 | 0 | 0 | 1 | 0.98548 | -0.27659 | 0.4 | 1 | 1.1 | 0.9
187 | 1 | 0.0011894 | 0.0002981 | 0 | 0 | 1 | 0.98629 | -0.26096 | 0.4 | 1 | 1.1 | 0.9
170 | 1 | 0.00077396 | 0.00019397 | 0 | 0 | 1 | 0.98542 | -0.27772 | 0.4 | 1 | 1.1 | 0.9
166 | 1 | 0.00067058 | 0.00016806 | 0 | 0 | 1 | 0.98518 | -0.28249 | 0.4 | 1 | 1.1 | 0.9
188 | 1 | 0.0013792 | 0.00034565 | 0 | 0 | 1 | 0.98626 | -0.26153 | 0.4 | 1 | 1.1 | 0.9
154 | 1 | 0.0023236 | 0.00058235 | 0 | 0 | 1 | 0.98289 | -0.32678 | 0.4 | 1 | 1.1 | 0.9
155 | 1 | 0.0010088 | 0.00025282 | 0 | 0 | 1 | 0.98378 | -0.3095 | 0.4 | 1 | 1.1 | 0.9
163 | 1 | 0.0015498 | 0.00038842 | 0 | 0 | 1 | 0.98439 | -0.29764 | 0.4 | 1 | 1.1 | 0.9
137 | 1 | 0.00083007 | 0.00020804 | 0 | 0 | 1 | 0.97991 | -0.38502 | 0.4 | 1 | 1.1 | 0.9
138 | 1 | 0.0011342 | 0.00028426 | 0 | 0 | 1 | 0.97992 | -0.38473 | 0.4 | 1 | 1.1 | 0.9
139 | 1 | 0.00094497 | 0.00023683 | 0 | 0 | 1 | 0.97985 | -0.38617 | 0.4 | 1 | 1.1 | 0.9
140 | 1 | 0.0010803 | 0.00027074 | 0 | 0 | 1 | 0.97998 | -0.38352 | 0.4 | 1 | 1.1 | 0.9
141 | 1 | 0.0031147 | 0.00078061 | 0 | 0 | 1 | 0.97982 | -0.38676 | 0.4 | 1 | 1.1 | 0.9
142 | 1 | 0.0024939 | 0.00062504 | 0 | 0 | 1 | 0.9748 | -0.48491 | 0.4 | 1 | 1.1 | 0.9
143 | 1 | 0.0041648 | 0.0010438 | 0 | 0 | 1 | 0.97473 | -0.48623 | 0.4 | 1 | 1.1 | 0.9
144 | 1 | 0.0028365 | 0.00071088 | 0 | 0 | 1 | 0.97523 | -0.47633 | 0.4 | 1 | 1.1 | 0.9
147 | 1 | 0.00086106 | 0.0002158 | 0 | 0 | 1 | 0.97238 | -0.5326 | 0.4 | 1 | 1.1 | 0.9
149 | 1 | 0.0017806 | 0.00044626 | 0 | 0 | 1 | 0.97233 | -0.53348 | 0.4 | 1 | 1.1 | 0.9
186 | 1 | 0.0030379 | 0.00076136 | 0 | 0 | 1 | 0.9854 | -0.27814 | 0.4 | 1 | 1.1 | 0.9

## generator_data
GEN_BUS | PG | QG | QMAX | QMIN | VG | MBASE | GEN_STATUS | PMAX | PMIN
70 | 0.33558 | 0.086438 | 10 | -10 | 1 | 100 | 1 | 10 | 0

## branch_data
F_BUS | T_BUS | BR_R | BR_X | BR_B | RATE_A | RATE_B | RATE_C | TAP | SHIFT | BR_STATUS | ANGMIN | ANGMAX | P_in | Q_in | P_out | Q_out
1 | 2 | 0.50143 | 0.32091 | 3.3681e-09 | 0 | 0 | 0 | 0 | 0 | 1 | -90 | 90 | -0.11191 | -0.028292 | 0.11198 | 0.028336
1 | 3 | 0.012917 | 0.008267 | 8.6766e-11 | 0 | 0 | 0 | 0 | 0 | 1 | -90 | 90 | 0.11033 | 0.027894 | -0.11032 | -0.027893
2 | 4 | 0.33484 | 0.2143 | 2.2491e-09 | 0 | 0 | 0 | 0 | 0 | 1 | -90 | 90 | -0.11339 | -0.028689 | 0.11344 | 0.028719
3 | 5 | 0.39541 | 0.25306 | 2.656e-09 | 0 | 0 | 0 | 0 | 0 | 1 | -90 | 90 | 0.10817 | 0.027352 | -0.10811 | -0.027319
4 | 93 | 1.039 | 0.66496 | 1.7448e-09 | 0 | 0 | 0 | 0 | 0 | 1 | -90 | 90 | 0.027129 | 0.0068117 | -0.02712 | -0.0068064
4 | 176 | 0.038614 | 0.024713 | 2.5938e-10 | 0 | 0 | 0 | 0 | 0 | 1 | -90 | 90 | -0.14057 | -0.035531 | 0.14058 | 0.035536
5 | 118 | 0.47862 | 0.30631 | 3.2149e-09 | 0 | 0 | 0 | 0 | 0 | 1 | -90 | 90 | 0.10682 | 0.026995 | -0.10676 | -0.026956
93 | 92 | 1.1771 | 0.75337 | 1.9767e-09 | 0 | 0 | 0 | 0 | 0 | 1 | -90 | 90 | 0.025777 | 0.0064698 | -0.025768 | -0.0064644
176 | 90 | 0.49314 | 0.31561 | 3.3125e-09 | 0 | 0 | 0 | 0 | 0 | 1 | -90 | 90 | -0.14209 | -0.035916 | 0.1422 | 0.035986
118 | 116 | 0.31415 | 0.20106 | 2.1102e-09 | 0 | 0 | 0 | 0 | 0 | 1 | -90 | 90 | 0.10676 | 0.026956 | -0.10672 | -0.026931
92 | 94 | 1.6381 | 1.0484 | 2.7509e-09 | 0 | 0 | 0 | 0 | 0 | 1 | -90 | 90 | 0.02506 | 0.0062868 | -0.025048 | -0.0062798
90 | 88 | 1.9818 | 1.2684 | 3.328e-09 | 0 | 0 | 0 | 0 | 0 | 1 | -90 | 90 | 0.0050496 | 0.0012651 | -0.0050491 | -0.001265
90 | 32 | 0.37588 | 0.24056 | 2.5248e-09 | 0 | 0 | 0 | 0 | 0 | 1 | -90 | 90 | -0.14725 | -0.037251 | 0.14734 | 0.037308
116 | 114 | 0.3707 | 0.23725 | 2.49e-09 | 0 | 0 | 0 | 0 | 0 | 1 | -90 | 90 | 0.10489 | 0.026472 | -0.10484 | -0.026444
6 | 7 | 0.90269 | 0.57772 | 1.5159e-09 | 0 | 0 | 0 | 0 | 0 | 1 | -90 | 90 | -0.0036775 | -0.00092171 | 0.0036777 | 0.00092165
7 | 8 | 0.38409 | 0.24581 | 6.4498e-10 | 0 | 0 | 0 | 0 | 0 | 1 | -90 | 90 | -0.0046945 | -0.0011765 | 0.0046946 | 0.0011765
8 | 120 | 0.14882 | 0.095248 | 2.4992e-10 | 0 | 0 | 0 | 0 | 0 | 1 | -90 | 90 | -0.0070439 | -0.0017653 | 0.0070439 | 0.0017653
19 | 20 | 3.9876 | 2.5521 | 6.6963e-09 | 0 | 0 | 0 | 0 | 0 | 1 | -90 | 90 | 0.021108 | 0.0052979 | -0.021088 | -0.0052859
19 | 190 | 4.5045 | 2.8829 | 7.5643e-09 | 0 | 0 | 0 | 0 | 0 | 1 | -90 | 90 | 0.043102 | 0.010886 | -0.043009 | -0.010827
19 | 73 | 2.7481 | 1.7588 | 1.3844e-08 | 0 | 0 | 0 | 0 | 0 | 1 | -90 | 90 | -0.070068 | -0.017652 | 0.070218 | 0.017747
20 | 21 | 2.4584 | 1.5734 | 4.1283e-09 | 0 | 0 | 0 | 0 | 0 | 1 | -90 | 90 | 0.0089525 | 0.0022443 | -0.0089503 | -0.0022433
190 | 181 | 4.3109 | 2.759 | 7.2392e-09 | 0 | 0 | 0 | 0 | 0 | 1 | -90 | 90 | 0.036708 | 0.0092482 | -0.036643 | -0.0092074
73 | 75 | 0.52984 | 0.3391 | 2.6693e-09 | 0 | 0 | 0 | 0 | 0 | 1 | -90 | 90 | -0.07517 | -0.018987 | 0.075203 | 0.019008
73 | 72 | 2.5376 | 1.624 | 4.2613e-09 | 0 | 0 | 0 | 0 | 0 | 1 | -90 | 90 | 0.0049524 | 0.0012407 | -0.0049517 | -0.0012406
120 | 119 | 1.1419 | 0.7308 | 1.9175e-09 | 0 | 0 | 0 | 0 | 0 | 1 | -90 | 90 | -0.0080347 | -0.0020136 | 0.0080355 | 0.002014
119 | 121 | 0.28219 | 0.1806 | 4.7387e-10 | 0 | 0 | 0 | 0 | 0 | 1 | -90 | 90 | -0.0089207 | -0.0022358 | 0.008921 | 0.0022359
9 | 10 | 1.9937 | 1.276 | 3.3479e-09 | 0 | 0 | 0 | 0 | 0 | 1 | -90 | 90 | 0.0082616 | 0.0020702 | -0.0082602 | -0.0020696
9 | 11 | 2.6508 | 1.6965 | 4.4513e-09 | 0 | 0 | 0 | 0 | 0 | 1 | -90 | 90 | -0.0092232 | -0.0023112 | 0.0092256 | 0.0023123
10 | 12 | 1.077 | 0.68929 | 1.8086e-09 | 0 | 0 | 0 | 0 | 0 | 1 | -90 | 90 | 0.0071471 | 0.0017907 | -0.0071465 | -0.0017905
11 | 13 | 2.4224 | 1.5503 | 4.0679e-09 | 0 | 0 | 0 | 0 | 0 | 1 | -90 | 90 | -0.010672 | -0.0026748 | 0.010675 | 0.0026763
12 | 57 | 1.5794 | 1.0108 | 2.6523e-09 | 0 | 0 | 0 | 0 | 0 | 1 | -90 | 90 | 0.005114 | 0.0012811 | -0.0051136 | -0.0012811
13 | 27 | 0.217 | 0.13888 | 3.6441e-10 | 0 | 0 | 0 | 0 | 0 | 1 | -90 | 90 | -0.011604 | -0.0029092 | 0.011604 | 0.0029093
57 | 56 | 1.4046 | 0.89897 | 2.3588e-09 | 0 | 0 | 0 | 0 | 0 | 1 | -90 | 90 | 0.002936 | 0.00073531 | -0.0029359 | -0.00073546
27 | 126 | 0.36989 | 0.23673 | 2.4846e-09 | 0 | 0 | 0 | 0 | 0 | 1 | -90 | 90 | -0.31656 | -0.081251 | 0.31695 | 0.081505
27 | 24 | 0.33713 | 0.21576 | 2.2645e-09 | 0 | 0 | 0 | 0 | 0 | 1 | -90 | 90 | 0.30495 | 0.078341 | -0.30461 | -0.078126
56 | 58 | 0.2901 | 0.18566 | 4.8715e-10 | 0 | 0 | 0 | 0 | 0 | 1 | -90 | 90 | 0.00073537 | 0.00018397 | -0.00073537 | -0.00018402
126 | 127 | 0.30386 | 0.19447 | 2.041e-09 | 0 | 0 | 0 | 0 | 0 | 1 | -90 | 90 | -0.31782 | -0.081722 | 0.31815 | 0.081932
24 | 28 | 0.25425 | 0.16272 | 1.7078e-09 | 0 | 0 | 0 | 0 | 0 | 1 | -90 | 90 | 0.29672 | 0.076149 | -0.29648 | -0.075995
24 | 22 | 2.7945 | 1.7885 | 4.6928e-09 | 0 | 0 | 0 | 0 | 0 | 1 | -90 | 90 | 0.0078915 | 0.0019776 | -0.0078896 | -0.0019769
14 | 15 | 0.51283 | 0.32821 | 8.6118e-10 | 0 | 0 | 0 | 0 | 0 | 1 | -90 | 90 | -0.0024524 | -0.00061467 | 0.0024525 | 0.00061461
15 | 16 | 1.3583 | 0.86929 | 2.2809e-09 | 0 | 0 | 0 | 0 | 0 | 1 | -90 | 90 | 0.0018398 | 0.00046092 | -0.0018397 | -0.0004611
15 | 17 | 2.1298 | 1.3631 | 3.5765e-09 | 0 | 0 | 0 | 0 | 0 | 1 | -90 | 90 | -0.0042923 | -0.0010755 | 0.0042927 | 0.0010755
17 | 18 | 0.16822 | 0.10766 | 1.1299e-09 | 0 | 0 | 0 | 0 | 0 | 1 | -90 | 90 | 0.09281 | 0.023373 | -0.092794 | -0.023363
17 | 117 | 0.45202 | 0.28929 | 3.0362e-09 | 0 | 0 | 0 | 0 | 0 | 1 | -90 | 90 | -0.097103 | -0.024449 | 0.09715 | 0.024479
18 | 109 | 0.51239 | 0.32793 | 3.4418e-09 | 0 | 0 | 0 | 0 | 0 | 1 | -90 | 90 | 0.079242 | 0.019965 | -0.079206 | -0.019942
18 | 97 | 1.0444 | 0.66843 | 1.7539e-09 | 0 | 0 | 0 | 0 | 0 | 1 | -90 | 90 | 0.013552 | 0.0033983 | -0.01355 | -0.0033971
117 | 115 | 0.29906 | 0.1914 | 2.0088e-09 | 0 | 0 | 0 | 0 | 0 | 1 | -90 | 90 | -0.099246 | -0.025004 | 0.099279 | 0.025025
109 | 159 | 0.52536 | 0.33623 | 3.5289e-09 | 0 | 0 | 0 | 0 | 0 | 1 | -90 | 90 | 0.076261 | 0.019204 | -0.076227 | -0.019183
97 | 96 | 1.1185 | 0.71582 | 1.8782e-09 | 0 | 0 | 0 | 0 | 0 | 1 | -90 | 90 | 0.011614 | 0.0029119 | -0.011613 | -0.002911
34 | 63 | 1.4743 | 0.94354 | 2.4757e-09 | 0 | 0 | 0 | 0 | 0 | 1 | -90 | 90 | 0.0037378 | 0.00093662 | -0.0037375 | -0.00093672
34 | 31 | 0.60852 | 0.38945 | 1.0219e-09 | 0 | 0 | 0 | 0 | 0 | 1 | -90 | 90 | -0.0037378 | -0.00093662 | 0.0037379 | 0.00093659
63 | 61 | 0.16434 | 0.10518 | 2.7597e-10 | 0 | 0 | 0 | 0 | 0 | 1 | -90 | 90 | 0.0024011 | 0.00060176 | -0.002401 | -0.00060178
31 | 33 | 2.6543 | 1.6987 | 4.4573e-09 | 0 | 0 | 0 | 0 | 0 | 1 | -90 | 90 | 0.0023804 | 0.00059625 | -0.0023803 | -0.00059657
31 | 29 | 0.78514 | 0.50249 | 1.3185e-09 | 0 | 0 | 0 | 0 | 0 | 1 | -90 | 90 | -0.0061183 | -0.0015328 | 0.0061186 | 0.0015329
115 | 113 | 0.30854 | 0.19747 | 2.0725e-09 | 0 | 0 | 0 | 0 | 0 | 1 | -90 | 90 | -0.10076 | -0.025395 | 0.10079 | 0.025417
159 | 146 | 0.36038 | 0.23065 | 2.4207e-09 | 0 | 0 | 0 | 0 | 0 | 1 | -90 | 90 | 0.073543 | 0.01851 | -0.073521 | -0.018497
96 | 64 | 1.5136 | 0.9687 | 2.5417e-09 | 0 | 0 | 0 | 0 | 0 | 1 | -90 | 90 | 0.010206 | 0.0025584 | -0.010204 | -0.0025575
181 | 180 | 0.37945 | 0.24285 | 6.372e-10 | 0 | 0 | 0 | 0 | 0 | 1 | -90 | 90 | 0.036643 | 0.0092074 | -0.036637 | -0.0092038
72 | 74 | 1.3265 | 0.84899 | 2.2276e-09 | 0 | 0 | 0 | 0 | 0 | 1 | -90 | 90 | 0.0023124 | 0.00057915 | -0.0023123 | -0.00057931
74 | 76 | 1.3061 | 0.8359 | 2.1933e-09 | 0 | 0 | 0 | 0 | 0 | 1 | -90 | 90 | 0.0016484 | 0.00041295 | -0.0016484 | -0.00041313
74 | 77 | 0.19715 | 0.12617 | 3.3106e-10 | 0 | 0 | 0 | 0 | 0 | 1 | -90 | 90 | 0.00066391 | 0.00016636 | -0.0006639 | -0.0001664
75 | 122 | 0.80309 | 0.51398 | 5.3945e-09 | 0 | 0 | 0 | 0 | 0 | 1 | -90 | 90 | -0.076395 | -0.019307 | 0.076447 | 0.019339
75 | 179 | 0.34214 | 0.21897 | 5.7455e-10 | 0 | 0 | 0 | 0 | 0 | 1 | -90 | 90 | 0.0011917 | 0.00029862 | -0.0011917 | -0.00029867
122 | 158 | 0.30135 | 0.19287 | 2.0242e-09 | 0 | 0 | 0 | 0 | 0 | 1 | -90 | 90 | -0.086499 | -0.021859 | 0.086524 | 0.021875
122 | 121 | 1.1822 | 0.75661 | 1.9852e-09 | 0 | 0 | 0 | 0 | 0 | 1 | -90 | 90 | 0.010053 | 0.00252 | -0.010052 | -0.0025193
158 | 156 | 0.28137 | 0.18008 | 1.89e-09 | 0 | 0 | 0 | 0 | 0 | 1 | -90 | 90 | -0.087425 | -0.022101 | 0.087449 | 0.022116
35 | 36 | 0.056229 | 0.035987 | 9.4424e-11 | 0 | 0 | 0 | 0 | 0 | 1 | -90 | 90 | 0.023441 | 0.0058743 | -0.02344 | -0.0058741
35 | 37 | 2.9471 | 1.8861 | 4.949e-09 | 0 | 0 | 0 | 0 | 0 | 1 | -90 | 90 | -0.026107 | -0.0065426 | 0.02613 | 0.0065566
36 | 38 | 0.458 | 0.29312 | 7.691e-10 | 0 | 0 | 0 | 0 | 0 | 1 | -90 | 90 | 0.012064 | 0.0030227 | -0.012063 | -0.0030223
37 | 39 | 0.67172 | 0.4299 | 1.128e-09 | 0 | 0 | 0 | 0 | 0 | 1 | -90 | 90 | 0.0079647 | 0.0019956 | -0.0079643 | -0.0019954
37 | 40 | 0.84986 | 0.54391 | 1.4271e-09 | 0 | 0 | 0 | 0 | 0 | 1 | -90 | 90 | -0.034094 | -0.0085522 | 0.034106 | 0.0085592
22 | 23 | 2.2893 | 1.4651 | 3.8443e-09 | 0 | 0 | 0 | 0 | 0 | 1 | -90 | 90 | 0.0068698 | 0.0017213 | -0.0068686 | -0.0017209
23 | 25 | 0.90649 | 0.58015 | 1.5222e-09 | 0 | 0 | 0 | 0 | 0 | 1 | -90 | 90 | 0.0055223 | 0.0013837 | -0.005522 | -0.0013837
23 | 26 | 1.4453 | 0.92501 | 2.4271e-09 | 0 | 0 | 0 | 0 | 0 | 1 | -90 | 90 | 0.0013463 | 0.0003372 | -0.0013463 | -0.00033742
25 | 175 | 1.9875 | 1.272 | 3.3376e-09 | 0 | 0 | 0 | 0 | 0 | 1 | -90 | 90 | 0.0026229 | 0.00065709 | -0.0026228 | -0.00065733
28 | 177 | 0.077307 | 0.049477 | 5.1928e-10 | 0 | 0 | 0 | 0 | 0 | 1 | -90 | 90 | 0.29477 | 0.075566 | -0.2947 | -0.07552
177 | 46 | 0.20143 | 0.12891 | 1.353e-09 | 0 | 0 | 0 | 0 | 0 | 1 | -90 | 90 | 0.29256 | 0.074984 | -0.29238 | -0.074865
65 | 110 | 1.1353 | 0.72659 | 1.9065e-09 | 0 | 0 | 0 | 0 | 0 | 1 | -90 | 90 | 0.0051476 | 0.0012901 | -0.0051472 | -0.0012901
65 | 62 | 0.59516 | 0.3809 | 9.9943e-10 | 0 | 0 | 0 | 0 | 0 | 1 | -90 | 90 | -0.0051476 | -0.0012901 | 0.0051478 | 0.0012901
110 | 50 | 0.21726 | 0.13904 | 3.6483e-10 | 0 | 0 | 0 | 0 | 0 | 1 | -90 | 90 | 0.0028229 | 0.00070751 | -0.0028229 | -0.00070753
62 | 64 | 1.9284 | 1.2342 | 3.2383e-09 | 0 | 0 | 0 | 0 | 0 | 1 | -90 | 90 | -0.0077196 | -0.0019346 | 0.0077209 | 0.0019352
62 | 60 | 0.55118 | 0.35276 | 9.2558e-10 | 0 | 0 | 0 | 0 | 0 | 1 | -90 | 90 | 0.0025719 | 0.00064453 | -0.0025718 | -0.00064459
127 | 70 | 0.31972 | 0.20462 | 2.1476e-09 | 0 | 0 | 0 | 0 | 0 | 1 | -90 | 90 | -0.31956 | -0.082286 | 0.31991 | 0.082509
46 | 43 | 0.15372 | 0.098383 | 1.0326e-09 | 0 | 0 | 0 | 0 | 0 | 1 | -90 | 90 | 0.2918 | 0.07472 | -0.29166 | -0.07463
29 | 30 | 1.5367 | 0.98347 | 2.5805e-09 | 0 | 0 | 0 | 0 | 0 | 1 | -90 | 90 | -0.0079952 | -0.0020032 | 0.0079963 | 0.0020037
30 | 32 | 1.7689 | 1.1321 | 2.9704e-09 | 0 | 0 | 0 | 0 | 0 | 1 | -90 | 90 | -0.0099699 | -0.0024983 | 0.0099718 | 0.0024993
32 | 153 | 0.37242 | 0.23835 | 2.5016e-09 | 0 | 0 | 0 | 0 | 0 | 1 | -90 | 90 | -0.15731 | -0.039807 | 0.15741 | 0.039872
153 | 169 | 0.24039 | 0.15385 | 1.6147e-09 | 0 | 0 | 0 | 0 | 0 | 1 | -90 | 90 | -0.16005 | -0.040532 | 0.16011 | 0.040575
88 | 87 | 1.3329 | 0.85303 | 2.2382e-09 | 0 | 0 | 0 | 0 | 0 | 1 | -90 | 90 | 0.0038991 | 0.00097682 | -0.0038989 | -0.0009769
169 | 167 | 0.23048 | 0.14751 | 1.5481e-09 | 0 | 0 | 0 | 0 | 0 | 1 | -90 | 90 | -0.16011 | -0.040575 | 0.16018 | 0.040616
38 | 55 | 3.3784 | 2.1622 | 5.6733e-09 | 0 | 0 | 0 | 0 | 0 | 1 | -90 | 90 | 0.0078555 | 0.0019682 | -0.0078532 | -0.0019672
38 | 133 | 1.7951 | 1.1488 | 3.0144e-09 | 0 | 0 | 0 | 0 | 0 | 1 | -90 | 90 | 0.0042078 | 0.0010541 | -0.0042074 | -0.0010542
39 | 150 | 1.3299 | 0.85111 | 2.2332e-09 | 0 | 0 | 0 | 0 | 0 | 1 | -90 | 90 | 0.0055635 | 0.0013937 | -0.0055631 | -0.0013936
40 | 180 | 1.7847 | 1.1422 | 2.9971e-09 | 0 | 0 | 0 | 0 | 0 | 1 | -90 | 90 | -0.036611 | -0.009187 | 0.036637 | 0.0092039
55 | 53 | 0.38015 | 0.2433 | 6.3837e-10 | 0 | 0 | 0 | 0 | 0 | 1 | -90 | 90 | 0.0064844 | 0.0016242 | -0.0064842 | -0.0016241
133 | 134 | 2.6676 | 1.7073 | 4.4796e-09 | 0 | 0 | 0 | 0 | 0 | 1 | -90 | 90 | 0.0015683 | 0.0003927 | -0.0015683 | -0.00039308
150 | 148 | 2.0347 | 1.3022 | 3.4168e-09 | 0 | 0 | 0 | 0 | 0 | 1 | -90 | 90 | 0.0037355 | 0.00093554 | -0.0037352 | -0.00093566
53 | 54 | 1.5068 | 0.96433 | 2.5303e-09 | 0 | 0 | 0 | 0 | 0 | 1 | -90 | 90 | 0.0028309 | 0.00070854 | -0.0028307 | -0.00070869
53 | 52 | 1.2991 | 0.83144 | 2.1816e-09 | 0 | 0 | 0 | 0 | 0 | 1 | -90 | 90 | 0.0036533 | 0.00091556 | -0.0036532 | -0.00091564
148 | 147 | 1.7558 | 1.1237 | 2.9484e-09 | 0 | 0 | 0 | 0 | 0 | 1 | -90 | 90 | 0.0026418 | 0.00066162 | -0.0026417 | -0.00066181
41 | 42 | 1.7191 | 1.1002 | 2.8868e-09 | 0 | 0 | 0 | 0 | 0 | 1 | -90 | 90 | 0.0071987 | 0.0018036 | -0.0071977 | -0.0018032
41 | 43 | 0.91504 | 0.58562 | 1.5366e-09 | 0 | 0 | 0 | 0 | 0 | 1 | -90 | 90 | -0.0084108 | -0.0021073 | 0.0084115 | 0.0021076
42 | 44 | 1.2305 | 0.7875 | 2.0663e-09 | 0 | 0 | 0 | 0 | 0 | 1 | -90 | 90 | 0.0049443 | 0.0012385 | -0.0049439 | -0.0012385
43 | 45 | 0.34326 | 0.21969 | 2.3057e-09 | 0 | 0 | 0 | 0 | 0 | 1 | -90 | 90 | 0.28324 | 0.072523 | -0.28295 | -0.072332
44 | 173 | 0.55051 | 0.35232 | 9.2445e-10 | 0 | 0 | 0 | 0 | 0 | 1 | -90 | 90 | 0.0049439 | 0.0012385 | -0.0049438 | -0.0012385
45 | 152 | 0.026919 | 0.017228 | 1.8082e-10 | 0 | 0 | 0 | 0 | 0 | 1 | -90 | 90 | 0.28211 | 0.072121 | -0.28208 | -0.072106
173 | 172 | 4.222 | 2.7021 | 7.0899e-09 | 0 | 0 | 0 | 0 | 0 | 1 | -90 | 90 | 0.0026568 | 0.00066527 | -0.0026564 | -0.00066577
152 | 132 | 0.49598 | 0.31743 | 3.3315e-09 | 0 | 0 | 0 | 0 | 0 | 1 | -90 | 90 | 0.28082 | 0.071791 | -0.2804 | -0.07152
71 | 68 | 1.1973 | 0.7663 | 2.0107e-09 | 0 | 0 | 0 | 0 | 0 | 1 | -90 | 90 | -0.0030092 | -0.00075419 | 0.0030094 | 0.00075406
68 | 70 | 1.3865 | 0.88738 | 2.3284e-09 | 0 | 0 | 0 | 0 | 0 | 1 | -90 | 90 | -0.01465 | -0.0036723 | 0.014653 | 0.0036741
68 | 66 | 1.2355 | 0.79074 | 2.0748e-09 | 0 | 0 | 0 | 0 | 0 | 1 | -90 | 90 | 0.011641 | 0.0029182 | -0.011639 | -0.0029173
132 | 84 | 0.30904 | 0.19779 | 2.0759e-09 | 0 | 0 | 0 | 0 | 0 | 1 | -90 | 90 | 0.27925 | 0.071232 | -0.27899 | -0.071064
47 | 48 | 1.8246 | 1.1677 | 3.0639e-09 | 0 | 0 | 0 | 0 | 0 | 1 | -90 | 90 | 0.002341 | 0.00058652 | -0.0023409 | -0.00058674
47 | 49 | 0.43838 | 0.28056 | 7.3616e-10 | 0 | 0 | 0 | 0 | 0 | 1 | -90 | 90 | -0.004165 | -0.0010437 | 0.0041651 | 0.0010437
49 | 51 | 1.6181 | 1.0356 | 2.7172e-09 | 0 | 0 | 0 | 0 | 0 | 1 | -90 | 90 | -0.0062541 | -0.0015673 | 0.0062548 | 0.0015675
51 | 171 | 1.835 | 1.1744 | 3.0814e-09 | 0 | 0 | 0 | 0 | 0 | 1 | -90 | 90 | -0.0086744 | -0.0021739 | 0.0086759 | 0.0021746
171 | 174 | 0.75386 | 0.48247 | 1.2659e-09 | 0 | 0 | 0 | 0 | 0 | 1 | -90 | 90 | -0.010388 | -0.0026039 | 0.010389 | 0.0026043
174 | 101 | 1.0919 | 0.69883 | 1.8336e-09 | 0 | 0 | 0 | 0 | 0 | 1 | -90 | 90 | -0.013169 | -0.0033009 | 0.013171 | 0.0033021
54 | 189 | 0.57868 | 0.37035 | 9.7175e-10 | 0 | 0 | 0 | 0 | 0 | 1 | -90 | 90 | 0.0013847 | 0.00034625 | -0.0013847 | -0.00034634
189 | 191 | 4.826 | 3.0887 | 8.1042e-09 | 0 | 0 | 0 | 0 | 0 | 1 | -90 | 90 | 0.0013847 | 0.00034634 | -0.0013846 | -0.00034704
58 | 59 | 1.744 | 1.1162 | 2.9287e-09 | 0 | 0 | 0 | 0 | 0 | 1 | -90 | 90 | 0.00073537 | 0.00018402 | -0.00073536 | -0.0001843
66 | 67 | 1.7268 | 1.1052 | 2.8998e-09 | 0 | 0 | 0 | 0 | 0 | 1 | -90 | 90 | 0.0095671 | 0.002398 | -0.0095654 | -0.0023972
67 | 69 | 0.39392 | 0.25211 | 6.6149e-10 | 0 | 0 | 0 | 0 | 0 | 1 | -90 | 90 | 0.0081852 | 0.0020513 | -0.0081849 | -0.0020512
69 | 85 | 1.6347 | 1.0462 | 2.745e-09 | 0 | 0 | 0 | 0 | 0 | 1 | -90 | 90 | 0.006824 | 0.0017101 | -0.0068232 | -0.0017099
85 | 86 | 0.1643 | 0.10515 | 2.7591e-10 | 0 | 0 | 0 | 0 | 0 | 1 | -90 | 90 | 0.0057673 | 0.0014453 | -0.0057673 | -0.0014452
86 | 111 | 0.41841 | 0.26778 | 7.0262e-10 | 0 | 0 | 0 | 0 | 0 | 1 | -90 | 90 | 0.0044596 | 0.0011175 | -0.0044595 | -0.0011175
135 | 157 | 1.641 | 1.0503 | 1.1023e-08 | 0 | 0 | 0 | 0 | 0 | 1 | -90 | 90 | 0.095182 | 0.024186 | -0.095019 | -0.024083
135 | 83 | 0.43344 | 0.2774 | 2.9115e-09 | 0 | 0 | 0 | 0 | 0 | 1 | -90 | 90 | -0.096778 | -0.024586 | 0.096822 | 0.024614
157 | 163 | 0.65328 | 0.4181 | 1.097e-09 | 0 | 0 | 0 | 0 | 0 | 1 | -90 | 90 | 0.0015498 | 0.00038833 | -0.0015498 | -0.00038843
157 | 155 | 0.57122 | 0.36558 | 3.8369e-09 | 0 | 0 | 0 | 0 | 0 | 1 | -90 | 90 | 0.092635 | 0.023485 | -0.092581 | -0.023451
83 | 136 | 3.5274 | 2.2576 | 5.9235e-09 | 0 | 0 | 0 | 0 | 0 | 1 | -90 | 90 | 0.0028537 | 0.00071475 | -0.0028534 | -0.00071513
83 | 80 | 0.93726 | 0.59985 | 6.2957e-09 | 0 | 0 | 0 | 0 | 0 | 1 | -90 | 90 | -0.099676 | -0.025329 | 0.099778 | 0.025393
78 | 79 | 2.5272 | 1.6174 | 4.2438e-09 | 0 | 0 | 0 | 0 | 0 | 1 | -90 | 90 | 0.0044254 | 0.001108 | -0.0044249 | -0.001108
78 | 80 | 1.525 | 0.976 | 2.5609e-09 | 0 | 0 | 0 | 0 | 0 | 1 | -90 | 90 | -0.0058463 | -0.0014641 | 0.0058469 | 0.0014642
79 | 81 | 1.2085 | 0.77347 | 2.0295e-09 | 0 | 0 | 0 | 0 | 0 | 1 | -90 | 90 | 0.0029937 | 0.00074933 | -0.0029935 | -0.00074945
80 | 82 | 1.6128 | 1.0322 | 2.7083e-09 | 0 | 0 | 0 | 0 | 0 | 1 | -90 | 90 | 0.003385 | 0.0008481 | -0.0033848 | -0.00084824
80 | 84 | 0.79966 | 0.51178 | 5.3714e-09 | 0 | 0 | 0 | 0 | 0 | 1 | -90 | 90 | -0.10901 | -0.027705 | 0.10911 | 0.027771
81 | 161 | 2.3183 | 1.4837 | 3.893e-09 | 0 | 0 | 0 | 0 | 0 | 1 | -90 | 90 | 0.0016183 | 0.00040524 | -0.0016182 | -0.00040558
81 | 160 | 2.9641 | 1.897 | 4.9776e-09 | 0 | 0 | 0 | 0 | 0 | 1 | -90 | 90 | 0.0013752 | 0.00034421 | -0.0013752 | -0.00034466
82 | 182 | 0.55235 | 0.35351 | 9.2755e-10 | 0 | 0 | 0 | 0 | 0 | 1 | -90 | 90 | 0.0023316 | 0.00058427 | -0.0023315 | -0.00058434
84 | 129 | 0.64108 | 0.41029 | 4.3062e-09 | 0 | 0 | 0 | 0 | 0 | 1 | -90 | 90 | 0.16987 | 0.043293 | -0.16967 | -0.043165
129 | 130 | 0.39239 | 0.25113 | 2.6357e-09 | 0 | 0 | 0 | 0 | 0 | 1 | -90 | 90 | 0.16875 | 0.042933 | -0.16862 | -0.042855
130 | 131 | 0.22137 | 0.14168 | 1.487e-09 | 0 | 0 | 0 | 0 | 0 | 1 | -90 | 90 | 0.16821 | 0.042751 | -0.16814 | -0.042707
111 | 112 | 1.1232 | 0.71883 | 1.8861e-09 | 0 | 0 | 0 | 0 | 0 | 1 | -90 | 90 | 0.0034057 | 0.00085341 | -0.0034055 | -0.00085351
87 | 89 | 0.32035 | 0.20502 | 5.3796e-10 | 0 | 0 | 0 | 0 | 0 | 1 | -90 | 90 | 0.0031815 | 0.00079711 | -0.0031815 | -0.00079714
89 | 91 | 1.0259 | 0.6566 | 1.7228e-09 | 0 | 0 | 0 | 0 | 0 | 1 | -90 | 90 | 0.0031815 | 0.00079714 | -0.0031814 | -0.00079723
91 | 165 | 0.85674 | 0.54831 | 1.4387e-09 | 0 | 0 | 0 | 0 | 0 | 1 | -90 | 90 | 0.0023352 | 0.00058515 | -0.0023351 | -0.00058525
167 | 166 | 0.2453 | 0.15699 | 1.6477e-09 | 0 | 0 | 0 | 0 | 0 | 1 | -90 | 90 | -0.16083 | -0.04078 | 0.1609 | 0.040825
94 | 95 | 0.12231 | 0.078276 | 2.0538e-10 | 0 | 0 | 0 | 0 | 0 | 1 | -90 | 90 | 0.02325 | 0.0058291 | -0.023249 | -0.0058287
95 | 185 | 0.67068 | 0.42923 | 1.1263e-09 | 0 | 0 | 0 | 0 | 0 | 1 | -90 | 90 | 0.022039 | 0.0055253 | -0.022035 | -0.0055231
185 | 184 | 0.64643 | 0.41371 | 1.0855e-09 | 0 | 0 | 0 | 0 | 0 | 1 | -90 | 90 | 0.014502 | 0.003635 | -0.014501 | -0.0036341
184 | 140 | 1.1772 | 0.7534 | 1.9768e-09 | 0 | 0 | 0 | 0 | 0 | 1 | -90 | 90 | 0.0071054 | 0.0017807 | -0.0071048 | -0.0017805
98 | 99 | 1.3409 | 0.85815 | 2.2517e-09 | 0 | 0 | 0 | 0 | 0 | 1 | -90 | 90 | -0.0028403 | -0.00071191 | 0.0028405 | 0.00071178
99 | 100 | 1.2686 | 0.81193 | 2.1304e-09 | 0 | 0 | 0 | 0 | 0 | 1 | -90 | 90 | -0.024199 | -0.0060689 | 0.024207 | 0.006074
99 | 101 | 3.1861 | 2.0391 | 5.3503e-09 | 0 | 0 | 0 | 0 | 0 | 1 | -90 | 90 | 0.016525 | 0.0041461 | -0.016515 | -0.0041403
99 | 102 | 2.5571 | 1.6365 | 4.2941e-09 | 0 | 0 | 0 | 0 | 0 | 1 | -90 | 90 | 0.0048335 | 0.001211 | -0.0048329 | -0.001211
100 | 106 | 1.5695 | 1.0044 | 2.6355e-09 | 0 | 0 | 0 | 0 | 0 | 1 | -90 | 90 | -0.028662 | -0.0071907 | 0.028677 | 0.0071997
102 | 183 | 2.4231 | 1.5508 | 4.069e-09 | 0 | 0 | 0 | 0 | 0 | 1 | -90 | 90 | 0.0019894 | 0.0004983 | -0.0019893 | -0.00049861
106 | 128 | 1.3379 | 0.85625 | 2.2467e-09 | 0 | 0 | 0 | 0 | 0 | 1 | -90 | 90 | 0.0083915 | 0.0021034 | -0.0083904 | -0.0021029
106 | 104 | 0.23437 | 0.15 | 3.9357e-10 | 0 | 0 | 0 | 0 | 0 | 1 | -90 | 90 | -0.037068 | -0.009303 | 0.037072 | 0.0093053
128 | 125 | 1.4902 | 0.95376 | 2.5025e-09 | 0 | 0 | 0 | 0 | 0 | 1 | -90 | 90 | 0.0071446 | 0.0017906 | -0.0071438 | -0.0017903
104 | 103 | 2.613 | 1.6723 | 4.388e-09 | 0 | 0 | 0 | 0 | 0 | 1 | -90 | 90 | -0.039611 | -0.0099416 | 0.039657 | 0.0099707
103 | 105 | 0.19531 | 0.125 | 9.8395e-10 | 0 | 0 | 0 | 0 | 0 | 1 | -90 | 90 | -0.041727 | -0.01049 | 0.041731 | 0.010492
105 | 107 | 0.54757 | 0.35045 | 3.6781e-09 | 0 | 0 | 0 | 0 | 0 | 1 | -90 | 90 | -0.0519 | -0.013041 | 0.051917 | 0.013052
105 | 108 | 2.2798 | 1.4591 | 3.8284e-09 | 0 | 0 | 0 | 0 | 0 | 1 | -90 | 90 | 0.010169 | 0.0025495 | -0.010167 | -0.0025481
107 | 151 | 0.43761 | 0.28007 | 2.9395e-09 | 0 | 0 | 0 | 0 | 0 | 1 | -90 | 90 | -0.055196 | -0.013873 | 0.055211 | 0.013883
108 | 178 | 0.15837 | 0.10136 | 2.6595e-10 | 0 | 0 | 0 | 0 | 0 | 1 | -90 | 90 | 0.0065718 | 0.0016472 | -0.0065717 | -0.0016471
151 | 145 | 0.060577 | 0.038769 | 4.069e-10 | 0 | 0 | 0 | 0 | 0 | 1 | -90 | 90 | -0.057628 | -0.014488 | 0.05763 | 0.01449
125 | 124 | 2.5335 | 1.6215 | 4.2545e-09 | 0 | 0 | 0 | 0 | 0 | 1 | -90 | 90 | 0.0048785 | 0.0012226 | -0.0048779 | -0.0012225
145 | 143 | 0.36062 | 0.23079 | 2.4223e-09 | 0 | 0 | 0 | 0 | 0 | 1 | -90 | 90 | -0.06127 | -0.015402 | 0.061286 | 0.015412
146 | 144 | 0.28932 | 0.18517 | 1.9434e-09 | 0 | 0 | 0 | 0 | 0 | 1 | -90 | 90 | 0.070829 | 0.017822 | -0.070813 | -0.017812
113 | 114 | 0.24404 | 0.15618 | 1.6392e-09 | 0 | 0 | 0 | 0 | 0 | 1 | -90 | 90 | -0.10232 | -0.0258 | 0.10235 | 0.025818
156 | 154 | 0.61812 | 0.39559 | 4.1519e-09 | 0 | 0 | 0 | 0 | 0 | 1 | -90 | 90 | -0.089118 | -0.022534 | 0.089172 | 0.022568
123 | 124 | 0.49191 | 0.31482 | 8.2604e-10 | 0 | 0 | 0 | 0 | 0 | 1 | -90 | 90 | -0.0024234 | -0.0006074 | 0.0024234 | 0.00060734
131 | 168 | 0.45504 | 0.29123 | 3.0565e-09 | 0 | 0 | 0 | 0 | 0 | 1 | -90 | 90 | 0.16557 | 0.042064 | -0.16543 | -0.041977
131 | 187 | 2.5532 | 1.6341 | 4.2875e-09 | 0 | 0 | 0 | 0 | 0 | 1 | -90 | 90 | 0.0025688 | 0.00064319 | -0.0025686 | -0.00064348
168 | 170 | 1.2844 | 0.82199 | 2.1568e-09 | 0 | 0 | 0 | 0 | 0 | 1 | -90 | 90 | 0.0038121 | 0.00095521 | -0.0038119 | -0.00095528
168 | 166 | 0.16022 | 0.10254 | 1.0762e-09 | 0 | 0 | 0 | 0 | 0 | 1 | -90 | 90 | 0.16162 | 0.041022 | -0.16158 | -0.040993
187 | 188 | 1.8115 | 1.1594 | 3.042e-09 | 0 | 0 | 0 | 0 | 0 | 1 | -90 | 90 | 0.0013792 | 0.00034538 | -0.0013792 | -0.00034565
170 | 186 | 0.61142 | 0.39131 | 1.0267e-09 | 0 | 0 | 0 | 0 | 0 | 1 | -90 | 90 | 0.0030379 | 0.00076131 | -0.0030378 | -0.00076137
154 | 155 | 0.82376 | 0.5272 | 5.5332e-09 | 0 | 0 | 0 | 0 | 0 | 1 | -90 | 90 | -0.091496 | -0.023151 | 0.091572 | 0.023199
137 | 138 | 0.26052 | 0.16673 | 4.3748e-10 | 0 | 0 | 0 | 0 | 0 | 1 | -90 | 90 | -0.0048899 | -0.0012254 | 0.00489 | 0.0012254
137 | 139 | 1.2143 | 0.77715 | 2.0391e-09 | 0 | 0 | 0 | 0 | 0 | 1 | -90 | 90 | 0.0040599 | 0.0010173 | -0.0040596 | -0.0010174
138 | 140 | 0.86244 | 0.55196 | 1.4483e-09 | 0 | 0 | 0 | 0 | 0 | 1 | -90 | 90 | -0.0060242 | -0.0015096 | 0.0060245 | 0.0015097
139 | 141 | 0.81951 | 0.52449 | 1.3762e-09 | 0 | 0 | 0 | 0 | 0 | 1 | -90 | 90 | 0.0031147 | 0.00078055 | -0.0031146 | -0.00078062
142 | 143 | 0.086472 | 0.055342 | 5.8084e-10 | 0 | 0 | 0 | 0 | 0 | 1 | -90 | 90 | 0.065454 | 0.016458 | -0.06545 | -0.016456
142 | 144 | 0.53903 | 0.34498 | 3.6207e-09 | 0 | 0 | 0 | 0 | 0 | 1 | -90 | 90 | -0.067948 | -0.017083 | 0.067976 | 0.017101
147 | 149 | 2.0874 | 1.336 | 3.5054e-09 | 0 | 0 | 0 | 0 | 0 | 1 | -90 | 90 | 0.0017806 | 0.000446 | -0.0017805 | -0.00044628