## bus_data
BUS_I | BUS_TYPE | Pd | Qd | Gs | Bs | area | Vm | Va | baseKV | zone | Vmax | Vmin
11 | 1 | 0.0067426 | 0.0016899 | 0 | 0 | 1 | 0.99953 | -0.0090007 | 0.4 | 1 | 1.1 | 0.9
12 | 1 | 0.0027734 | 0.00069507 | 0 | 0 | 1 | 0.99965 | -0.0067978 | 0.4 | 1 | 1.1 | 0.9
13 | 1 | 0.002036 | 0.00051027 | 0 | 0 | 1 | 0.99946 | -0.010472 | 0.4 | 1 | 1.1 | 0.9
14 | 3 | 0 | 0 | 0 | 0 | 1 | 1 | 0 | 0.4 | 1 | 1.1 | 0.9
15 | 1 | 0.004161 | 0.0010428 | 0 | 0 | 1 | 0.99944 | -0.010812 | 0.4 | 1 | 1.1 | 0.9
193 | 1 | 0.0073264 | 0.0018362 | 0 | 0 | 1 | 0.99955 | -0.0086597 | 0.4 | 1 | 1.1 | 0.9
78 | 1 | 0.0026418 | 0.00066209 | 0 | 0 | 1 | 0.99825 | -0.033158 | 0.4 | 1 | 1.1 | 0.9
115 | 1 | 0 | 0 | 0 | 0 | 1 | 0.9994 | -0.011505 | 0.4 | 1 | 1.1 | 0.9
135 | 1 | 0.0066426 | 0.0016648 | 0 | 0 | 1 | 0.99816 | -0.035112 | 0.4 | 1 | 1.1 | 0.9
76 | 1 | 0.0018354 | 0.00046001 | 0 | 0 | 1 | 0.99688 | -0.059118 | 0.4 | 1 | 1.1 | 0.9
205 | 1 | 0.0021188 | 0.00053103 | 0 | 0 | 1 | 0.99939 | -0.011773 | 0.4 | 1 | 1.1 | 0.9
133 | 1 | 0 | 0 | 0 | 0 | 1 | 0.99792 | -0.039715 | 0.4 | 1 | 1.1 | 0.9
132 | 1 | 0.010893 | 0.00273 | 0 | 0 | 1 | 0.99644 | -0.068213 | 0.4 | 1 | 1.1 | 0.9
28 | 1 | 0.0022138 | 0.00055484 | 0 | 0 | 1 | 0.99137 | -0.16429 | 0.4 | 1 | 1.1 | 0.9
29 | 1 | 0.002064 | 0.00051728 | 0 | 0 | 1 | 0.99151 | -0.16161 | 0.4 | 1 | 1.1 | 0.9
30 | 1 | 0 | 0 | 0 | 0 | 1 | 0.99128 | -0.16616 | 0.4 | 1 | 1.1 | 0.9
31 | 1 | 0.0013615 | 0.00034122 | 0 | 0 | 1 | 0.99172 | -0.15763 | 0.4 | 1 | 1.1 | 0.9
33 | 1 | 0 | 0 | 0 | 0 | 1 | 0.99116 | -0.16848 | 0.4 | 1 | 1.1 | 0.9
56 | 1 | 0 | 0 | 0 | 0 | 1 | 0.99175 | -0.15709 | 0.4 | 1 | 1.1 | 0.9
32 | 1 | 0.0029699 | 0.00074432 | 0 | 0 | 1 | 0.97878 | -0.4081 | 0.4 | 1 | 1.1 | 0.9
109 | 1 | 0.0021998 | 0.00055131 | 0 | 0 | 1 | 0.97887 | -0.40647 | 0.4 | 1 | 1.1 | 0.9
215 | 1 | 0.0032284 | 0.00080912 | 0 | 0 | 1 | 0.99107 | -0.17017 | 0.4 | 1 | 1.1 | 0.9
214 | 1 | 0.0019911 | 0.00049901 | 0 | 0 | 1 | 0.99109 | -0.1699 | 0.4 | 1 | 1.1 | 0.9
57 | 1 | 0 | 0 | 0 | 0 | 1 | 0.9923 | -0.1463 | 0.4 | 1 | 1.1 | 0.9
58 | 1 | 0.0020297 | 0.00050869 | 0 | 0 | 1 | 0.99121 | -0.16749 | 0.4 | 1 | 1.1 | 0.9
110 | 1 | 0.00097293 | 0.00024384 | 0 | 0 | 1 | 0.9789 | -0.40586 | 0.4 | 1 | 1.1 | 0.9
34 | 1 | 0.00095371 | 0.00023902 | 0 | 0 | 1 | 0.9897 | -0.19672 | 0.4 | 1 | 1.1 | 0.9
35 | 1 | 0.00093575 | 0.00023452 | 0 | 0 | 1 | 0.98967 | -0.1973 | 0.4 | 1 | 1.1 | 0.9
36 | 1 | 0.00095189 | 0.00023857 | 0 | 0 | 1 | 0.98977 | -0.19545 | 0.4 | 1 | 1.1 | 0.9
37 | 1 | 0.00095378 | 0.00023904 | 0 | 0 | 1 | 0.98965 | -0.1978 | 0.4 | 1 | 1.1 | 0.9
38 | 1 | 0.00094606 | 0.00023711 | 0 | 0 | 1 | 0.98984 | -0.19411 | 0.4 | 1 | 1.1 | 0.9
159 | 1 | 0.000951 | 0.00023834 | 0 | 0 | 1 | 0.98959 | -0.1988 | 0.4 | 1 | 1.1 | 0.9
101 | 1 | 0.00096431 | 0.00024168 | 0 | 0 | 1 | 0.98991 | -0.19267 | 0.4 | 1 | 1.1 | 0.9
160 | 1 | 0.0011221 | 0.00028124 | 0 | 0 | 1 | 0.98959 | -0.19888 | 0.4 | 1 | 1.1 | 0.9
100 | 1 | 0.0010489 | 0.00026287 | 0 | 0 | 1 | 0.98996 | -0.19177 | 0.4 | 1 | 1.1 | 0.9
44 | 1 | 0.0032605 | 0.00081716 | 0 | 0 | 1 | 0.98023 | -0.37955 | 0.4 | 1 | 1.1 | 0.9
45 | 1 | 0.010674 | 0.0026751 | 0 | 0 | 1 | 0.97989 | -0.38618 | 0.4 | 1 | 1.1 | 0.9
46 | 1 | 0 | 0 | 0 | 0 | 1 | 0.98111 | -0.36249 | 0.4 | 1 | 1.1 | 0.9
47 | 1 | 0.0027529 | 0.00068995 | 0 | 0 | 1 | 0.97838 | -0.41586 | 0.4 | 1 | 1.1 | 0.9
48 | 1 | 0 | 0 | 0 | 0 | 1 | 0.98386 | -0.30898 | 0.4 | 1 | 1.1 | 0.9
49 | 1 | 0 | 0 | 0 | 0 | 1 | 0.98079 | -0.36867 | 0.4 | 1 | 1.1 | 0.9
50 | 1 | 0.0027343 | 0.00068529 | 0 | 0 | 1 | 0.9781 | -0.42121 | 0.4 | 1 | 1.1 | 0.9
99 | 1 | 0 | 0 | 0 | 0 | 1 | 0.9862 | -0.26358 | 0.4 | 1 | 1.1 | 0.9
95 | 1 | 0.0027876 | 0.00069865 | 0 | 0 | 1 | 0.98373 | -0.31139 | 0.4 | 1 | 1.1 | 0.9
177 | 1 | 0.0020305 | 0.00050888 | 0 | 0 | 1 | 0.98072 | -0.37013 | 0.4 | 1 | 1.1 | 0.9
150 | 1 | 0.0034928 | 0.00087538 | 0 | 0 | 1 | 0.98038 | -0.37668 | 0.4 | 1 | 1.1 | 0.9
120 | 1 | 0.0026802 | 0.00067172 | 0 | 0 | 1 | 0.97745 | -0.43408 | 0.4 | 1 | 1.1 | 0.9
176 | 1 | 0.0013631 | 0.00034163 | 0 | 0 | 1 | 0.98813 | -0.22639 | 0.4 | 1 | 1.1 | 0.9
168 | 1 | 0.0029867 | 0.00074853 | 0 | 0 | 1 | 0.98602 | -0.26709 | 0.4 | 1 | 1.1 | 0.9
96 | 1 | 0 | 0 | 0 | 0 | 1 | 0.98371 | -0.31183 | 0.4 | 1 | 1.1 | 0.9
194 | 1 | 0.0026215 | 0.000657 | 0 | 0 | 1 | 0.98067 | -0.37109 | 0.4 | 1 | 1.1 | 0.9
149 | 1 | 0.0015521 | 0.00038899 | 0 | 0 | 1 | 0.98037 | -0.37694 | 0.4 | 1 | 1.1 | 0.9
121 | 1 | 0.0013707 | 0.00034354 | 0 | 0 | 1 | 0.97682 | -0.44637 | 0.4 | 1 | 1.1 | 0.9
53 | 1 | 0 | 0 | 0 | 0 | 1 | 0.99031 | -0.18494 | 0.4 | 1 | 1.1 | 0.9
54 | 1 | 0.0010412 | 0.00026096 | 0 | 0 | 1 | 0.99005 | -0.19003 | 0.4 | 1 | 1.1 | 0.9
55 | 1 | 0.001701 | 0.00042631 | 0 | 0 | 1 | 0.99067 | -0.17795 | 0.4 | 1 | 1.1 | 0.9
196 | 1 | 0.0029089 | 0.00072904 | 0 | 0 | 1 | 0.99084 | -0.17467 | 0.4 | 1 | 1.1 | 0.9
148 | 1 | 0.0022863 | 0.000573 | 0 | 0 | 1 | 0.99375 | -0.11863 | 0.4 | 1 | 1.1 | 0.9
217 | 1 | 0.0011016 | 0.00027608 | 0 | 0 | 1 | 0.98985 | -0.19319 | 0.4 | 1 | 1.1 | 0.9
79 | 1 | 0.0025179 | 0.00063104 | 0 | 0 | 1 | 0.99501 | -0.094701 | 0.4 | 1 | 1.1 | 0.9
94 | 1 | 0.048879 | 0.01225 | 0 | 0 | 1 | 0.99177 | -0.15821 | 0.4 | 1 | 1.1 | 0.9
125 | 1 | 0 | 0 | 0 | 0 | 1 | 0.99254 | -0.14331 | 0.4 | 1 | 1.1 | 0.9
163 | 1 | 0 | 0 | 0 | 0 | 1 | 0.99209 | -0.1521 | 0.4 | 1 | 1.1 | 0.9
127 | 1 | 0.0087765 | 0.0021996 | 0 | 0 | 1 | 0.99219 | -0.15023 | 0.4 | 1 | 1.1 | 0.9
172 | 1 | 0.0011904 | 0.00029834 | 0 | 0 | 1 | 0.99185 | -0.15675 | 0.4 | 1 | 1.1 | 0.9
170 | 1 | 0.0012543 | 0.00031437 | 0 | 0 | 1 | 0.99181 | -0.15743 | 0.4 | 1 | 1.1 | 0.9
70 | 1 | 0.0015622 | 0.00039153 | 0 | 0 | 1 | 0.97933 | -0.39734 | 0.4 | 1 | 1.1 | 0.9
71 | 1 | 0.0015363 | 0.00038503 | 0 | 0 | 1 | 0.97932 | -0.39751 | 0.4 | 1 | 1.1 | 0.9
72 | 1 | 0 | 0 | 0 | 0 | 1 | 0.97934 | -0.39712 | 0.4 | 1 | 1.1 | 0.9
74 | 1 | 0.0011844 | 0.00029683 | 0 | 0 | 1 | 0.97912 | -0.40139 | 0.4 | 1 | 1.1 | 0.9
75 | 1 | 0.0015412 | 0.00038627 | 0 | 0 | 1 | 0.97937 | -0.39661 | 0.4 | 1 | 1.1 | 0.9
111 | 1 | 0.0016557 | 0.00041496 | 0 | 0 | 1 | 0.97893 | -0.40514 | 0.4 | 1 | 1.1 | 0.9
204 | 1 | 0.0015399 | 0.00038593 | 0 | 0 | 1 | 0.97949 | -0.39419 | 0.4 | 1 | 1.1 | 0.9
192 | 1 | 0.0015894 | 0.00039835 | 0 | 0 | 1 | 0.97961 | -0.39189 | 0.4 | 1 | 1.1 | 0.9
77 | 1 | 0.0030068 | 0.00075359 | 0 | 0 | 1 | 0.99542 | -0.08684 | 0.4 | 1 | 1.1 | 0.9
85 | 1 | 0.0025661 | 0.00064314 | 0 | 0 | 1 | 0.9733 | -0.51572 | 0.4 | 1 | 1.1 | 0.9
86 | 1 | 0.001804 | 0.00045213 | 0 | 0 | 1 | 0.97298 | -0.52205 | 0.4 | 1 | 1.1 | 0.9
87 | 1 | 0 | 0 | 0 | 0 | 1 | 0.97352 | -0.51126 | 0.4 | 1 | 1.1 | 0.9
88 | 1 | 0.0024052 | 0.00060281 | 0 | 0 | 1 | 0.97283 | -0.52491 | 0.4 | 1 | 1.1 | 0.9
89 | 1 | 0.0018126 | 0.00045428 | 0 | 0 | 1 | 0.97418 | -0.4983 | 0.4 | 1 | 1.1 | 0.9
90 | 1 | 0.0024112 | 0.00060431 | 0 | 0 | 1 | 0.97347 | -0.51219 | 0.4 | 1 | 1.1 | 0.9
203 | 1 | 0.0027115 | 0.00067956 | 0 | 0 | 1 | 0.97269 | -0.52768 | 0.4 | 1 | 1.1 | 0.9
123 | 1 | 0.0021712 | 0.00054416 | 0 | 0 | 1 | 0.9745 | -0.49206 | 0.4 | 1 | 1.1 | 0.9
202 | 1 | 0.0065034 | 0.0016299 | 0 | 0 | 1 | 0.97254 | -0.53061 | 0.4 | 1 | 1.1 | 0.9
124 | 1 | 0 | 0 | 0 | 0 | 1 | 0.97486 | -0.4848 | 0.4 | 1 | 1.1 | 0.9
126 | 1 | 0.0093112 | 0.0023336 | 0 | 0 | 1 | 0.99464 | -0.10275 | 0.4 | 1 | 1.1 | 0.9
97 | 1 | 0.0024119 | 0.00060448 | 0 | 0 | 1 | 0.98369 | -0.31232 | 0.4 | 1 | 1.1 | 0.9
98 | 1 | 0.0017966 | 0.00045026 | 0 | 0 | 1 | 0.98369 | -0.31223 | 0.4 | 1 | 1.1 | 0.9
141 | 1 | 0.00065164 | 0.00016332 | 0 | 0 | 1 | 0.98367 | -0.31258 | 0.4 | 1 | 1.1 | 0.9
166 | 1 | 0.0020954 | 0.00052515 | 0 | 0 | 1 | 0.98588 | -0.26987 | 0.4 | 1 | 1.1 | 0.9
112 | 1 | 0.001895 | 0.00047494 | 0 | 0 | 1 | 0.98935 | -0.20351 | 0.4 | 1 | 1.1 | 0.9
113 | 1 | 0.00099297 | 0.00024886 | 0 | 0 | 1 | 0.98935 | -0.20361 | 0.4 | 1 | 1.1 | 0.9
114 | 1 | 0.00097044 | 0.00024321 | 0 | 0 | 1 | 0.98936 | -0.20344 | 0.4 | 1 | 1.1 | 0.9
116 | 1 | 0.0009732 | 0.00024391 | 0 | 0 | 1 | 0.98938 | -0.20301 | 0.4 | 1 | 1.1 | 0.9
178 | 1 | 0.00097229 | 0.00024368 | 0 | 0 | 1 | 0.98941 | -0.20243 | 0.4 | 1 | 1.1 | 0.9
179 | 1 | 0.00099361 | 0.00024902 | 0 | 0 | 1 | 0.98944 | -0.20172 | 0.4 | 1 | 1.1 | 0.9
122 | 1 | 0.0026986 | 0.00067633 | 0 | 0 | 1 | 0.97667 | -0.44929 | 0.4 | 1 | 1.1 | 0.9
138 | 1 | 0.0027821 | 0.00069725 | 0 | 0 | 1 | 0.97608 | -0.46092 | 0.4 | 1 | 1.1 | 0.9
139 | 1 | 0.0021335 | 0.00053469 | 0 | 0 | 1 | 0.97577 | -0.46701 | 0.4 | 1 | 1.1 | 0.9
140 | 1 | 0.0027651 | 0.000693 | 0 | 0 | 1 | 0.97565 | -0.46927 | 0.4 | 1 | 1.1 | 0.9
151 | 1 | 0.0015538 | 0.00038941 | 0 | 0 | 1 | 0.98021 | -0.38005 | 0.4 | 1 | 1.1 | 0.9
152 | 1 | 0.001536 | 0.00038495 | 0 | 0 | 1 | 0.98008 | -0.3827 | 0.4 | 1 | 1.1 | 0.9
190 | 1 | 0.0015539 | 0.00038944 | 0 | 0 | 1 | 0.97995 | -0.38528 | 0.4 | 1 | 1.1 | 0.9
189 | 1 | 0.0034755 | 0.00087104 | 0 | 0 | 1 | 0.9799 | -0.38614 | 0.4 | 1 | 1.1 | 0.9
183 | 1 | 0.0010211 | 0.00025591 | 0 | 0 | 1 | 0.98955 | -0.19965 | 0.4 | 1 | 1.1 | 0.9
180 | 1 | 0.0011677 | 0.00029265 | 0 | 0 | 1 | 0.98945 | -0.2017 | 0.4 | 1 | 1.1 | 0.9
164 | 1 | 0.0023357 | 0.00058537 | 0 | 0 | 1 | 0.98572 | -0.27289 | 0.4 | 1 | 1.1 | 0.9
165 | 1 | 0.0026848 | 0.00067288 | 0 | 0 | 1 | 0.98571 | -0.27324 | 0.4 | 1 | 1.1 | 0.9
167 | 1 | 0.0031516 | 0.00078987 | 0 | 0 | 1 | 0.98567 | -0.27402 | 0.4 | 1 | 1.1 | 0.9
169 | 1 | 0.0010936 | 0.00027407 | 0 | 0 | 1 | 0.9918 | -0.15774 | 0.4 | 1 | 1.1 | 0.9
195 | 1 | 0 | 0 | 0 | 0 | 1 | 0.98064 | -0.37169 | 0.4 | 1 | 1.1 | 0.9
191 | 1 | 0.0015971 | 0.00040027 | 0 | 0 | 1 | 0.97984 | -0.3874 | 0.4 | 1 | 1.1 | 0.9
212 | 1 | 0 | 0 | 0 | 0 | 1 | 0.98057 | -0.37299 | 0.4 | 1 | 1.1 | 0.9
211 | 1 | 0.0015295 | 0.00038333 | 0 | 0 | 1 | 0.98056 | -0.37329 | 0.4 | 1 | 1.1 | 0.9

## generator_data
GEN_BUS | PG | QG | QMAX | QMIN | VG | MBASE | GEN_STATUS | PMAX | PMIN
14 | 0.28236 | 0.071997 | 10 | -10 | 1 | 100 | 1 | 10 | 0

## branch_data
F_BUS | T_BUS | BR_R | BR_X | BR_B | RATE_A | RATE_B | RATE_C | TAP | SHIFT | BR_STATUS | ANGMIN | ANGMAX | P_in | Q_in | P_out | Q_out
11 | 12 | 0.65512 | 0.41927 | 1.1001e-09 | 0 | 0 | 0 | 0 | 0 | 1 | -90 | 90 | -0.015059 | -0.003774 | 0.015061 | 0.0037749
11 | 13 | 0.79198 | 0.50686 | 1.3299e-09 | 0 | 0 | 0 | 0 | 0 | 1 | -90 | 90 | 0.0083166 | 0.0020841 | -0.008316 | -0.0020839
12 | 14 | 1.708 | 1.0931 | 2.8681e-09 | 0 | 0 | 0 | 0 | 0 | 1 | -90 | 90 | -0.017834 | -0.00447 | 0.01784 | 0.0044734
13 | 15 | 0.24246 | 0.15518 | 4.0716e-10 | 0 | 0 | 0 | 0 | 0 | 1 | -90 | 90 | 0.00628 | 0.0015736 | -0.0062799 | -0.0015736
14 | 193 | 0.40679 | 0.26034 | 6.8311e-10 | 0 | 0 | 0 | 0 | 0 | 1 | -90 | 90 | 0.095924 | 0.024254 | -0.095884 | -0.024228
14 | 78 | 0.89385 | 0.57206 | 3.002e-09 | 0 | 0 | 0 | 0 | 0 | 1 | -90 | 90 | 0.16859 | 0.04327 | -0.16832 | -0.043097
15 | 115 | 1.4642 | 0.93706 | 2.4587e-09 | 0 | 0 | 0 | 0 | 0 | 1 | -90 | 90 | 0.0021189 | 0.00053075 | -0.0021189 | -0.00053095
193 | 135 | 1.3435 | 0.85987 | 2.2562e-09 | 0 | 0 | 0 | 0 | 0 | 1 | -90 | 90 | 0.088558 | 0.022392 | -0.088446 | -0.022321
78 | 76 | 0.70892 | 0.45371 | 2.3809e-09 | 0 | 0 | 0 | 0 | 0 | 1 | -90 | 90 | 0.16568 | 0.042435 | -0.16547 | -0.042302
115 | 205 | 0.56661 | 0.36263 | 9.5149e-10 | 0 | 0 | 0 | 0 | 0 | 1 | -90 | 90 | 0.0021189 | 0.00053095 | -0.0021188 | -0.00053103
135 | 133 | 0.25243 | 0.16155 | 4.2389e-10 | 0 | 0 | 0 | 0 | 0 | 1 | -90 | 90 | 0.081803 | 0.020656 | -0.081785 | -0.020644
76 | 77 | 0.76347 | 0.48862 | 2.5641e-09 | 0 | 0 | 0 | 0 | 0 | 1 | -90 | 90 | 0.16364 | 0.041842 | -0.16342 | -0.041702
133 | 132 | 1.5603 | 0.9986 | 2.6202e-09 | 0 | 0 | 0 | 0 | 0 | 1 | -90 | 90 | 0.081785 | 0.020644 | -0.081674 | -0.020573
132 | 126 | 2.176 | 1.3927 | 3.6541e-09 | 0 | 0 | 0 | 0 | 0 | 1 | -90 | 90 | 0.070781 | 0.017843 | -0.070664 | -0.017769
28 | 29 | 1.5913 | 1.0184 | 2.6722e-09 | 0 | 0 | 0 | 0 | 0 | 1 | -90 | 90 | -0.0074347 | -0.0018624 | 0.0074357 | 0.0018628
28 | 30 | 1.5749 | 1.008 | 2.6447e-09 | 0 | 0 | 0 | 0 | 0 | 1 | -90 | 90 | 0.0052209 | 0.0013076 | -0.0052204 | -0.0013075
29 | 31 | 1.8448 | 1.1807 | 3.0979e-09 | 0 | 0 | 0 | 0 | 0 | 1 | -90 | 90 | -0.0094997 | -0.00238 | 0.0095015 | 0.0023809
30 | 33 | 1.9577 | 1.2529 | 3.2874e-09 | 0 | 0 | 0 | 0 | 0 | 1 | -90 | 90 | 0.0052204 | 0.0013075 | -0.0052199 | -0.0013075
31 | 56 | 0.21853 | 0.13986 | 3.6697e-10 | 0 | 0 | 0 | 0 | 0 | 1 | -90 | 90 | -0.010863 | -0.0027221 | 0.010863 | 0.0027223
33 | 215 | 2.296 | 1.4695 | 3.8557e-09 | 0 | 0 | 0 | 0 | 0 | 1 | -90 | 90 | 0.0032287 | 0.00080891 | -0.0032284 | -0.00080912
33 | 214 | 3.1243 | 1.9995 | 5.2465e-09 | 0 | 0 | 0 | 0 | 0 | 1 | -90 | 90 | 0.0019912 | 0.00049858 | -0.0019911 | -0.00049901
56 | 57 | 1.3088 | 0.8376 | 2.1977e-09 | 0 | 0 | 0 | 0 | 0 | 1 | -90 | 90 | -0.0364 | -0.009137 | 0.036419 | 0.0091487
56 | 58 | 1.7969 | 1.15 | 3.0175e-09 | 0 | 0 | 0 | 0 | 0 | 1 | -90 | 90 | 0.025537 | 0.0064147 | -0.025525 | -0.0064069
32 | 109 | 2.3571 | 1.5085 | 3.9581e-09 | 0 | 0 | 0 | 0 | 0 | 1 | -90 | 90 | -0.0029698 | -0.00074433 | 0.0029701 | 0.0007441
109 | 110 | 0.50718 | 0.3246 | 8.5169e-10 | 0 | 0 | 0 | 0 | 0 | 1 | -90 | 90 | -0.0051698 | -0.0012954 | 0.0051699 | 0.0012954
57 | 148 | 0.7957 | 0.50925 | 2.6724e-09 | 0 | 0 | 0 | 0 | 0 | 1 | -90 | 90 | -0.15516 | -0.039457 | 0.15536 | 0.039589
57 | 217 | 1.7593 | 1.126 | 2.9543e-09 | 0 | 0 | 0 | 0 | 0 | 1 | -90 | 90 | 0.11874 | 0.030308 | -0.11847 | -0.030137
58 | 196 | 1.3461 | 0.86148 | 2.2604e-09 | 0 | 0 | 0 | 0 | 0 | 1 | -90 | 90 | 0.023495 | 0.0058982 | -0.023487 | -0.0058933
110 | 111 | 0.50481 | 0.32308 | 8.4771e-10 | 0 | 0 | 0 | 0 | 0 | 1 | -90 | 90 | -0.0061428 | -0.0015393 | 0.0061431 | 0.0015393
34 | 35 | 0.19698 | 0.12607 | 3.3079e-10 | 0 | 0 | 0 | 0 | 0 | 1 | -90 | 90 | 0.012952 | 0.0032464 | -0.012951 | -0.0032462
34 | 36 | 0.39912 | 0.25544 | 6.7023e-10 | 0 | 0 | 0 | 0 | 0 | 1 | -90 | 90 | -0.013905 | -0.0034854 | 0.013906 | 0.0034859
35 | 37 | 0.18373 | 0.11759 | 3.0853e-10 | 0 | 0 | 0 | 0 | 0 | 1 | -90 | 90 | 0.012016 | 0.0030117 | -0.012015 | -0.0030115
36 | 38 | 0.39771 | 0.25454 | 6.6787e-10 | 0 | 0 | 0 | 0 | 0 | 1 | -90 | 90 | -0.014858 | -0.0037244 | 0.014859 | 0.003725
37 | 159 | 0.39886 | 0.25527 | 6.6979e-10 | 0 | 0 | 0 | 0 | 0 | 1 | -90 | 90 | 0.011062 | 0.0027725 | -0.011061 | -0.0027722
38 | 101 | 0.40047 | 0.2563 | 6.725e-10 | 0 | 0 | 0 | 0 | 0 | 1 | -90 | 90 | -0.015805 | -0.0039621 | 0.015806 | 0.0039627
159 | 160 | 0.03159 | 0.020217 | 5.3047e-11 | 0 | 0 | 0 | 0 | 0 | 1 | -90 | 90 | 0.01011 | 0.0025338 | -0.01011 | -0.0025338
101 | 100 | 0.23408 | 0.14981 | 3.9309e-10 | 0 | 0 | 0 | 0 | 0 | 1 | -90 | 90 | -0.016771 | -0.0042044 | 0.016771 | 0.0042048
160 | 183 | 0.37793 | 0.24188 | 6.3465e-10 | 0 | 0 | 0 | 0 | 0 | 1 | -90 | 90 | 0.0089878 | 0.0022526 | -0.0089875 | -0.0022524
100 | 54 | 0.42889 | 0.27449 | 7.2023e-10 | 0 | 0 | 0 | 0 | 0 | 1 | -90 | 90 | -0.01782 | -0.0044677 | 0.017822 | 0.0044686
44 | 45 | 0.53856 | 0.34468 | 9.0439e-10 | 0 | 0 | 0 | 0 | 0 | 1 | -90 | 90 | 0.053191 | 0.013411 | -0.053174 | -0.0134
44 | 46 | 1.3073 | 0.83665 | 2.1953e-09 | 0 | 0 | 0 | 0 | 0 | 1 | -90 | 90 | -0.056451 | -0.014228 | 0.056498 | 0.014257
45 | 47 | 3.0148 | 1.9295 | 5.0627e-09 | 0 | 0 | 0 | 0 | 0 | 1 | -90 | 90 | 0.0425 | 0.010725 | -0.04244 | -0.010687
46 | 48 | 2.4641 | 1.5771 | 4.138e-09 | 0 | 0 | 0 | 0 | 0 | 1 | -90 | 90 | -0.094239 | -0.023731 | 0.09448 | 0.023885
46 | 49 | 0.70719 | 0.4526 | 1.1876e-09 | 0 | 0 | 0 | 0 | 0 | 1 | -90 | 90 | 0.037741 | 0.0094737 | -0.03773 | -0.0094667
47 | 50 | 0.58034 | 0.37142 | 9.7455e-10 | 0 | 0 | 0 | 0 | 0 | 1 | -90 | 90 | 0.039687 | 0.0099966 | -0.039677 | -0.0099902
48 | 99 | 1.9438 | 1.244 | 3.2641e-09 | 0 | 0 | 0 | 0 | 0 | 1 | -90 | 90 | -0.10213 | -0.025801 | 0.10235 | 0.025944
48 | 95 | 1.364 | 0.87297 | 2.2906e-09 | 0 | 0 | 0 | 0 | 0 | 1 | -90 | 90 | 0.0076488 | 0.0019166 | -0.0076479 | -0.0019163
49 | 177 | 1.0159 | 0.65018 | 1.706e-09 | 0 | 0 | 0 | 0 | 0 | 1 | -90 | 90 | 0.0061821 | 0.0015484 | -0.0061817 | -0.0015483
49 | 150 | 1.0943 | 0.70032 | 1.8375e-09 | 0 | 0 | 0 | 0 | 0 | 1 | -90 | 90 | 0.031548 | 0.0079183 | -0.031536 | -0.0079108
50 | 120 | 1.4977 | 0.95853 | 2.515e-09 | 0 | 0 | 0 | 0 | 0 | 1 | -90 | 90 | 0.036943 | 0.009305 | -0.03692 | -0.0092907
99 | 176 | 1.4142 | 0.90507 | 2.3748e-09 | 0 | 0 | 0 | 0 | 0 | 1 | -90 | 90 | -0.11561 | -0.029268 | 0.11582 | 0.0294
99 | 168 | 1.1539 | 0.73849 | 1.9377e-09 | 0 | 0 | 0 | 0 | 0 | 1 | -90 | 90 | 0.013259 | 0.0033242 | -0.013257 | -0.0033229
95 | 96 | 0.39178 | 0.25074 | 6.579e-10 | 0 | 0 | 0 | 0 | 0 | 1 | -90 | 90 | 0.0048603 | 0.0012176 | -0.0048602 | -0.0012176
177 | 194 | 1.0006 | 0.64035 | 1.6802e-09 | 0 | 0 | 0 | 0 | 0 | 1 | -90 | 90 | 0.0041513 | 0.0010394 | -0.0041511 | -0.0010395
150 | 149 | 0.039956 | 0.025572 | 6.7097e-11 | 0 | 0 | 0 | 0 | 0 | 1 | -90 | 90 | 0.028043 | 0.0070354 | -0.028043 | -0.0070352
120 | 121 | 1.54 | 0.98559 | 2.5861e-09 | 0 | 0 | 0 | 0 | 0 | 1 | -90 | 90 | 0.03424 | 0.008619 | -0.03422 | -0.0086063
176 | 217 | 1.2525 | 0.80162 | 2.1033e-09 | 0 | 0 | 0 | 0 | 0 | 1 | -90 | 90 | -0.11718 | -0.029741 | 0.11737 | 0.029861
168 | 166 | 1.1833 | 0.75733 | 1.9871e-09 | 0 | 0 | 0 | 0 | 0 | 1 | -90 | 90 | 0.01027 | 0.0025744 | -0.010269 | -0.0025737
96 | 97 | 0.69143 | 0.44252 | 1.1611e-09 | 0 | 0 | 0 | 0 | 0 | 1 | -90 | 90 | 0.0030636 | 0.00076746 | -0.0030635 | -0.00076753
96 | 98 | 0.95684 | 0.61238 | 1.6068e-09 | 0 | 0 | 0 | 0 | 0 | 1 | -90 | 90 | 0.0017966 | 0.00045014 | -0.0017966 | -0.00045027
194 | 195 | 1.6681 | 1.0676 | 2.8013e-09 | 0 | 0 | 0 | 0 | 0 | 1 | -90 | 90 | 0.0015296 | 0.00038244 | -0.0015296 | -0.00038268
149 | 151 | 0.50691 | 0.32443 | 8.5125e-10 | 0 | 0 | 0 | 0 | 0 | 1 | -90 | 90 | 0.02649 | 0.0066462 | -0.026487 | -0.0066438
121 | 122 | 0.38063 | 0.2436 | 6.3918e-10 | 0 | 0 | 0 | 0 | 0 | 1 | -90 | 90 | 0.032849 | 0.0082628 | -0.032844 | -0.0082599
53 | 54 | 1.1874 | 0.75992 | 1.9939e-09 | 0 | 0 | 0 | 0 | 0 | 1 | -90 | 90 | 0.018867 | 0.0047322 | -0.018863 | -0.0047295
53 | 55 | 1.6288 | 1.0424 | 2.7351e-09 | 0 | 0 | 0 | 0 | 0 | 1 | -90 | 90 | -0.018867 | -0.0047322 | 0.018874 | 0.004736
55 | 196 | 0.70321 | 0.45005 | 1.1809e-09 | 0 | 0 | 0 | 0 | 0 | 1 | -90 | 90 | -0.020575 | -0.0051623 | 0.020578 | 0.0051643
148 | 79 | 0.68008 | 0.43525 | 2.2841e-09 | 0 | 0 | 0 | 0 | 0 | 1 | -90 | 90 | -0.15765 | -0.040162 | 0.15783 | 0.040279
79 | 77 | 0.22018 | 0.14092 | 7.3949e-10 | 0 | 0 | 0 | 0 | 0 | 1 | -90 | 90 | -0.16035 | -0.04091 | 0.16041 | 0.040949
94 | 125 | 1.3452 | 0.86095 | 2.259e-09 | 0 | 0 | 0 | 0 | 0 | 1 | -90 | 90 | -0.048879 | -0.01225 | 0.048914 | 0.012272
125 | 126 | 2.9323 | 1.8767 | 4.9242e-09 | 0 | 0 | 0 | 0 | 0 | 1 | -90 | 90 | -0.061234 | -0.01536 | 0.061353 | 0.015435
125 | 127 | 2.4795 | 1.5869 | 4.1638e-09 | 0 | 0 | 0 | 0 | 0 | 1 | -90 | 90 | 0.01232 | 0.0030876 | -0.012316 | -0.0030854
163 | 127 | 2.3289 | 1.4905 | 3.9108e-09 | 0 | 0 | 0 | 0 | 0 | 1 | -90 | 90 | -0.0035392 | -0.00088597 | 0.0035395 | 0.00088579
163 | 172 | 5.794 | 3.7082 | 9.7297e-09 | 0 | 0 | 0 | 0 | 0 | 1 | -90 | 90 | 0.0035392 | 0.00088597 | -0.0035384 | -0.00088643
172 | 170 | 1.2877 | 0.82411 | 2.1624e-09 | 0 | 0 | 0 | 0 | 0 | 1 | -90 | 90 | 0.002348 | 0.00058808 | -0.0023479 | -0.00058825
170 | 169 | 1.2189 | 0.78006 | 2.0468e-09 | 0 | 0 | 0 | 0 | 0 | 1 | -90 | 90 | 0.0010936 | 0.00027388 | -0.0010935 | -0.00027407
70 | 71 | 0.48291 | 0.30906 | 8.1093e-10 | 0 | 0 | 0 | 0 | 0 | 1 | -90 | 90 | 0.0015363 | 0.00038497 | -0.0015363 | -0.00038504
70 | 72 | 0.2985 | 0.19104 | 5.0126e-10 | 0 | 0 | 0 | 0 | 0 | 1 | -90 | 90 | -0.0030985 | -0.00077651 | 0.0030985 | 0.00077648
72 | 74 | 2.0397 | 1.3054 | 3.4253e-09 | 0 | 0 | 0 | 0 | 0 | 1 | -90 | 90 | 0.0089863 | 0.0022525 | -0.0089845 | -0.0022517
72 | 75 | 0.18287 | 0.11704 | 3.0709e-10 | 0 | 0 | 0 | 0 | 0 | 1 | -90 | 90 | -0.012085 | -0.003029 | 0.012085 | 0.0030292
74 | 111 | 2.0667 | 1.3227 | 3.4706e-09 | 0 | 0 | 0 | 0 | 0 | 1 | -90 | 90 | 0.0078001 | 0.0019549 | -0.0077987 | -0.0019543
75 | 204 | 0.76215 | 0.48778 | 1.2799e-09 | 0 | 0 | 0 | 0 | 0 | 1 | -90 | 90 | -0.013626 | -0.0034155 | 0.013628 | 0.0034163
204 | 192 | 0.65468 | 0.41899 | 1.0994e-09 | 0 | 0 | 0 | 0 | 0 | 1 | -90 | 90 | -0.015168 | -0.0038023 | 0.015169 | 0.0038032
192 | 191 | 1.1517 | 0.73708 | 1.934e-09 | 0 | 0 | 0 | 0 | 0 | 1 | -90 | 90 | -0.016759 | -0.0042016 | 0.016762 | 0.0042037
85 | 86 | 2.0028 | 1.2818 | 3.3633e-09 | 0 | 0 | 0 | 0 | 0 | 1 | -90 | 90 | 0.013432 | 0.0033685 | -0.013428 | -0.0033662
85 | 87 | 1.1839 | 0.75773 | 1.9882e-09 | 0 | 0 | 0 | 0 | 0 | 1 | -90 | 90 | -0.015998 | -0.0040117 | 0.016001 | 0.0040137
86 | 88 | 1.0451 | 0.66889 | 1.7551e-09 | 0 | 0 | 0 | 0 | 0 | 1 | -90 | 90 | 0.011624 | 0.0029141 | -0.011622 | -0.0029132
87 | 89 | 2.9934 | 1.9158 | 5.0268e-09 | 0 | 0 | 0 | 0 | 0 | 1 | -90 | 90 | -0.018412 | -0.0046178 | 0.018424 | 0.0046246
87 | 90 | 1.6445 | 1.0524 | 2.7615e-09 | 0 | 0 | 0 | 0 | 0 | 1 | -90 | 90 | 0.0024113 | 0.00060414 | -0.0024112 | -0.00060434
88 | 203 | 1.2738 | 0.81524 | 2.1391e-09 | 0 | 0 | 0 | 0 | 0 | 1 | -90 | 90 | 0.0092168 | 0.0023104 | -0.0092156 | -0.0023098
89 | 123 | 1.3135 | 0.84061 | 2.2056e-09 | 0 | 0 | 0 | 0 | 0 | 1 | -90 | 90 | -0.020236 | -0.0050789 | 0.020242 | 0.0050825
203 | 202 | 1.9107 | 1.2229 | 3.2086e-09 | 0 | 0 | 0 | 0 | 0 | 1 | -90 | 90 | 0.0065042 | 0.0016303 | -0.0065033 | -0.00163
123 | 124 | 1.3805 | 0.88354 | 2.3183e-09 | 0 | 0 | 0 | 0 | 0 | 1 | -90 | 90 | -0.022413 | -0.0056267 | 0.022421 | 0.0056314
124 | 140 | 2.9565 | 1.8922 | 4.9648e-09 | 0 | 0 | 0 | 0 | 0 | 1 | -90 | 90 | -0.022421 | -0.0056314 | 0.022438 | 0.0056416
97 | 141 | 1.7391 | 1.113 | 2.9204e-09 | 0 | 0 | 0 | 0 | 0 | 1 | -90 | 90 | 0.00065164 | 0.00016304 | -0.00065163 | -0.00016332
166 | 164 | 1.6096 | 1.0302 | 2.703e-09 | 0 | 0 | 0 | 0 | 0 | 1 | -90 | 90 | 0.0081735 | 0.0020486 | -0.0081723 | -0.0020481
112 | 113 | 0.42254 | 0.27043 | 7.0956e-10 | 0 | 0 | 0 | 0 | 0 | 1 | -90 | 90 | 0.00099297 | 0.0002488 | -0.00099297 | -0.00024886
112 | 114 | 0.10969 | 0.070199 | 1.8419e-10 | 0 | 0 | 0 | 0 | 0 | 1 | -90 | 90 | -0.002888 | -0.00072374 | 0.002888 | 0.00072372
114 | 116 | 0.49289 | 0.31545 | 8.277e-10 | 0 | 0 | 0 | 0 | 0 | 1 | -90 | 90 | -0.0038584 | -0.00096694 | 0.0038585 | 0.00096691
116 | 178 | 0.52849 | 0.33823 | 8.8747e-10 | 0 | 0 | 0 | 0 | 0 | 1 | -90 | 90 | -0.0048317 | -0.0012108 | 0.0048318 | 0.0012108
178 | 179 | 0.53408 | 0.34181 | 8.9687e-10 | 0 | 0 | 0 | 0 | 0 | 1 | -90 | 90 | -0.0058041 | -0.0014545 | 0.0058043 | 0.0014545
179 | 180 | 0.013751 | 0.0088006 | 2.3092e-11 | 0 | 0 | 0 | 0 | 0 | 1 | -90 | 90 | -0.0067979 | -0.0017036 | 0.0067979 | 0.0017036
122 | 138 | 1.6533 | 1.0581 | 2.7763e-09 | 0 | 0 | 0 | 0 | 0 | 1 | -90 | 90 | 0.030146 | 0.0075836 | -0.030129 | -0.0075732
138 | 139 | 0.95267 | 0.60971 | 1.5998e-09 | 0 | 0 | 0 | 0 | 0 | 1 | -90 | 90 | 0.027347 | 0.0068759 | -0.027339 | -0.006871
139 | 140 | 0.38312 | 0.2452 | 6.4337e-10 | 0 | 0 | 0 | 0 | 0 | 1 | -90 | 90 | 0.025206 | 0.0063363 | -0.025203 | -0.0063346
151 | 152 | 0.4585 | 0.29344 | 7.6995e-10 | 0 | 0 | 0 | 0 | 0 | 1 | -90 | 90 | 0.024933 | 0.0062543 | -0.02493 | -0.0062524
152 | 190 | 0.4738 | 0.30323 | 7.9563e-10 | 0 | 0 | 0 | 0 | 0 | 1 | -90 | 90 | 0.023394 | 0.0058674 | -0.023391 | -0.0058657
190 | 189 | 0.17016 | 0.1089 | 2.8574e-10 | 0 | 0 | 0 | 0 | 0 | 1 | -90 | 90 | 0.021837 | 0.0054762 | -0.021836 | -0.0054757
189 | 191 | 0.2955 | 0.18912 | 4.9623e-10 | 0 | 0 | 0 | 0 | 0 | 1 | -90 | 90 | 0.018361 | 0.0046046 | -0.01836 | -0.004604
183 | 180 | 1.1281 | 0.72197 | 1.8943e-09 | 0 | 0 | 0 | 0 | 0 | 1 | -90 | 90 | 0.0079664 | 0.0019965 | -0.0079656 | -0.0019962
164 | 165 | 0.25872 | 0.16558 | 4.3446e-10 | 0 | 0 | 0 | 0 | 0 | 1 | -90 | 90 | 0.0058366 | 0.0014627 | -0.0058365 | -0.0014627
165 | 167 | 1.0767 | 0.68911 | 1.8081e-09 | 0 | 0 | 0 | 0 | 0 | 1 | -90 | 90 | 0.0031517 | 0.00078978 | -0.0031516 | -0.00078988
195 | 212 | 3.6635 | 2.3446 | 6.152e-09 | 0 | 0 | 0 | 0 | 0 | 1 | -90 | 90 | 0.0015296 | 0.00038268 | -0.0015295 | -0.00038321
212 | 211 | 0.84434 | 0.54038 | 1.4179e-09 | 0 | 0 | 0 | 0 | 0 | 1 | -90 | 90 | 0.0015295 | 0.00038321 | -0.0015295 | -0.00038333