## bus_data
BUS_I | BUS_TYPE | Pd | Qd | Gs | Bs | area | Vm | Va | baseKV | zone | Vmax | Vmin
144 | 1 | 0 | 0 | 0 | 0 | 1 | 0.97343 | -0.51213 | 0.4 | 1 | 1.1 | 0.9
142 | 1 | 0.002579 | 0.00064636 | 0 | 0 | 1 | 0.97335 | -0.51378 | 0.4 | 1 | 1.1 | 0.9
90 | 1 | 0 | 0 | 0 | 0 | 1 | 0.97354 | -0.5099 | 0.4 | 1 | 1.1 | 0.9
8 | 1 | 0.011896 | 0.0029815 | 0 | 0 | 1 | 0.97019 | -0.57594 | 0.4 | 1 | 1.1 | 0.9
9 | 1 | 0.012184 | 0.0030536 | 0 | 0 | 1 | 0.9706 | -0.56782 | 0.4 | 1 | 1.1 | 0.9
11 | 1 | 0.008651 | 0.0021682 | 0 | 0 | 1 | 0.97098 | -0.56036 | 0.4 | 1 | 1.1 | 0.9
10 | 1 | 0 | 0 | 0 | 0 | 1 | 0.976 | -0.46146 | 0.4 | 1 | 1.1 | 0.9
12 | 1 | 0 | 0 | 0 | 0 | 1 | 0.9769 | -0.44387 | 0.4 | 1 | 1.1 | 0.9
13 | 1 | 0.017551 | 0.0043988 | 0 | 0 | 1 | 0.97539 | -0.47347 | 0.4 | 1 | 1.1 | 0.9
14 | 1 | 0 | 0 | 0 | 0 | 1 | 0.97172 | -0.5458 | 0.4 | 1 | 1.1 | 0.9
15 | 1 | 0 | 0 | 0 | 0 | 1 | 0.97731 | -0.43581 | 0.4 | 1 | 1.1 | 0.9
16 | 1 | 0.017162 | 0.0043012 | 0 | 0 | 1 | 0.97547 | -0.47183 | 0.4 | 1 | 1.1 | 0.9
17 | 1 | 0.01524 | 0.0038196 | 0 | 0 | 1 | 0.97418 | -0.49732 | 0.4 | 1 | 1.1 | 0.9
112 | 1 | 0 | 0 | 0 | 0 | 1 | 0.97267 | -0.52705 | 0.4 | 1 | 1.1 | 0.9
41 | 1 | 0.0067552 | 0.001693 | 0 | 0 | 1 | 0.97779 | -0.42639 | 0.4 | 1 | 1.1 | 0.9
178 | 1 | 0.011966 | 0.0029989 | 0 | 0 | 1 | 0.9748 | -0.48518 | 0.4 | 1 | 1.1 | 0.9
164 | 1 | 0.010263 | 0.0025721 | 0 | 0 | 1 | 0.97347 | -0.51116 | 0.4 | 1 | 1.1 | 0.9
42 | 1 | 0 | 0 | 0 | 0 | 1 | 0.97803 | -0.42168 | 0.4 | 1 | 1.1 | 0.9
168 | 1 | 0.0069435 | 0.0017402 | 0 | 0 | 1 | 0.9745 | -0.49101 | 0.4 | 1 | 1.1 | 0.9
18 | 1 | 0.0019912 | 0.00049905 | 0 | 0 | 1 | 0.99278 | -0.13713 | 0.4 | 1 | 1.1 | 0.9
19 | 1 | 0.001501 | 0.00037619 | 0 | 0 | 1 | 0.99243 | -0.1439 | 0.4 | 1 | 1.1 | 0.9
20 | 1 | 0.0027861 | 0.00069826 | 0 | 0 | 1 | 0.99358 | -0.12184 | 0.4 | 1 | 1.1 | 0.9
21 | 1 | 0.0015154 | 0.0003798 | 0 | 0 | 1 | 0.99167 | -0.15866 | 0.4 | 1 | 1.1 | 0.9
22 | 1 | 0 | 0 | 0 | 0 | 1 | 0.99459 | -0.10246 | 0.4 | 1 | 1.1 | 0.9
23 | 1 | 0.00049198 | 0.0001233 | 0 | 0 | 1 | 0.99138 | -0.16408 | 0.4 | 1 | 1.1 | 0.9
24 | 1 | 0 | 0 | 0 | 0 | 1 | 0.99512 | -0.092327 | 0.4 | 1 | 1.1 | 0.9
25 | 1 | 0.0077797 | 0.0019498 | 0 | 0 | 1 | 0.99268 | -0.13875 | 0.4 | 1 | 1.1 | 0.9
125 | 1 | 0.00077004 | 0.00019299 | 0 | 0 | 1 | 0.99087 | -0.17401 | 0.4 | 1 | 1.1 | 0.9
82 | 1 | 0 | 0 | 0 | 0 | 1 | 0.99461 | -0.10226 | 0.4 | 1 | 1.1 | 0.9
92 | 1 | 0.005312 | 0.0013313 | 0 | 0 | 1 | 0.99714 | -0.053996 | 0.4 | 1 | 1.1 | 0.9
115 | 1 | 0.0077901 | 0.0019524 | 0 | 0 | 1 | 0.99175 | -0.15655 | 0.4 | 1 | 1.1 | 0.9
126 | 1 | 0.00077394 | 0.00019397 | 0 | 0 | 1 | 0.99087 | -0.17409 | 0.4 | 1 | 1.1 | 0.9
84 | 1 | 0.002709 | 0.00067893 | 0 | 0 | 1 | 0.99447 | -0.1049 | 0.4 | 1 | 1.1 | 0.9
80 | 1 | 0.0044629 | 0.0011185 | 0 | 0 | 1 | 0.99441 | -0.10601 | 0.4 | 1 | 1.1 | 0.9
91 | 1 | 0.0052941 | 0.0013268 | 0 | 0 | 1 | 0.99822 | -0.033523 | 0.4 | 1 | 1.1 | 0.9
69 | 1 | 0 | 0 | 0 | 0 | 1 | 0.98936 | -0.20227 | 0.4 | 1 | 1.1 | 0.9
26 | 1 | 0.020864 | 0.005229 | 0 | 0 | 1 | 0.98331 | -0.31962 | 0.4 | 1 | 1.1 | 0.9
27 | 1 | 0 | 0 | 0 | 0 | 1 | 0.98462 | -0.29402 | 0.4 | 1 | 1.1 | 0.9
30 | 1 | 0 | 0 | 0 | 0 | 1 | 0.98508 | -0.28496 | 0.4 | 1 | 1.1 | 0.9
34 | 1 | 0.0075759 | 0.0018987 | 0 | 0 | 1 | 0.98545 | -0.27785 | 0.4 | 1 | 1.1 | 0.9
29 | 1 | 0 | 0 | 0 | 0 | 1 | 0.98566 | -0.27513 | 0.4 | 1 | 1.1 | 0.9
31 | 1 | 0 | 0 | 0 | 0 | 1 | 0.98576 | -0.27316 | 0.4 | 1 | 1.1 | 0.9
32 | 1 | 0.0016076 | 0.00040291 | 0 | 0 | 1 | 0.98531 | -0.28186 | 0.4 | 1 | 1.1 | 0.9
56 | 1 | 0.0014849 | 0.00037215 | 0 | 0 | 1 | 0.98615 | -0.26554 | 0.4 | 1 | 1.1 | 0.9
55 | 1 | 0.00026548 | 6.6536e-05 | 0 | 0 | 1 | 0.98556 | -0.27701 | 0.4 | 1 | 1.1 | 0.9
167 | 1 | 0.0006566 | 0.00016456 | 0 | 0 | 1 | 0.98508 | -0.2864 | 0.4 | 1 | 1.1 | 0.9
66 | 1 | 0.0076206 | 0.0019099 | 0 | 0 | 1 | 0.98586 | -0.26977 | 0.4 | 1 | 1.1 | 0.9
113 | 1 | 0.00039845 | 9.9861e-05 | 0 | 0 | 1 | 0.98621 | -0.26438 | 0.4 | 1 | 1.1 | 0.9
54 | 1 | 0.014194 | 0.0035572 | 0 | 0 | 1 | 0.98501 | -0.28783 | 0.4 | 1 | 1.1 | 0.9
114 | 1 | 0.0090762 | 0.0022747 | 0 | 0 | 1 | 0.98488 | -0.29028 | 0.4 | 1 | 1.1 | 0.9
39 | 1 | 0 | 0 | 0 | 0 | 1 | 0.97386 | -0.50371 | 0.4 | 1 | 1.1 | 0.9
40 | 1 | 0.0080464 | 0.0020166 | 0 | 0 | 1 | 0.97389 | -0.50315 | 0.4 | 1 | 1.1 | 0.9
38 | 1 | 0 | 0 | 0 | 0 | 1 | 0.97381 | -0.50471 | 0.4 | 1 | 1.1 | 0.9
160 | 1 | 0.0014453 | 0.00036223 | 0 | 0 | 1 | 0.98511 | -0.2843 | 0.4 | 1 | 1.1 | 0.9
159 | 1 | 0.0016973 | 0.00042539 | 0 | 0 | 1 | 0.98512 | -0.28399 | 0.4 | 1 | 1.1 | 0.9
67 | 1 | 0.0090302 | 0.0022632 | 0 | 0 | 1 | 0.98652 | -0.25693 | 0.4 | 1 | 1.1 | 0.9
36 | 1 | 0.0012514 | 0.00031363 | 0 | 0 | 1 | 0.97379 | -0.50508 | 0.4 | 1 | 1.1 | 0.9
134 | 1 | 0 | 0 | 0 | 0 | 1 | 0.97393 | -0.50241 | 0.4 | 1 | 1.1 | 0.9
152 | 1 | 0.0079526 | 0.0019931 | 0 | 0 | 1 | 0.97403 | -0.50043 | 0.4 | 1 | 1.1 | 0.9
44 | 1 | 0.010403 | 0.0026073 | 0 | 0 | 1 | 0.97919 | -0.39907 | 0.4 | 1 | 1.1 | 0.9
45 | 1 | 0.006567 | 0.0016458 | 0 | 0 | 1 | 0.97708 | -0.44028 | 0.4 | 1 | 1.1 | 0.9
46 | 1 | 0.010151 | 0.0025441 | 0 | 0 | 1 | 0.97988 | -0.38544 | 0.4 | 1 | 1.1 | 0.9
47 | 1 | 0.007691 | 0.0019276 | 0 | 0 | 1 | 0.97644 | -0.45287 | 0.4 | 1 | 1.1 | 0.9
89 | 1 | 0.0045202 | 0.0011329 | 0 | 0 | 1 | 0.97311 | -0.51854 | 0.4 | 1 | 1.1 | 0.9
86 | 1 | 0 | 0 | 0 | 0 | 1 | 0.97319 | -0.51687 | 0.4 | 1 | 1.1 | 0.9
133 | 1 | 0 | 0 | 0 | 0 | 1 | 0.98049 | -0.37366 | 0.4 | 1 | 1.1 | 0.9
137 | 1 | 0.0075458 | 0.0018912 | 0 | 0 | 1 | 0.97591 | -0.46322 | 0.4 | 1 | 1.1 | 0.9
99 | 1 | 0 | 0 | 0 | 0 | 1 | 0.98195 | -0.34532 | 0.4 | 1 | 1.1 | 0.9
138 | 1 | 0 | 0 | 0 | 0 | 1 | 0.97546 | -0.47208 | 0.4 | 1 | 1.1 | 0.9
143 | 1 | 0.0013253 | 0.00033214 | 0 | 0 | 1 | 0.97331 | -0.51442 | 0.4 | 1 | 1.1 | 0.9
163 | 1 | 0.0012052 | 0.00030204 | 0 | 0 | 1 | 0.98644 | -0.25988 | 0.4 | 1 | 1.1 | 0.9
57 | 1 | 0.00096635 | 0.00024219 | 0 | 0 | 1 | 0.98883 | -0.21357 | 0.4 | 1 | 1.1 | 0.9
58 | 1 | 0.0010921 | 0.0002737 | 0 | 0 | 1 | 0.98936 | -0.20319 | 0.4 | 1 | 1.1 | 0.9
59 | 1 | 0 | 0 | 0 | 0 | 1 | 0.98811 | -0.22738 | 0.4 | 1 | 1.1 | 0.9
60 | 1 | 0.00072534 | 0.00018179 | 0 | 0 | 1 | 0.98967 | -0.19719 | 0.4 | 1 | 1.1 | 0.9
61 | 1 | 0 | 0 | 0 | 0 | 1 | 0.98798 | -0.22993 | 0.4 | 1 | 1.1 | 0.9
62 | 1 | 0.00096953 | 0.00024299 | 0 | 0 | 1 | 0.98751 | -0.23913 | 0.4 | 1 | 1.1 | 0.9
63 | 1 | 0.0022011 | 0.00055165 | 0 | 0 | 1 | 0.98988 | -0.19308 | 0.4 | 1 | 1.1 | 0.9
64 | 1 | 0.00090636 | 0.00022716 | 0 | 0 | 1 | 0.98787 | -0.23218 | 0.4 | 1 | 1.1 | 0.9
65 | 1 | 0.00096327 | 0.00024142 | 0 | 0 | 1 | 0.98742 | -0.24087 | 0.4 | 1 | 1.1 | 0.9
174 | 1 | 0.00072892 | 0.00018268 | 0 | 0 | 1 | 0.99038 | -0.18347 | 0.4 | 1 | 1.1 | 0.9
177 | 1 | 0.0010995 | 0.00027555 | 0 | 0 | 1 | 0.98772 | -0.23505 | 0.4 | 1 | 1.1 | 0.9
153 | 1 | 0.00072544 | 0.00018181 | 0 | 0 | 1 | 0.98719 | -0.24523 | 0.4 | 1 | 1.1 | 0.9
166 | 1 | 0.00073895 | 0.0001852 | 0 | 0 | 1 | 0.99065 | -0.17827 | 0.4 | 1 | 1.1 | 0.9
147 | 1 | 0.0027222 | 0.00068224 | 0 | 0 | 1 | 0.98749 | -0.23953 | 0.4 | 1 | 1.1 | 0.9
154 | 1 | 0.00084386 | 0.00021149 | 0 | 0 | 1 | 0.98703 | -0.24839 | 0.4 | 1 | 1.1 | 0.9
68 | 1 | 0 | 0 | 0 | 0 | 1 | 0.98728 | -0.24226 | 0.4 | 1 | 1.1 | 0.9
70 | 1 | 0.0074688 | 0.0018719 | 0 | 0 | 1 | 0.98724 | -0.243 | 0.4 | 1 | 1.1 | 0.9
98 | 1 | 0 | 0 | 0 | 0 | 1 | 0.98604 | -0.26611 | 0.4 | 1 | 1.1 | 0.9
100 | 1 | 0 | 0 | 0 | 0 | 1 | 0.98565 | -0.27374 | 0.4 | 1 | 1.1 | 0.9
94 | 1 | 0 | 0 | 0 | 0 | 1 | 0.98484 | -0.28935 | 0.4 | 1 | 1.1 | 0.9
78 | 1 | 0.0044695 | 0.0011202 | 0 | 0 | 1 | 0.99426 | -0.10893 | 0.4 | 1 | 1.1 | 0.9
79 | 1 | 0.0026054 | 0.00065297 | 0 | 0 | 1 | 0.99421 | -0.10995 | 0.4 | 1 | 1.1 | 0.9
81 | 1 | 0.0052944 | 0.0013269 | 0 | 0 | 1 | 0.9941 | -0.1121 | 0.4 | 1 | 1.1 | 0.9
146 | 1 | 0.0026641 | 0.00066767 | 0 | 0 | 1 | 0.98738 | -0.24167 | 0.4 | 1 | 1.1 | 0.9
176 | 1 | 0.003563 | 0.00089298 | 0 | 0 | 1 | 0.99435 | -0.10723 | 0.4 | 1 | 1.1 | 0.9
175 | 1 | 0.0037486 | 0.00093949 | 0 | 0 | 1 | 0.99429 | -0.10844 | 0.4 | 1 | 1.1 | 0.9
85 | 1 | 0.0070156 | 0.0017583 | 0 | 0 | 1 | 0.97297 | -0.52124 | 0.4 | 1 | 1.1 | 0.9
88 | 1 | 0.0021275 | 0.00053319 | 0 | 0 | 1 | 0.97332 | -0.51437 | 0.4 | 1 | 1.1 | 0.9
145 | 1 | 0 | 0 | 0 | 0 | 1 | 0.9737 | -0.50671 | 0.4 | 1 | 1.1 | 0.9
93 | 3 | 0 | 0 | 0 | 0 | 1 | 1 | 0 | 0.4 | 1 | 1.1 | 0.9
95 | 1 | 0.010145 | 0.0025427 | 0 | 0 | 1 | 0.98427 | -0.30022 | 0.4 | 1 | 1.1 | 0.9
96 | 1 | 0.010226 | 0.0025628 | 0 | 0 | 1 | 0.98344 | -0.31632 | 0.4 | 1 | 1.1 | 0.9
97 | 1 | 0.010396 | 0.0026054 | 0 | 0 | 1 | 0.98264 | -0.33189 | 0.4 | 1 | 1.1 | 0.9
158 | 1 | 0.0064858 | 0.0016255 | 0 | 0 | 1 | 0.98528 | -0.281 | 0.4 | 1 | 1.1 | 0.9
135 | 1 | 0 | 0 | 0 | 0 | 1 | 0.97479 | -0.48544 | 0.4 | 1 | 1.1 | 0.9
140 | 1 | 0.0095375 | 0.0023903 | 0 | 0 | 1 | 0.97437 | -0.49358 | 0.4 | 1 | 1.1 | 0.9
157 | 1 | 0.0063113 | 0.0015818 | 0 | 0 | 1 | 0.98516 | -0.28325 | 0.4 | 1 | 1.1 | 0.9
162 | 1 | 0.00074308 | 0.00018623 | 0 | 0 | 1 | 0.98657 | -0.2573 | 0.4 | 1 | 1.1 | 0.9
139 | 1 | 0.0035811 | 0.0008975 | 0 | 0 | 1 | 0.97543 | -0.47282 | 0.4 | 1 | 1.1 | 0.9
155 | 1 | 0.0011587 | 0.0002904 | 0 | 0 | 1 | 0.98678 | -0.25329 | 0.4 | 1 | 1.1 | 0.9
156 | 1 | 0.0007368 | 0.00018466 | 0 | 0 | 1 | 0.98674 | -0.25405 | 0.4 | 1 | 1.1 | 0.9

## generator_data
GEN_BUS | PG | QG | QMAX | QMIN | VG | MBASE | GEN_STATUS | PMAX | PMIN
93 | 0.42726 | 0.10992 | 10 | -10 | 1 | 100 | 1 | 10 | 0

## branch_data
F_BUS | T_BUS | BR_R | BR_X | BR_B | RATE_A | RATE_B | RATE_C | TAP | SHIFT | BR_STATUS | ANGMIN | ANGMAX | P_in | Q_in | P_out | Q_out
144 | 142 | 1.7906 | 1.146 | 3.0069e-09 | 0 | 0 | 0 | 0 | 0 | 1 | -90 | 90 | 0.0039045 | 0.00097816 | -0.0039042 | -0.00097824
144 | 90 | 2.4252 | 1.5521 | 4.0725e-09 | 0 | 0 | 0 | 0 | 0 | 1 | -90 | 90 | -0.0039045 | -0.00097816 | 0.003905 | 0.00097803
142 | 143 | 2.0618 | 1.3196 | 3.4623e-09 | 0 | 0 | 0 | 0 | 0 | 1 | -90 | 90 | 0.0013253 | 0.00033186 | -0.0013252 | -0.00033216
90 | 145 | 0.77211 | 0.49415 | 1.2966e-09 | 0 | 0 | 0 | 0 | 0 | 1 | -90 | 90 | -0.017574 | -0.0044053 | 0.017577 | 0.0044069
90 | 88 | 1.3878 | 0.88821 | 2.3305e-09 | 0 | 0 | 0 | 0 | 0 | 1 | -90 | 90 | 0.013669 | 0.0034273 | -0.013666 | -0.0034257
8 | 9 | 2.8811 | 1.8439 | 4.8381e-09 | 0 | 0 | 0 | 0 | 0 | 1 | -90 | 90 | -0.011896 | -0.0029816 | 0.0119 | 0.0029841
9 | 11 | 1.3093 | 0.83798 | 2.1987e-09 | 0 | 0 | 0 | 0 | 0 | 1 | -90 | 90 | -0.024084 | -0.0060379 | 0.024093 | 0.0060432
11 | 14 | 1.8804 | 1.2034 | 3.1576e-09 | 0 | 0 | 0 | 0 | 0 | 1 | -90 | 90 | -0.032744 | -0.0082114 | 0.032766 | 0.0082257
10 | 12 | 0.99162 | 0.63464 | 6.6608e-09 | 0 | 0 | 0 | 0 | 0 | 1 | -90 | 90 | -0.076013 | -0.019138 | 0.076077 | 0.019179
10 | 13 | 0.6765 | 0.43296 | 1.136e-09 | 0 | 0 | 0 | 0 | 0 | 1 | -90 | 90 | 0.076013 | 0.019138 | -0.075969 | -0.019111
12 | 15 | 0.26658 | 0.17061 | 1.7907e-09 | 0 | 0 | 0 | 0 | 0 | 1 | -90 | 90 | -0.12984 | -0.032698 | 0.12989 | 0.03273
12 | 16 | 2.2256 | 1.4244 | 3.7375e-09 | 0 | 0 | 0 | 0 | 0 | 1 | -90 | 90 | 0.053762 | 0.01352 | -0.05369 | -0.013474
13 | 17 | 1.7438 | 1.116 | 2.9283e-09 | 0 | 0 | 0 | 0 | 0 | 1 | -90 | 90 | 0.058418 | 0.014712 | -0.058352 | -0.014669
14 | 112 | 2.4268 | 1.5532 | 4.0752e-09 | 0 | 0 | 0 | 0 | 0 | 1 | -90 | 90 | -0.032766 | -0.0082256 | 0.032796 | 0.008244
15 | 41 | 0.31166 | 0.19946 | 2.0934e-09 | 0 | 0 | 0 | 0 | 0 | 1 | -90 | 90 | -0.12989 | -0.03273 | 0.12995 | 0.032767
16 | 178 | 1.5603 | 0.99862 | 2.6202e-09 | 0 | 0 | 0 | 0 | 0 | 1 | -90 | 90 | 0.036529 | 0.0091728 | -0.036505 | -0.0091582
17 | 164 | 1.3685 | 0.87584 | 2.2981e-09 | 0 | 0 | 0 | 0 | 0 | 1 | -90 | 90 | 0.043112 | 0.01085 | -0.043083 | -0.010832
112 | 164 | 2.0608 | 1.3189 | 3.4606e-09 | 0 | 0 | 0 | 0 | 0 | 1 | -90 | 90 | -0.032796 | -0.0082439 | 0.032821 | 0.0082595
41 | 42 | 0.14845 | 0.095007 | 9.9714e-10 | 0 | 0 | 0 | 0 | 0 | 1 | -90 | 90 | -0.1367 | -0.03446 | 0.13673 | 0.03448
178 | 168 | 1.0123 | 0.64784 | 1.6998e-09 | 0 | 0 | 0 | 0 | 0 | 1 | -90 | 90 | 0.02454 | 0.0061592 | -0.024533 | -0.006155
42 | 44 | 0.51525 | 0.32976 | 3.461e-09 | 0 | 0 | 0 | 0 | 0 | 1 | -90 | 90 | -0.18905 | -0.047642 | 0.18925 | 0.047773
42 | 45 | 1.5274 | 0.97753 | 2.5649e-09 | 0 | 0 | 0 | 0 | 0 | 1 | -90 | 90 | 0.052312 | 0.013163 | -0.052265 | -0.013133
168 | 145 | 3.7995 | 2.4317 | 6.3804e-09 | 0 | 0 | 0 | 0 | 0 | 1 | -90 | 90 | 0.01759 | 0.0044147 | -0.017577 | -0.0044069
18 | 19 | 0.5546 | 0.35495 | 9.3133e-10 | 0 | 0 | 0 | 0 | 0 | 1 | -90 | 90 | 0.054223 | 0.013699 | -0.054206 | -0.013688
18 | 20 | 1.2087 | 0.77357 | 2.0297e-09 | 0 | 0 | 0 | 0 | 0 | 1 | -90 | 90 | -0.056215 | -0.014198 | 0.056256 | 0.014224
19 | 21 | 1.2412 | 0.79438 | 2.0843e-09 | 0 | 0 | 0 | 0 | 0 | 1 | -90 | 90 | 0.052705 | 0.013312 | -0.052667 | -0.013288
20 | 22 | 1.4615 | 0.93533 | 2.4542e-09 | 0 | 0 | 0 | 0 | 0 | 1 | -90 | 90 | -0.059042 | -0.014923 | 0.059097 | 0.014958
21 | 23 | 0.46959 | 0.30054 | 7.8856e-10 | 0 | 0 | 0 | 0 | 0 | 1 | -90 | 90 | 0.051152 | 0.012908 | -0.051139 | -0.0129
22 | 24 | 0.11756 | 0.075237 | 7.8965e-10 | 0 | 0 | 0 | 0 | 0 | 1 | -90 | 90 | -0.38771 | -0.099193 | 0.3879 | 0.099315
22 | 25 | 0.49594 | 0.3174 | 3.3313e-09 | 0 | 0 | 0 | 0 | 0 | 1 | -90 | 90 | 0.32861 | 0.084235 | -0.32803 | -0.083867
23 | 125 | 0.8671 | 0.55494 | 1.4561e-09 | 0 | 0 | 0 | 0 | 0 | 1 | -90 | 90 | 0.050647 | 0.012777 | -0.050623 | -0.012762
24 | 82 | 1.6402 | 1.0497 | 2.7544e-09 | 0 | 0 | 0 | 0 | 0 | 1 | -90 | 90 | 0.026873 | 0.0067415 | -0.026861 | -0.0067337
24 | 92 | 0.41648 | 0.26654 | 2.7975e-09 | 0 | 0 | 0 | 0 | 0 | 1 | -90 | 90 | -0.41477 | -0.10606 | 0.41554 | 0.10655
25 | 115 | 0.24856 | 0.15908 | 1.6696e-09 | 0 | 0 | 0 | 0 | 0 | 1 | -90 | 90 | 0.32025 | 0.081917 | -0.31998 | -0.081741
125 | 126 | 0.0065095 | 0.004166 | 1.0931e-11 | 0 | 0 | 0 | 0 | 0 | 1 | -90 | 90 | 0.049853 | 0.012569 | -0.049852 | -0.012568
82 | 84 | 1.1706 | 0.74918 | 1.9657e-09 | 0 | 0 | 0 | 0 | 0 | 1 | -90 | 90 | 0.010023 | 0.0025122 | -0.010022 | -0.0025116
82 | 80 | 0.98962 | 0.63335 | 1.6618e-09 | 0 | 0 | 0 | 0 | 0 | 1 | -90 | 90 | 0.016838 | 0.0042214 | -0.016835 | -0.0042197
92 | 91 | 0.22027 | 0.14097 | 1.4796e-09 | 0 | 0 | 0 | 0 | 0 | 1 | -90 | 90 | -0.42085 | -0.10788 | 0.42127 | 0.10815
115 | 69 | 0.6524 | 0.41753 | 4.3822e-09 | 0 | 0 | 0 | 0 | 0 | 1 | -90 | 90 | 0.31219 | 0.079789 | -0.3115 | -0.079348
126 | 166 | 0.37676 | 0.24113 | 6.3269e-10 | 0 | 0 | 0 | 0 | 0 | 1 | -90 | 90 | 0.049079 | 0.012374 | -0.049069 | -0.012368
84 | 176 | 1.4075 | 0.90079 | 2.3635e-09 | 0 | 0 | 0 | 0 | 0 | 1 | -90 | 90 | 0.0073127 | 0.0018327 | -0.0073119 | -0.0018324
80 | 78 | 1.0438 | 0.66806 | 1.7529e-09 | 0 | 0 | 0 | 0 | 0 | 1 | -90 | 90 | 0.012372 | 0.0031012 | -0.01237 | -0.0031002
91 | 93 | 0.35715 | 0.22858 | 2.399e-09 | 0 | 0 | 0 | 0 | 0 | 1 | -90 | 90 | -0.42656 | -0.10947 | 0.42726 | 0.10992
69 | 68 | 0.56807 | 0.36356 | 3.8157e-09 | 0 | 0 | 0 | 0 | 0 | 1 | -90 | 90 | 0.3115 | 0.079349 | -0.3109 | -0.078965
26 | 27 | 5.3252 | 3.4081 | 8.9424e-09 | 0 | 0 | 0 | 0 | 0 | 1 | -90 | 90 | -0.020864 | -0.005229 | 0.020889 | 0.0052445
27 | 30 | 1.888 | 1.2083 | 3.1704e-09 | 0 | 0 | 0 | 0 | 0 | 1 | -90 | 90 | -0.020889 | -0.0052444 | 0.020898 | 0.0052499
30 | 34 | 1.4818 | 0.94832 | 2.4883e-09 | 0 | 0 | 0 | 0 | 0 | 1 | -90 | 90 | -0.020898 | -0.0052499 | 0.020905 | 0.0052542
34 | 66 | 1.2377 | 0.79215 | 2.0785e-09 | 0 | 0 | 0 | 0 | 0 | 1 | -90 | 90 | -0.028481 | -0.0071529 | 0.028492 | 0.0071597
29 | 31 | 0.75602 | 0.48385 | 1.2696e-09 | 0 | 0 | 0 | 0 | 0 | 1 | -90 | 90 | -0.011348 | -0.0028459 | 0.011349 | 0.0028464
29 | 32 | 2.5852 | 1.6545 | 4.3412e-09 | 0 | 0 | 0 | 0 | 0 | 1 | -90 | 90 | 0.011348 | 0.0028459 | -0.011344 | -0.002844
31 | 56 | 1.2871 | 0.82377 | 2.1615e-09 | 0 | 0 | 0 | 0 | 0 | 1 | -90 | 90 | -0.025818 | -0.0064759 | 0.025827 | 0.0064817
31 | 55 | 1.1612 | 0.74316 | 1.9499e-09 | 0 | 0 | 0 | 0 | 0 | 1 | -90 | 90 | 0.014469 | 0.0036294 | -0.014466 | -0.0036279
32 | 167 | 2.0299 | 1.2991 | 3.4088e-09 | 0 | 0 | 0 | 0 | 0 | 1 | -90 | 90 | 0.0097365 | 0.0024411 | -0.0097344 | -0.00244
56 | 113 | 0.18435 | 0.11798 | 3.0957e-10 | 0 | 0 | 0 | 0 | 0 | 1 | -90 | 90 | -0.027312 | -0.0068538 | 0.027313 | 0.0068548
55 | 54 | 3.317 | 2.1229 | 5.5701e-09 | 0 | 0 | 0 | 0 | 0 | 1 | -90 | 90 | 0.014201 | 0.0035614 | -0.014193 | -0.0035573
167 | 114 | 1.8546 | 1.187 | 3.1144e-09 | 0 | 0 | 0 | 0 | 0 | 1 | -90 | 90 | 0.0090778 | 0.0022755 | -0.0090761 | -0.0022747
66 | 67 | 1.5516 | 0.99301 | 2.6055e-09 | 0 | 0 | 0 | 0 | 0 | 1 | -90 | 90 | -0.036113 | -0.0090697 | 0.036135 | 0.0090836
113 | 163 | 0.70856 | 0.45348 | 1.1899e-09 | 0 | 0 | 0 | 0 | 0 | 1 | -90 | 90 | -0.027712 | -0.0069546 | 0.027718 | 0.0069583
39 | 40 | 1.9 | 1.216 | 3.1906e-09 | 0 | 0 | 0 | 0 | 0 | 1 | -90 | 90 | -0.0012515 | -0.00031295 | 0.0012515 | 0.00031267
39 | 38 | 3.4087 | 2.1816 | 5.7242e-09 | 0 | 0 | 0 | 0 | 0 | 1 | -90 | 90 | 0.0012515 | 0.00031295 | -0.0012514 | -0.00031346
40 | 134 | 0.33884 | 0.21686 | 5.6901e-10 | 0 | 0 | 0 | 0 | 0 | 1 | -90 | 90 | -0.0092977 | -0.0023294 | 0.009298 | 0.0023295
38 | 36 | 1.2498 | 0.79986 | 2.0987e-09 | 0 | 0 | 0 | 0 | 0 | 1 | -90 | 90 | 0.0012514 | 0.00031346 | -0.0012514 | -0.00031364
160 | 159 | 0.94675 | 0.60592 | 1.5898e-09 | 0 | 0 | 0 | 0 | 0 | 1 | -90 | 90 | -0.0014453 | -0.00036223 | 0.0014453 | 0.00036209
159 | 157 | 1.0211 | 0.65353 | 1.7148e-09 | 0 | 0 | 0 | 0 | 0 | 1 | -90 | 90 | -0.0031426 | -0.00078748 | 0.0031427 | 0.00078738
67 | 68 | 1.4208 | 0.9093 | 2.3859e-09 | 0 | 0 | 0 | 0 | 0 | 1 | -90 | 90 | -0.045165 | -0.011347 | 0.045197 | 0.011367
134 | 152 | 0.90143 | 0.57691 | 1.5137e-09 | 0 | 0 | 0 | 0 | 0 | 1 | -90 | 90 | -0.009298 | -0.0023295 | 0.0092989 | 0.0023299
152 | 140 | 1.6888 | 1.0809 | 2.836e-09 | 0 | 0 | 0 | 0 | 0 | 1 | -90 | 90 | -0.017251 | -0.0043231 | 0.017257 | 0.0043264
44 | 46 | 0.29473 | 0.18863 | 1.9797e-09 | 0 | 0 | 0 | 0 | 0 | 1 | -90 | 90 | -0.19965 | -0.05038 | 0.19978 | 0.050463
45 | 47 | 1.1802 | 0.75533 | 1.9819e-09 | 0 | 0 | 0 | 0 | 0 | 1 | -90 | 90 | 0.045698 | 0.011487 | -0.045671 | -0.01147
46 | 133 | 0.24296 | 0.15549 | 1.632e-09 | 0 | 0 | 0 | 0 | 0 | 1 | -90 | 90 | -0.20993 | -0.053007 | 0.21005 | 0.053083
47 | 137 | 1.1656 | 0.746 | 1.9574e-09 | 0 | 0 | 0 | 0 | 0 | 1 | -90 | 90 | 0.03798 | 0.0095423 | -0.037961 | -0.0095305
89 | 86 | 1.5669 | 1.0028 | 2.6312e-09 | 0 | 0 | 0 | 0 | 0 | 1 | -90 | 90 | -0.00452 | -0.0011329 | 0.0045204 | 0.0011329
86 | 88 | 0.92157 | 0.5898 | 1.5476e-09 | 0 | 0 | 0 | 0 | 0 | 1 | -90 | 90 | -0.011537 | -0.0028917 | 0.011539 | 0.0028925
86 | 85 | 2.6416 | 1.6906 | 4.4359e-09 | 0 | 0 | 0 | 0 | 0 | 1 | -90 | 90 | 0.0070168 | 0.0017588 | -0.0070154 | -0.0017583
133 | 99 | 0.58533 | 0.37461 | 3.9317e-09 | 0 | 0 | 0 | 0 | 0 | 1 | -90 | 90 | -0.21005 | -0.053083 | 0.21034 | 0.053265
137 | 138 | 1.2445 | 0.79648 | 2.0899e-09 | 0 | 0 | 0 | 0 | 0 | 1 | -90 | 90 | 0.030416 | 0.0076393 | -0.030403 | -0.0076313
99 | 97 | 0.27802 | 0.17793 | 1.8675e-09 | 0 | 0 | 0 | 0 | 0 | 1 | -90 | 90 | -0.21034 | -0.053265 | 0.21047 | 0.053352
138 | 139 | 0.88088 | 0.56376 | 1.4792e-09 | 0 | 0 | 0 | 0 | 0 | 1 | -90 | 90 | 0.0035811 | 0.00089747 | -0.003581 | -0.00089753
138 | 135 | 2.1264 | 1.3609 | 3.5708e-09 | 0 | 0 | 0 | 0 | 0 | 1 | -90 | 90 | 0.026822 | 0.0067339 | -0.026805 | -0.0067233
163 | 162 | 0.38939 | 0.24921 | 6.539e-10 | 0 | 0 | 0 | 0 | 0 | 1 | -90 | 90 | -0.028923 | -0.0072604 | 0.028927 | 0.0072626
57 | 58 | 1.0483 | 0.67093 | 1.7604e-09 | 0 | 0 | 0 | 0 | 0 | 1 | -90 | 90 | -0.043505 | -0.010944 | 0.043527 | 0.010958
57 | 59 | 1.4255 | 0.9123 | 2.3937e-09 | 0 | 0 | 0 | 0 | 0 | 1 | -90 | 90 | 0.042539 | 0.010702 | -0.042511 | -0.010684
58 | 60 | 0.59276 | 0.37936 | 9.954e-10 | 0 | 0 | 0 | 0 | 0 | 1 | -90 | 90 | -0.044619 | -0.011232 | 0.044632 | 0.01124
59 | 61 | 1.5075 | 0.9648 | 2.5315e-09 | 0 | 0 | 0 | 0 | 0 | 1 | -90 | 90 | 0.007396 | 0.0018532 | -0.0073951 | -0.0018529
59 | 62 | 1.4663 | 0.93845 | 2.4624e-09 | 0 | 0 | 0 | 0 | 0 | 1 | -90 | 90 | 0.035115 | 0.0088313 | -0.035095 | -0.0088189
60 | 63 | 0.39841 | 0.25498 | 6.6904e-10 | 0 | 0 | 0 | 0 | 0 | 1 | -90 | 90 | -0.045357 | -0.011422 | 0.045366 | 0.011427
61 | 64 | 1.3324 | 0.85276 | 2.2375e-09 | 0 | 0 | 0 | 0 | 0 | 1 | -90 | 90 | 0.0073951 | 0.0018529 | -0.0073943 | -0.0018526
62 | 65 | 0.2232 | 0.14285 | 3.7481e-10 | 0 | 0 | 0 | 0 | 0 | 1 | -90 | 90 | 0.034125 | 0.0085759 | -0.034123 | -0.0085741
63 | 174 | 0.89047 | 0.5699 | 1.4953e-09 | 0 | 0 | 0 | 0 | 0 | 1 | -90 | 90 | -0.047567 | -0.011979 | 0.047589 | 0.011993
64 | 177 | 1.9351 | 1.2385 | 3.2495e-09 | 0 | 0 | 0 | 0 | 0 | 1 | -90 | 90 | 0.006488 | 0.0016255 | -0.0064871 | -0.0016252
65 | 153 | 0.57614 | 0.36873 | 9.675e-10 | 0 | 0 | 0 | 0 | 0 | 1 | -90 | 90 | 0.033159 | 0.0083327 | -0.033152 | -0.0083284
174 | 166 | 0.47491 | 0.30394 | 7.975e-10 | 0 | 0 | 0 | 0 | 0 | 1 | -90 | 90 | -0.048318 | -0.012175 | 0.04833 | 0.012183
177 | 147 | 3.63 | 2.3232 | 6.0957e-09 | 0 | 0 | 0 | 0 | 0 | 1 | -90 | 90 | 0.0053876 | 0.0013497 | -0.0053865 | -0.0013495
153 | 154 | 0.42608 | 0.27269 | 7.155e-10 | 0 | 0 | 0 | 0 | 0 | 1 | -90 | 90 | 0.032427 | 0.0081466 | -0.032422 | -0.0081435
147 | 146 | 3.5177 | 2.2513 | 5.9072e-09 | 0 | 0 | 0 | 0 | 0 | 1 | -90 | 90 | 0.0026643 | 0.00066728 | -0.002664 | -0.00066768
154 | 155 | 0.67774 | 0.43375 | 1.1381e-09 | 0 | 0 | 0 | 0 | 0 | 1 | -90 | 90 | 0.031578 | 0.007932 | -0.031571 | -0.0079274
68 | 70 | 0.012404 | 0.0079383 | 8.3316e-11 | 0 | 0 | 0 | 0 | 0 | 1 | -90 | 90 | 0.2657 | 0.067599 | -0.26569 | -0.067593
70 | 98 | 0.39438 | 0.2524 | 2.6491e-09 | 0 | 0 | 0 | 0 | 0 | 1 | -90 | 90 | 0.25822 | 0.065721 | -0.25794 | -0.065537
98 | 100 | 2.086 | 1.3351 | 3.503e-09 | 0 | 0 | 0 | 0 | 0 | 1 | -90 | 90 | 0.015952 | 0.0040017 | -0.015946 | -0.0039983
98 | 94 | 0.42197 | 0.27006 | 2.8344e-09 | 0 | 0 | 0 | 0 | 0 | 1 | -90 | 90 | 0.24198 | 0.061536 | -0.24171 | -0.061363
100 | 158 | 1.9818 | 1.2684 | 3.328e-09 | 0 | 0 | 0 | 0 | 0 | 1 | -90 | 90 | 0.015946 | 0.0039984 | -0.015941 | -0.0039951
94 | 95 | 0.19701 | 0.12608 | 1.3233e-09 | 0 | 0 | 0 | 0 | 0 | 1 | -90 | 90 | 0.24171 | 0.061363 | -0.24159 | -0.061282
78 | 79 | 0.57336 | 0.36695 | 9.6283e-10 | 0 | 0 | 0 | 0 | 0 | 1 | -90 | 90 | 0.0079007 | 0.0019801 | -0.0079003 | -0.0019799
79 | 81 | 1.7943 | 1.1484 | 3.0132e-09 | 0 | 0 | 0 | 0 | 0 | 1 | -90 | 90 | 0.0052949 | 0.001327 | -0.0052944 | -0.0013269
176 | 175 | 1.441 | 0.92227 | 2.4199e-09 | 0 | 0 | 0 | 0 | 0 | 1 | -90 | 90 | 0.0037488 | 0.00093939 | -0.0037486 | -0.00093949
95 | 96 | 0.30436 | 0.19479 | 2.0444e-09 | 0 | 0 | 0 | 0 | 0 | 1 | -90 | 90 | 0.23144 | 0.05874 | -0.23126 | -0.058625
96 | 97 | 0.30754 | 0.19682 | 2.0657e-09 | 0 | 0 | 0 | 0 | 0 | 1 | -90 | 90 | 0.22104 | 0.056063 | -0.22087 | -0.055957
158 | 157 | 1.0358 | 0.66289 | 1.7393e-09 | 0 | 0 | 0 | 0 | 0 | 1 | -90 | 90 | 0.009455 | 0.0023696 | -0.009454 | -0.0023692
135 | 140 | 1.2939 | 0.82812 | 2.1729e-09 | 0 | 0 | 0 | 0 | 0 | 1 | -90 | 90 | 0.026805 | 0.0067233 | -0.026794 | -0.0067168
162 | 156 | 0.47916 | 0.30666 | 8.0464e-10 | 0 | 0 | 0 | 0 | 0 | 1 | -90 | 90 | -0.02967 | -0.0074488 | 0.029674 | 0.0074517
155 | 156 | 0.10972 | 0.070218 | 1.8424e-10 | 0 | 0 | 0 | 0 | 0 | 1 | -90 | 90 | 0.030412 | 0.007637 | -0.030411 | -0.0076363