## bus_data
BUS_I | BUS_TYPE | Pd | Qd | Gs | Bs | area | Vm | Va | baseKV | zone | Vmax | Vmin
18 | 1 | 0.0013046 | 0.00032698 | 0 | 0 | 1 | 0.99102 | -0.17206 | 0.4 | 1 | 1.1 | 0.9
19 | 1 | 0.0034555 | 0.00086603 | 0 | 0 | 1 | 0.99065 | -0.17922 | 0.4 | 1 | 1.1 | 0.9
20 | 1 | 0.002491 | 0.0006243 | 0 | 0 | 1 | 0.99104 | -0.17168 | 0.4 | 1 | 1.1 | 0.9
21 | 1 | 0.0033058 | 0.00082851 | 0 | 0 | 1 | 0.99029 | -0.1863 | 0.4 | 1 | 1.1 | 0.9
22 | 1 | 0 | 0 | 0 | 0 | 1 | 0.99146 | -0.16347 | 0.4 | 1 | 1.1 | 0.9
173 | 1 | 0.0024596 | 0.00061643 | 0 | 0 | 1 | 0.99003 | -0.19135 | 0.4 | 1 | 1.1 | 0.9
181 | 1 | 0.004348 | 0.0010897 | 0 | 0 | 1 | 0.99325 | -0.1291 | 0.4 | 1 | 1.1 | 0.9
184 | 1 | 0.0018943 | 0.00047476 | 0 | 0 | 1 | 0.99034 | -0.18508 | 0.4 | 1 | 1.1 | 0.9
23 | 1 | 0.0019103 | 0.00047877 | 0 | 0 | 1 | 0.9845 | -0.29721 | 0.4 | 1 | 1.1 | 0.9
24 | 1 | 0.0019282 | 0.00048325 | 0 | 0 | 1 | 0.98477 | -0.29212 | 0.4 | 1 | 1.1 | 0.9
25 | 1 | 0 | 0 | 0 | 0 | 1 | 0.98419 | -0.30337 | 0.4 | 1 | 1.1 | 0.9
26 | 1 | 0 | 0 | 0 | 0 | 1 | 0.98546 | -0.27856 | 0.4 | 1 | 1.1 | 0.9
27 | 1 | 0.0039801 | 0.00099752 | 0 | 0 | 1 | 0.98415 | -0.30408 | 0.4 | 1 | 1.1 | 0.9
204 | 1 | 0.0023082 | 0.00057848 | 0 | 0 | 1 | 0.98561 | -0.27564 | 0.4 | 1 | 1.1 | 0.9
100 | 1 | 0.0029378 | 0.00073628 | 0 | 0 | 1 | 0.98396 | -0.30777 | 0.4 | 1 | 1.1 | 0.9
33 | 1 | 0.0018128 | 0.00045432 | 0 | 0 | 1 | 0.98487 | -0.28985 | 0.4 | 1 | 1.1 | 0.9
34 | 1 | 0.0021212 | 0.00053162 | 0 | 0 | 1 | 0.98478 | -0.29153 | 0.4 | 1 | 1.1 | 0.9
35 | 1 | 0.0048356 | 0.0012119 | 0 | 0 | 1 | 0.98646 | -0.2591 | 0.4 | 1 | 1.1 | 0.9
36 | 1 | 0.0017616 | 0.00044151 | 0 | 0 | 1 | 0.98305 | -0.32521 | 0.4 | 1 | 1.1 | 0.9
37 | 1 | 0 | 0 | 0 | 0 | 1 | 0.98694 | -0.24984 | 0.4 | 1 | 1.1 | 0.9
175 | 1 | 0.0023405 | 0.00058658 | 0 | 0 | 1 | 0.98256 | -0.33475 | 0.4 | 1 | 1.1 | 0.9
77 | 1 | 0.003017 | 0.00075614 | 0 | 0 | 1 | 0.99047 | -0.18169 | 0.4 | 1 | 1.1 | 0.9
74 | 1 | 0.0019944 | 0.00049985 | 0 | 0 | 1 | 0.98692 | -0.25007 | 0.4 | 1 | 1.1 | 0.9
38 | 1 | 0.0020515 | 0.00051416 | 0 | 0 | 1 | 0.97806 | -0.42276 | 0.4 | 1 | 1.1 | 0.9
39 | 1 | 0.002009 | 0.0005035 | 0 | 0 | 1 | 0.9784 | -0.41611 | 0.4 | 1 | 1.1 | 0.9
40 | 1 | 0.0018833 | 0.00047201 | 0 | 0 | 1 | 0.97788 | -0.42631 | 0.4 | 1 | 1.1 | 0.9
41 | 1 | 0.0013961 | 0.00034989 | 0 | 0 | 1 | 0.97879 | -0.40843 | 0.4 | 1 | 1.1 | 0.9
42 | 1 | 0.0026793 | 0.0006715 | 0 | 0 | 1 | 0.97768 | -0.4303 | 0.4 | 1 | 1.1 | 0.9
199 | 1 | 0.001629 | 0.00040826 | 0 | 0 | 1 | 0.97901 | -0.40423 | 0.4 | 1 | 1.1 | 0.9
71 | 1 | 0.0012482 | 0.00031283 | 0 | 0 | 1 | 0.97754 | -0.43297 | 0.4 | 1 | 1.1 | 0.9
48 | 1 | 0.002963 | 0.00074259 | 0 | 0 | 1 | 0.9806 | -0.37298 | 0.4 | 1 | 1.1 | 0.9
49 | 1 | 0.0029632 | 0.00074264 | 0 | 0 | 1 | 0.98057 | -0.37367 | 0.4 | 1 | 1.1 | 0.9
50 | 1 | 0 | 0 | 0 | 0 | 1 | 0.98066 | -0.37182 | 0.4 | 1 | 1.1 | 0.9
52 | 1 | 0 | 0 | 0 | 0 | 1 | 0.98177 | -0.35014 | 0.4 | 1 | 1.1 | 0.9
53 | 1 | 0.0021239 | 0.00053229 | 0 | 0 | 1 | 0.97977 | -0.38939 | 0.4 | 1 | 1.1 | 0.9
196 | 1 | 0.0027499 | 0.00068919 | 0 | 0 | 1 | 0.98167 | -0.35222 | 0.4 | 1 | 1.1 | 0.9
195 | 1 | 0.002267 | 0.00056817 | 0 | 0 | 1 | 0.98236 | -0.33877 | 0.4 | 1 | 1.1 | 0.9
202 | 1 | 0.0022006 | 0.00055152 | 0 | 0 | 1 | 0.97975 | -0.38974 | 0.4 | 1 | 1.1 | 0.9
54 | 1 | 0.0011935 | 0.00029912 | 0 | 0 | 1 | 0.98623 | -0.26494 | 0.4 | 1 | 1.1 | 0.9
55 | 1 | 0.0034812 | 0.00087248 | 0 | 0 | 1 | 0.98596 | -0.27009 | 0.4 | 1 | 1.1 | 0.9
56 | 1 | 0.00088939 | 0.0002229 | 0 | 0 | 1 | 0.98632 | -0.26316 | 0.4 | 1 | 1.1 | 0.9
57 | 1 | 0.0017332 | 0.00043438 | 0 | 0 | 1 | 0.98563 | -0.27661 | 0.4 | 1 | 1.1 | 0.9
58 | 1 | 0.0017749 | 0.00044484 | 0 | 0 | 1 | 0.98637 | -0.26217 | 0.4 | 1 | 1.1 | 0.9
205 | 1 | 0.001716 | 0.00043007 | 0 | 0 | 1 | 0.98551 | -0.27897 | 0.4 | 1 | 1.1 | 0.9
174 | 1 | 0.0014212 | 0.00035619 | 0 | 0 | 1 | 0.98647 | -0.26023 | 0.4 | 1 | 1.1 | 0.9
66 | 1 | 0.0050012 | 0.0012534 | 0 | 0 | 1 | 0.97693 | -0.44504 | 0.4 | 1 | 1.1 | 0.9
67 | 1 | 0.0038078 | 0.00095434 | 0 | 0 | 1 | 0.97688 | -0.44604 | 0.4 | 1 | 1.1 | 0.9
68 | 1 | 0 | 0 | 0 | 0 | 1 | 0.97739 | -0.43611 | 0.4 | 1 | 1.1 | 0.9
69 | 1 | 0.0041835 | 0.0010485 | 0 | 0 | 1 | 0.97677 | -0.44823 | 0.4 | 1 | 1.1 | 0.9
75 | 1 | 0.0020229 | 0.00050698 | 0 | 0 | 1 | 0.98629 | -0.26237 | 0.4 | 1 | 1.1 | 0.9
76 | 1 | 0.0016031 | 0.00040178 | 0 | 0 | 1 | 0.98598 | -0.26836 | 0.4 | 1 | 1.1 | 0.9
129 | 1 | 0.001073 | 0.00026892 | 0 | 0 | 1 | 0.98595 | -0.26913 | 0.4 | 1 | 1.1 | 0.9
216 | 1 | 0.0014929 | 0.00037415 | 0 | 0 | 1 | 0.99157 | -0.1605 | 0.4 | 1 | 1.1 | 0.9
78 | 1 | 0.0021488 | 0.00053855 | 0 | 0 | 1 | 0.98394 | -0.30954 | 0.4 | 1 | 1.1 | 0.9
79 | 1 | 0.0028978 | 0.00072625 | 0 | 0 | 1 | 0.98408 | -0.30672 | 0.4 | 1 | 1.1 | 0.9
80 | 1 | 0.0016927 | 0.00042423 | 0 | 0 | 1 | 0.98389 | -0.31042 | 0.4 | 1 | 1.1 | 0.9
81 | 1 | 0.0011798 | 0.00029569 | 0 | 0 | 1 | 0.98421 | -0.30433 | 0.4 | 1 | 1.1 | 0.9
82 | 1 | 0.0016705 | 0.00041865 | 0 | 0 | 1 | 0.98388 | -0.31075 | 0.4 | 1 | 1.1 | 0.9
161 | 1 | 0.0015705 | 0.0003936 | 0 | 0 | 1 | 0.98427 | -0.303 | 0.4 | 1 | 1.1 | 0.9
231 | 1 | 0.0040686 | 0.0010197 | 0 | 0 | 1 | 0.98384 | -0.31146 | 0.4 | 1 | 1.1 | 0.9
83 | 1 | 0.0011087 | 0.00027786 | 0 | 0 | 1 | 0.99544 | -0.086614 | 0.4 | 1 | 1.1 | 0.9
84 | 1 | 0.0018909 | 0.00047391 | 0 | 0 | 1 | 0.99575 | -0.08066 | 0.4 | 1 | 1.1 | 0.9
85 | 1 | 0.0025517 | 0.00063951 | 0 | 0 | 1 | 0.99452 | -0.10397 | 0.4 | 1 | 1.1 | 0.9
86 | 1 | 0.0025121 | 0.00062959 | 0 | 0 | 1 | 0.99702 | -0.056427 | 0.4 | 1 | 1.1 | 0.9
87 | 1 | 0.0025971 | 0.00065089 | 0 | 0 | 1 | 0.99387 | -0.11649 | 0.4 | 1 | 1.1 | 0.9
201 | 1 | 0.0025023 | 0.00062714 | 0 | 0 | 1 | 0.99797 | -0.038414 | 0.4 | 1 | 1.1 | 0.9
217 | 1 | 0.0018726 | 0.00046931 | 0 | 0 | 1 | 0.99304 | -0.13237 | 0.4 | 1 | 1.1 | 0.9
101 | 1 | 0.0018525 | 0.00046427 | 0 | 0 | 1 | 0.98373 | -0.31226 | 0.4 | 1 | 1.1 | 0.9
102 | 1 | 0.0032667 | 0.00081871 | 0 | 0 | 1 | 0.98365 | -0.31391 | 0.4 | 1 | 1.1 | 0.9
117 | 1 | 0.0021902 | 0.00054892 | 0 | 0 | 1 | 0.9893 | -0.20543 | 0.4 | 1 | 1.1 | 0.9
118 | 1 | 0.0017282 | 0.00043312 | 0 | 0 | 1 | 0.98931 | -0.20525 | 0.4 | 1 | 1.1 | 0.9
119 | 1 | 0.0022311 | 0.00055916 | 0 | 0 | 1 | 0.98919 | -0.20749 | 0.4 | 1 | 1.1 | 0.9
120 | 1 | 0 | 0 | 0 | 0 | 1 | 0.98972 | -0.19732 | 0.4 | 1 | 1.1 | 0.9
121 | 1 | 0.0020116 | 0.00050417 | 0 | 0 | 1 | 0.98913 | -0.20882 | 0.4 | 1 | 1.1 | 0.9
153 | 1 | 0.0018614 | 0.00046652 | 0 | 0 | 1 | 0.98986 | -0.19449 | 0.4 | 1 | 1.1 | 0.9
150 | 1 | 0.0027114 | 0.00067954 | 0 | 0 | 1 | 0.98949 | -0.20165 | 0.4 | 1 | 1.1 | 0.9
212 | 1 | 0.0030706 | 0.00076957 | 0 | 0 | 1 | 0.9891 | -0.20928 | 0.4 | 1 | 1.1 | 0.9
124 | 1 | 0.0018963 | 0.00047526 | 0 | 0 | 1 | 0.98852 | -0.22037 | 0.4 | 1 | 1.1 | 0.9
125 | 1 | 0.0016386 | 0.00041068 | 0 | 0 | 1 | 0.9878 | -0.23442 | 0.4 | 1 | 1.1 | 0.9
126 | 1 | 0.0018282 | 0.00045818 | 0 | 0 | 1 | 0.98861 | -0.21868 | 0.4 | 1 | 1.1 | 0.9
127 | 1 | 0.0021866 | 0.00054801 | 0 | 0 | 1 | 0.9872 | -0.24598 | 0.4 | 1 | 1.1 | 0.9
128 | 1 | 0.0031931 | 0.00080027 | 0 | 0 | 1 | 0.98939 | -0.20347 | 0.4 | 1 | 1.1 | 0.9
156 | 1 | 0.001537 | 0.00038521 | 0 | 0 | 1 | 0.98706 | -0.24864 | 0.4 | 1 | 1.1 | 0.9
183 | 1 | 0.0041516 | 0.0010405 | 0 | 0 | 1 | 0.98961 | -0.19926 | 0.4 | 1 | 1.1 | 0.9
234 | 1 | 0.003088 | 0.00077393 | 0 | 0 | 1 | 0.98591 | -0.26976 | 0.4 | 1 | 1.1 | 0.9
151 | 1 | 0.0013947 | 0.00034954 | 0 | 0 | 1 | 0.98941 | -0.20338 | 0.4 | 1 | 1.1 | 0.9
152 | 1 | 0.0017287 | 0.00043326 | 0 | 0 | 1 | 0.98923 | -0.20676 | 0.4 | 1 | 1.1 | 0.9
224 | 1 | 0 | 0 | 0 | 0 | 1 | 0.98908 | -0.20968 | 0.4 | 1 | 1.1 | 0.9
172 | 1 | 0.00072936 | 0.00018279 | 0 | 0 | 1 | 0.98656 | -0.25837 | 0.4 | 1 | 1.1 | 0.9
157 | 1 | 0.00098652 | 0.00024724 | 0 | 0 | 1 | 0.98493 | -0.29025 | 0.4 | 1 | 1.1 | 0.9
158 | 1 | 0.0014978 | 0.00037538 | 0 | 0 | 1 | 0.98515 | -0.28591 | 0.4 | 1 | 1.1 | 0.9
159 | 1 | 0 | 0 | 0 | 0 | 1 | 0.98467 | -0.29522 | 0.4 | 1 | 1.1 | 0.9
160 | 1 | 0.0018764 | 0.00047027 | 0 | 0 | 1 | 0.98527 | -0.2836 | 0.4 | 1 | 1.1 | 0.9
162 | 1 | 0.0018358 | 0.00046009 | 0 | 0 | 1 | 0.98464 | -0.29578 | 0.4 | 1 | 1.1 | 0.9
219 | 1 | 0.0012233 | 0.00030659 | 0 | 0 | 1 | 0.98463 | -0.29613 | 0.4 | 1 | 1.1 | 0.9
167 | 1 | 0.0024236 | 0.0006074 | 0 | 0 | 1 | 0.99761 | -0.045495 | 0.4 | 1 | 1.1 | 0.9
168 | 1 | 0.002444 | 0.00061253 | 0 | 0 | 1 | 0.99606 | -0.075069 | 0.4 | 1 | 1.1 | 0.9
169 | 3 | 0.0027649 | 0.00069296 | 0 | 0 | 1 | 1 | 0 | 0.4 | 1 | 1.1 | 0.9
170 | 1 | 0.0024356 | 0.00061042 | 0 | 0 | 1 | 0.99531 | -0.089376 | 0.4 | 1 | 1.1 | 0.9
171 | 1 | 0.0020727 | 0.00051946 | 0 | 0 | 1 | 0.99977 | -0.0044012 | 0.4 | 1 | 1.1 | 0.9
182 | 1 | 0.0012356 | 0.00030966 | 0 | 0 | 1 | 0.99024 | -0.18712 | 0.4 | 1 | 1.1 | 0.9
190 | 1 | 0.0021377 | 0.00053577 | 0 | 0 | 1 | 0.98867 | -0.21777 | 0.4 | 1 | 1.1 | 0.9
191 | 1 | 0.0010832 | 0.00027147 | 0 | 0 | 1 | 0.98875 | -0.21621 | 0.4 | 1 | 1.1 | 0.9
192 | 1 | 0.0018503 | 0.00046374 | 0 | 0 | 1 | 0.98864 | -0.21817 | 0.4 | 1 | 1.1 | 0.9
193 | 1 | 0 | 0 | 0 | 0 | 1 | 0.98881 | -0.21488 | 0.4 | 1 | 1.1 | 0.9
194 | 1 | 0.0022273 | 0.00055821 | 0 | 0 | 1 | 0.98859 | -0.21926 | 0.4 | 1 | 1.1 | 0.9
236 | 1 | 0.0055499 | 0.0013909 | 0 | 0 | 1 | 0.98152 | -0.35502 | 0.4 | 1 | 1.1 | 0.9
200 | 1 | 0.0026365 | 0.00066076 | 0 | 0 | 1 | 0.97921 | -0.40034 | 0.4 | 1 | 1.1 | 0.9

## generator_data
GEN_BUS | PG | QG | QMAX | QMIN | VG | MBASE | GEN_STATUS | PMAX | PMIN
169 | 0.22337 | 0.057041 | 10 | -10 | 1 | 100 | 1 | 10 | 0

## branch_data
F_BUS | T_BUS | BR_R | BR_X | BR_B | RATE_A | RATE_B | RATE_C | TAP | SHIFT | BR_STATUS | ANGMIN | ANGMAX | P_in | Q_in | P_out | Q_out
18 | 19 | 0.88953 | 0.5693 | 1.4938e-09 | 0 | 0 | 0 | 0 | 0 | 1 | -90 | 90 | 0.035499 | 0.0089131 | -0.035487 | -0.0089055
18 | 20 | 0.044567 | 0.028523 | 7.4841e-11 | 0 | 0 | 0 | 0 | 0 | 1 | -90 | 90 | -0.036804 | -0.0092401 | 0.036804 | 0.0092405
19 | 21 | 0.97289 | 0.62265 | 1.6337e-09 | 0 | 0 | 0 | 0 | 0 | 1 | -90 | 90 | 0.032031 | 0.0080395 | -0.03202 | -0.0080327
20 | 22 | 0.92143 | 0.58971 | 1.5473e-09 | 0 | 0 | 0 | 0 | 0 | 1 | -90 | 90 | -0.039295 | -0.0098648 | 0.039311 | 0.0098745
21 | 173 | 0.77235 | 0.49431 | 1.297e-09 | 0 | 0 | 0 | 0 | 0 | 1 | -90 | 90 | 0.028715 | 0.0072042 | -0.028708 | -0.0071999
22 | 181 | 1.6072 | 1.0286 | 2.6989e-09 | 0 | 0 | 0 | 0 | 0 | 1 | -90 | 90 | -0.094722 | -0.02386 | 0.094878 | 0.02396
22 | 184 | 1.7241 | 1.1034 | 2.8952e-09 | 0 | 0 | 0 | 0 | 0 | 1 | -90 | 90 | 0.055412 | 0.013986 | -0.055354 | -0.01395
173 | 153 | 0.52577 | 0.33649 | 8.829e-10 | 0 | 0 | 0 | 0 | 0 | 1 | -90 | 90 | 0.026248 | 0.0065835 | -0.026244 | -0.0065811
181 | 170 | 1.7822 | 1.1406 | 2.9927e-09 | 0 | 0 | 0 | 0 | 0 | 1 | -90 | 90 | -0.099226 | -0.02505 | 0.099415 | 0.02517
184 | 182 | 0.16849 | 0.10783 | 2.8294e-10 | 0 | 0 | 0 | 0 | 0 | 1 | -90 | 90 | 0.05346 | 0.013475 | -0.053455 | -0.013472
23 | 24 | 1.5851 | 1.0145 | 2.6619e-09 | 0 | 0 | 0 | 0 | 0 | 1 | -90 | 90 | -0.013954 | -0.0034982 | 0.013957 | 0.0035001
23 | 25 | 2.2199 | 1.4208 | 3.7279e-09 | 0 | 0 | 0 | 0 | 0 | 1 | -90 | 90 | 0.012044 | 0.0030194 | -0.01204 | -0.0030175
24 | 26 | 3.7142 | 2.3771 | 6.2371e-09 | 0 | 0 | 0 | 0 | 0 | 1 | -90 | 90 | -0.015886 | -0.0039833 | 0.015896 | 0.0039893
25 | 27 | 0.25637 | 0.16407 | 4.3051e-10 | 0 | 0 | 0 | 0 | 0 | 1 | -90 | 90 | 0.01204 | 0.0030175 | -0.01204 | -0.0030173
26 | 204 | 0.80202 | 0.51329 | 1.3468e-09 | 0 | 0 | 0 | 0 | 0 | 1 | -90 | 90 | -0.015896 | -0.0039893 | 0.015898 | 0.0039906
27 | 100 | 1.991 | 1.2743 | 3.3435e-09 | 0 | 0 | 0 | 0 | 0 | 1 | -90 | 90 | 0.0080597 | 0.0020198 | -0.0080582 | -0.0020192
204 | 234 | 1.408 | 0.90112 | 2.3644e-09 | 0 | 0 | 0 | 0 | 0 | 1 | -90 | 90 | -0.018206 | -0.0045691 | 0.018211 | 0.0045721
100 | 101 | 3.8039 | 2.4345 | 6.3878e-09 | 0 | 0 | 0 | 0 | 0 | 1 | -90 | 90 | 0.0051205 | 0.0012829 | -0.0051194 | -0.0012828
33 | 34 | 0.13096 | 0.083811 | 2.1991e-10 | 0 | 0 | 0 | 0 | 0 | 1 | -90 | 90 | 0.055841 | 0.014098 | -0.055837 | -0.014095
33 | 35 | 2.3334 | 1.4934 | 3.9184e-09 | 0 | 0 | 0 | 0 | 0 | 1 | -90 | 90 | -0.057654 | -0.014552 | 0.057739 | 0.014606
34 | 36 | 2.7345 | 1.7501 | 4.592e-09 | 0 | 0 | 0 | 0 | 0 | 1 | -90 | 90 | 0.053716 | 0.013563 | -0.053629 | -0.013508
35 | 37 | 0.64939 | 0.41561 | 1.0905e-09 | 0 | 0 | 0 | 0 | 0 | 1 | -90 | 90 | -0.062575 | -0.015818 | 0.062603 | 0.015836
36 | 175 | 0.7991 | 0.51142 | 1.3419e-09 | 0 | 0 | 0 | 0 | 0 | 1 | -90 | 90 | 0.051867 | 0.013067 | -0.051844 | -0.013052
37 | 77 | 3.3105 | 2.1187 | 5.5592e-09 | 0 | 0 | 0 | 0 | 0 | 1 | -90 | 90 | -0.090619 | -0.022874 | 0.090916 | 0.023063
37 | 74 | 0.035794 | 0.022908 | 6.0108e-11 | 0 | 0 | 0 | 0 | 0 | 1 | -90 | 90 | 0.028017 | 0.0070383 | -0.028016 | -0.0070381
175 | 195 | 0.35234 | 0.2255 | 5.9168e-10 | 0 | 0 | 0 | 0 | 0 | 1 | -90 | 90 | 0.049503 | 0.012465 | -0.049494 | -0.012459
77 | 216 | 1.0006 | 0.64038 | 1.6803e-09 | 0 | 0 | 0 | 0 | 0 | 1 | -90 | 90 | -0.093933 | -0.023819 | 0.094029 | 0.023881
74 | 75 | 2.0656 | 1.322 | 3.4687e-09 | 0 | 0 | 0 | 0 | 0 | 1 | -90 | 90 | 0.026022 | 0.0065383 | -0.026007 | -0.0065288
38 | 39 | 1.3683 | 0.87574 | 2.2978e-09 | 0 | 0 | 0 | 0 | 0 | 1 | -90 | 90 | -0.020871 | -0.0052359 | 0.020878 | 0.0052399
38 | 40 | 0.81022 | 0.51854 | 1.3606e-09 | 0 | 0 | 0 | 0 | 0 | 1 | -90 | 90 | 0.01882 | 0.0047217 | -0.018816 | -0.0047198
39 | 41 | 1.4409 | 0.92217 | 2.4196e-09 | 0 | 0 | 0 | 0 | 0 | 1 | -90 | 90 | -0.022887 | -0.0057434 | 0.022895 | 0.0057485
40 | 42 | 1.0083 | 0.6453 | 1.6932e-09 | 0 | 0 | 0 | 0 | 0 | 1 | -90 | 90 | 0.016933 | 0.0042478 | -0.01693 | -0.0042459
41 | 199 | 0.74278 | 0.47538 | 1.2473e-09 | 0 | 0 | 0 | 0 | 0 | 1 | -90 | 90 | -0.024291 | -0.0060984 | 0.024296 | 0.0061014
42 | 71 | 0.80468 | 0.515 | 1.3513e-09 | 0 | 0 | 0 | 0 | 0 | 1 | -90 | 90 | 0.014251 | 0.0035744 | -0.014249 | -0.0035733
199 | 200 | 0.64609 | 0.4135 | 1.085e-09 | 0 | 0 | 0 | 0 | 0 | 1 | -90 | 90 | -0.025925 | -0.0065097 | 0.02593 | 0.0065127
71 | 68 | 1.0343 | 0.66197 | 1.7369e-09 | 0 | 0 | 0 | 0 | 0 | 1 | -90 | 90 | 0.013001 | 0.0032605 | -0.012999 | -0.0032594
48 | 49 | 1.0039 | 0.6425 | 1.6858e-09 | 0 | 0 | 0 | 0 | 0 | 1 | -90 | 90 | 0.0029632 | 0.00074255 | -0.0029631 | -0.00074265
48 | 50 | 0.84578 | 0.5413 | 1.4203e-09 | 0 | 0 | 0 | 0 | 0 | 1 | -90 | 90 | -0.0059262 | -0.0014852 | 0.0059265 | 0.0014852
50 | 52 | 2.412 | 1.5437 | 4.0504e-09 | 0 | 0 | 0 | 0 | 0 | 1 | -90 | 90 | -0.03886 | -0.009769 | 0.0389 | 0.0097944
50 | 53 | 2.3033 | 1.4741 | 3.8678e-09 | 0 | 0 | 0 | 0 | 0 | 1 | -90 | 90 | 0.032933 | 0.0082838 | -0.032906 | -0.0082665
52 | 196 | 1.0824 | 0.69272 | 1.8176e-09 | 0 | 0 | 0 | 0 | 0 | 1 | -90 | 90 | 0.0083012 | 0.0020806 | -0.0083004 | -0.0020803
52 | 195 | 1.0441 | 0.66821 | 1.7533e-09 | 0 | 0 | 0 | 0 | 0 | 1 | -90 | 90 | -0.047201 | -0.011875 | 0.047227 | 0.011891
53 | 202 | 0.049004 | 0.031363 | 8.2291e-11 | 0 | 0 | 0 | 0 | 0 | 1 | -90 | 90 | 0.030782 | 0.0077343 | -0.030781 | -0.0077339
196 | 236 | 2.1788 | 1.3944 | 3.6588e-09 | 0 | 0 | 0 | 0 | 0 | 1 | -90 | 90 | 0.0055506 | 0.0013911 | -0.0055498 | -0.001391
202 | 200 | 1.5976 | 1.0224 | 2.6828e-09 | 0 | 0 | 0 | 0 | 0 | 1 | -90 | 90 | 0.028581 | 0.0071824 | -0.028566 | -0.0071734
54 | 55 | 0.75796 | 0.48509 | 1.2728e-09 | 0 | 0 | 0 | 0 | 0 | 1 | -90 | 90 | 0.029622 | 0.0074388 | -0.029615 | -0.0074343
54 | 56 | 0.25278 | 0.16178 | 4.2448e-10 | 0 | 0 | 0 | 0 | 0 | 1 | -90 | 90 | -0.030816 | -0.007738 | 0.030819 | 0.0077396
55 | 57 | 1.0881 | 0.69635 | 1.8271e-09 | 0 | 0 | 0 | 0 | 0 | 1 | -90 | 90 | 0.026134 | 0.0065618 | -0.026126 | -0.0065568
56 | 58 | 0.13558 | 0.086769 | 2.2767e-10 | 0 | 0 | 0 | 0 | 0 | 1 | -90 | 90 | -0.031708 | -0.0079625 | 0.031709 | 0.0079634
57 | 205 | 0.42184 | 0.26998 | 7.0839e-10 | 0 | 0 | 0 | 0 | 0 | 1 | -90 | 90 | 0.024393 | 0.0061224 | -0.02439 | -0.0061207
58 | 174 | 0.25329 | 0.1621 | 4.2534e-10 | 0 | 0 | 0 | 0 | 0 | 1 | -90 | 90 | -0.033484 | -0.0084083 | 0.033487 | 0.0084102
205 | 160 | 0.8897 | 0.56941 | 1.494e-09 | 0 | 0 | 0 | 0 | 0 | 1 | -90 | 90 | 0.022674 | 0.0056907 | -0.022669 | -0.0056876
174 | 172 | 0.23316 | 0.14923 | 3.9155e-10 | 0 | 0 | 0 | 0 | 0 | 1 | -90 | 90 | -0.034909 | -0.0087664 | 0.034912 | 0.0087683
66 | 67 | 0.5351 | 0.34246 | 8.9858e-10 | 0 | 0 | 0 | 0 | 0 | 1 | -90 | 90 | 0.007992 | 0.0020029 | -0.0079916 | -0.0020028
66 | 68 | 2.9415 | 1.8826 | 4.9396e-09 | 0 | 0 | 0 | 0 | 0 | 1 | -90 | 90 | -0.012993 | -0.0032564 | 0.012999 | 0.0032594
67 | 69 | 2.2338 | 1.4296 | 3.7512e-09 | 0 | 0 | 0 | 0 | 0 | 1 | -90 | 90 | 0.0041838 | 0.0010484 | -0.0041834 | -0.0010485
75 | 76 | 1.0896 | 0.69733 | 1.8297e-09 | 0 | 0 | 0 | 0 | 0 | 1 | -90 | 90 | 0.023984 | 0.0060218 | -0.023977 | -0.0060176
76 | 129 | 0.15011 | 0.09607 | 2.5208e-10 | 0 | 0 | 0 | 0 | 0 | 1 | -90 | 90 | 0.022374 | 0.0056159 | -0.022373 | -0.0056154
129 | 234 | 0.12873 | 0.082388 | 2.1617e-10 | 0 | 0 | 0 | 0 | 0 | 1 | -90 | 90 | 0.0213 | 0.0053464 | -0.021299 | -0.005346
216 | 217 | 1.3108 | 0.83892 | 2.2012e-09 | 0 | 0 | 0 | 0 | 0 | 1 | -90 | 90 | -0.095522 | -0.024255 | 0.095651 | 0.024337
78 | 79 | 1.2794 | 0.81878 | 2.1484e-09 | 0 | 0 | 0 | 0 | 0 | 1 | -90 | 90 | -0.009581 | -0.0024012 | 0.0095823 | 0.0024018
78 | 80 | 0.5094 | 0.32602 | 8.5542e-10 | 0 | 0 | 0 | 0 | 0 | 1 | -90 | 90 | 0.0074322 | 0.0018627 | -0.0074319 | -0.0018626
79 | 81 | 0.82973 | 0.53103 | 1.3933e-09 | 0 | 0 | 0 | 0 | 0 | 1 | -90 | 90 | -0.01248 | -0.0031281 | 0.012481 | 0.0031289
80 | 82 | 0.25496 | 0.16317 | 4.2814e-10 | 0 | 0 | 0 | 0 | 0 | 1 | -90 | 90 | 0.0057392 | 0.0014383 | -0.0057391 | -0.0014383
81 | 161 | 0.42414 | 0.27145 | 7.1225e-10 | 0 | 0 | 0 | 0 | 0 | 1 | -90 | 90 | -0.013661 | -0.0034246 | 0.013662 | 0.0034251
82 | 231 | 0.74993 | 0.47995 | 1.2593e-09 | 0 | 0 | 0 | 0 | 0 | 1 | -90 | 90 | 0.0040687 | 0.0010197 | -0.0040685 | -0.0010197
161 | 159 | 2.2203 | 1.421 | 3.7285e-09 | 0 | 0 | 0 | 0 | 0 | 1 | -90 | 90 | -0.015233 | -0.0038187 | 0.015238 | 0.0038219
83 | 84 | 0.2572 | 0.16461 | 4.3191e-10 | 0 | 0 | 0 | 0 | 0 | 1 | -90 | 90 | -0.104 | -0.026516 | 0.10403 | 0.026535
83 | 85 | 0.75725 | 0.48464 | 1.2716e-09 | 0 | 0 | 0 | 0 | 0 | 1 | -90 | 90 | 0.10289 | 0.026238 | -0.10281 | -0.026183
84 | 86 | 1.0296 | 0.65894 | 1.729e-09 | 0 | 0 | 0 | 0 | 0 | 1 | -90 | 90 | -0.10592 | -0.027009 | 0.10605 | 0.027088
85 | 87 | 0.55899 | 0.35775 | 9.387e-10 | 0 | 0 | 0 | 0 | 0 | 1 | -90 | 90 | 0.10026 | 0.025544 | -0.1002 | -0.025505
86 | 201 | 0.74908 | 0.47941 | 1.2579e-09 | 0 | 0 | 0 | 0 | 0 | 1 | -90 | 90 | -0.10856 | -0.027718 | 0.10865 | 0.027778
87 | 217 | 0.72752 | 0.46561 | 1.2217e-09 | 0 | 0 | 0 | 0 | 0 | 1 | -90 | 90 | 0.097599 | 0.024854 | -0.097524 | -0.024807
201 | 171 | 1.386 | 0.88702 | 2.3274e-09 | 0 | 0 | 0 | 0 | 0 | 1 | -90 | 90 | -0.11116 | -0.028406 | 0.11134 | 0.028523
101 | 102 | 2.1892 | 1.4011 | 3.6762e-09 | 0 | 0 | 0 | 0 | 0 | 1 | -90 | 90 | 0.0032669 | 0.00081853 | -0.0032667 | -0.00081872
117 | 118 | 0.079656 | 0.05098 | 1.3376e-10 | 0 | 0 | 0 | 0 | 0 | 1 | -90 | 90 | -0.0095047 | -0.002382 | 0.0095047 | 0.0023821
117 | 119 | 1.2362 | 0.79114 | 2.0758e-09 | 0 | 0 | 0 | 0 | 0 | 1 | -90 | 90 | 0.0073144 | 0.0018331 | -0.0073137 | -0.0018329
118 | 120 | 3.0988 | 1.9832 | 5.2037e-09 | 0 | 0 | 0 | 0 | 0 | 1 | -90 | 90 | -0.011233 | -0.0028152 | 0.011237 | 0.0028174
119 | 121 | 1.1497 | 0.73583 | 1.9307e-09 | 0 | 0 | 0 | 0 | 0 | 1 | -90 | 90 | 0.0050827 | 0.0012737 | -0.0050823 | -0.0012737
120 | 153 | 0.51074 | 0.32688 | 8.5768e-10 | 0 | 0 | 0 | 0 | 0 | 1 | -90 | 90 | -0.024379 | -0.0061125 | 0.024383 | 0.0061145
120 | 150 | 1.4457 | 0.92524 | 2.4277e-09 | 0 | 0 | 0 | 0 | 0 | 1 | -90 | 90 | 0.013142 | 0.0032951 | -0.01314 | -0.0032936
121 | 212 | 0.65073 | 0.41647 | 1.0927e-09 | 0 | 0 | 0 | 0 | 0 | 1 | -90 | 90 | 0.0030707 | 0.00076951 | -0.0030706 | -0.00076958
150 | 151 | 0.7271 | 0.46535 | 1.221e-09 | 0 | 0 | 0 | 0 | 0 | 1 | -90 | 90 | 0.010428 | 0.0026141 | -0.010427 | -0.0026136
124 | 125 | 1.5016 | 0.96103 | 2.5216e-09 | 0 | 0 | 0 | 0 | 0 | 1 | -90 | 90 | 0.041074 | 0.01034 | -0.041046 | -0.010322
124 | 126 | 0.17251 | 0.11041 | 2.8969e-10 | 0 | 0 | 0 | 0 | 0 | 1 | -90 | 90 | -0.04297 | -0.010815 | 0.042974 | 0.010817
125 | 127 | 1.2853 | 0.8226 | 2.1584e-09 | 0 | 0 | 0 | 0 | 0 | 1 | -90 | 90 | 0.039408 | 0.0099114 | -0.039386 | -0.0098977
126 | 128 | 1.4923 | 0.9551 | 2.506e-09 | 0 | 0 | 0 | 0 | 0 | 1 | -90 | 90 | -0.044802 | -0.011275 | 0.044834 | 0.011296
127 | 156 | 0.31283 | 0.20021 | 5.2532e-10 | 0 | 0 | 0 | 0 | 0 | 1 | -90 | 90 | 0.037199 | 0.0093497 | -0.037195 | -0.0093468
128 | 183 | 0.38538 | 0.24664 | 6.4716e-10 | 0 | 0 | 0 | 0 | 0 | 1 | -90 | 90 | -0.048028 | -0.012096 | 0.048037 | 0.012102
156 | 172 | 1.1934 | 0.76376 | 2.004e-09 | 0 | 0 | 0 | 0 | 0 | 1 | -90 | 90 | 0.035658 | 0.0089615 | -0.035641 | -0.0089511
183 | 182 | 1.0252 | 0.65614 | 1.7216e-09 | 0 | 0 | 0 | 0 | 0 | 1 | -90 | 90 | -0.052189 | -0.013143 | 0.052219 | 0.013162
151 | 152 | 1.6456 | 1.0532 | 2.7634e-09 | 0 | 0 | 0 | 0 | 0 | 1 | -90 | 90 | 0.0090327 | 0.0022641 | -0.0090312 | -0.0022634
152 | 224 | 1.7527 | 1.1217 | 2.9433e-09 | 0 | 0 | 0 | 0 | 0 | 1 | -90 | 90 | 0.0073025 | 0.0018302 | -0.0073015 | -0.0018298
224 | 193 | 3.1232 | 1.9988 | 5.2447e-09 | 0 | 0 | 0 | 0 | 0 | 1 | -90 | 90 | 0.0073015 | 0.0018298 | -0.0072996 | -0.0018292
157 | 158 | 0.97889 | 0.62649 | 1.6438e-09 | 0 | 0 | 0 | 0 | 0 | 1 | -90 | 90 | -0.019288 | -0.0048382 | 0.019292 | 0.0048405
157 | 159 | 1.1799 | 0.75512 | 1.9813e-09 | 0 | 0 | 0 | 0 | 0 | 1 | -90 | 90 | 0.018302 | 0.0045909 | -0.018298 | -0.0045883
158 | 160 | 0.48416 | 0.30986 | 8.1304e-10 | 0 | 0 | 0 | 0 | 0 | 1 | -90 | 90 | -0.02079 | -0.0052159 | 0.020792 | 0.0052173
159 | 162 | 0.79563 | 0.5092 | 1.3361e-09 | 0 | 0 | 0 | 0 | 0 | 1 | -90 | 90 | 0.0030592 | 0.00076642 | -0.0030591 | -0.0007665
162 | 219 | 1.2553 | 0.80336 | 2.1079e-09 | 0 | 0 | 0 | 0 | 0 | 1 | -90 | 90 | 0.0012233 | 0.0003064 | -0.0012233 | -0.00030659
167 | 168 | 1.271 | 0.81341 | 2.1343e-09 | 0 | 0 | 0 | 0 | 0 | 1 | -90 | 90 | 0.10451 | 0.026533 | -0.10436 | -0.026438
167 | 169 | 1.918 | 1.2276 | 3.2209e-09 | 0 | 0 | 0 | 0 | 0 | 1 | -90 | 90 | -0.10694 | -0.02714 | 0.10717 | 0.02729
168 | 170 | 0.62824 | 0.40207 | 1.055e-09 | 0 | 0 | 0 | 0 | 0 | 1 | -90 | 90 | 0.10192 | 0.025826 | -0.10185 | -0.025781
169 | 171 | 0.17637 | 0.11288 | 2.9618e-10 | 0 | 0 | 0 | 0 | 0 | 1 | -90 | 90 | 0.11344 | 0.029057 | -0.11341 | -0.029042
190 | 191 | 1.1051 | 0.70727 | 1.8558e-09 | 0 | 0 | 0 | 0 | 0 | 1 | -90 | 90 | -0.0062155 | -0.0015574 | 0.006216 | 0.0015575
190 | 192 | 0.42771 | 0.27374 | 7.1824e-10 | 0 | 0 | 0 | 0 | 0 | 1 | -90 | 90 | 0.0040778 | 0.0010217 | -0.0040777 | -0.0010217
191 | 193 | 0.79353 | 0.50786 | 1.3325e-09 | 0 | 0 | 0 | 0 | 0 | 1 | -90 | 90 | -0.0072992 | -0.001829 | 0.0072996 | 0.0018292
192 | 194 | 2.1372 | 1.3678 | 3.5889e-09 | 0 | 0 | 0 | 0 | 0 | 1 | -90 | 90 | 0.0022274 | 0.00055794 | -0.0022273 | -0.00055821