## bus_data
BUS_I | BUS_TYPE | Pd | Qd | Gs | Bs | area | Vm | Va | baseKV | zone | Vmax | Vmin
1 | 1 | 0.003579 | 0.00089697 | 0 | 0 | 1 | 0.98122 | -0.36118 | 0.4 | 1 | 1.1 | 0.9
3 | 1 | 0 | 0 | 0 | 0 | 1 | 0.98122 | -0.36104 | 0.4 | 1 | 1.1 | 0.9
2 | 1 | 0.00079876 | 0.00020019 | 0 | 0 | 1 | 0.98126 | -0.36037 | 0.4 | 1 | 1.1 | 0.9
4 | 1 | 0 | 0 | 0 | 0 | 1 | 0.98127 | -0.36016 | 0.4 | 1 | 1.1 | 0.9
5 | 1 | 0.00064 | 0.0001604 | 0 | 0 | 1 | 0.98155 | -0.35453 | 0.4 | 1 | 1.1 | 0.9
6 | 1 | 0 | 0 | 0 | 0 | 1 | 0.9811 | -0.36353 | 0.4 | 1 | 1.1 | 0.9
34 | 1 | 0.0013957 | 0.0003498 | 0 | 0 | 1 | 0.98156 | -0.35435 | 0.4 | 1 | 1.1 | 0.9
46 | 1 | 0.0017975 | 0.00045049 | 0 | 0 | 1 | 0.98101 | -0.36511 | 0.4 | 1 | 1.1 | 0.9
10 | 1 | 0.0013973 | 0.00035019 | 0 | 0 | 1 | 0.98174 | -0.35087 | 0.4 | 1 | 1.1 | 0.9
122 | 1 | 0 | 0 | 0 | 0 | 1 | 0.98106 | -0.36425 | 0.4 | 1 | 1.1 | 0.9
150 | 1 | 0.00080344 | 0.00020136 | 0 | 0 | 1 | 0.98109 | -0.36373 | 0.4 | 1 | 1.1 | 0.9
16 | 1 | 0 | 0 | 0 | 0 | 1 | 0.98198 | -0.34618 | 0.4 | 1 | 1.1 | 0.9
43 | 1 | 0 | 0 | 0 | 0 | 1 | 0.98095 | -0.36645 | 0.4 | 1 | 1.1 | 0.9
11 | 1 | 0.0015722 | 0.00039403 | 0 | 0 | 1 | 0.98177 | -0.35041 | 0.4 | 1 | 1.1 | 0.9
121 | 1 | 0.0026286 | 0.00065879 | 0 | 0 | 1 | 0.98096 | -0.3661 | 0.4 | 1 | 1.1 | 0.9
7 | 1 | 0.0045193 | 0.0011327 | 0 | 0 | 1 | 0.97303 | -0.51998 | 0.4 | 1 | 1.1 | 0.9
8 | 1 | 0 | 0 | 0 | 0 | 1 | 0.97316 | -0.5174 | 0.4 | 1 | 1.1 | 0.9
9 | 1 | 0 | 0 | 0 | 0 | 1 | 0.97323 | -0.51595 | 0.4 | 1 | 1.1 | 0.9
123 | 1 | 0.0022822 | 0.00057197 | 0 | 0 | 1 | 0.97329 | -0.51479 | 0.4 | 1 | 1.1 | 0.9
68 | 1 | 0 | 0 | 0 | 0 | 1 | 0.97334 | -0.51393 | 0.4 | 1 | 1.1 | 0.9
70 | 1 | 0 | 0 | 0 | 0 | 1 | 0.97339 | -0.51283 | 0.4 | 1 | 1.1 | 0.9
33 | 1 | 0.0015361 | 0.00038498 | 0 | 0 | 1 | 0.98269 | -0.33225 | 0.4 | 1 | 1.1 | 0.9
12 | 1 | 0.0073426 | 0.0018402 | 0 | 0 | 1 | 0.99812 | -0.03576 | 0.4 | 1 | 1.1 | 0.9
13 | 1 | 0 | 0 | 0 | 0 | 1 | 0.99823 | -0.033667 | 0.4 | 1 | 1.1 | 0.9
14 | 1 | 0 | 0 | 0 | 0 | 1 | 0.99774 | -0.043022 | 0.4 | 1 | 1.1 | 0.9
15 | 1 | 0.0094516 | 0.0023688 | 0 | 0 | 1 | 0.99841 | -0.030264 | 0.4 | 1 | 1.1 | 0.9
30 | 1 | 0 | 0 | 0 | 0 | 1 | 0.99728 | -0.051918 | 0.4 | 1 | 1.1 | 0.9
95 | 1 | 0.0065164 | 0.0016332 | 0 | 0 | 1 | 0.99762 | -0.045492 | 0.4 | 1 | 1.1 | 0.9
64 | 1 | 0 | 0 | 0 | 0 | 1 | 0.99893 | -0.020119 | 0.4 | 1 | 1.1 | 0.9
67 | 1 | 0 | 0 | 0 | 0 | 1 | 0.99716 | -0.054248 | 0.4 | 1 | 1.1 | 0.9
148 | 1 | 0.0066015 | 0.0016545 | 0 | 0 | 1 | 0.99718 | -0.053809 | 0.4 | 1 | 1.1 | 0.9
26 | 1 | 0 | 0 | 0 | 0 | 1 | 0.99715 | -0.054434 | 0.4 | 1 | 1.1 | 0.9
29 | 1 | 0 | 0 | 0 | 0 | 1 | 0.99748 | -0.048078 | 0.4 | 1 | 1.1 | 0.9
25 | 1 | 0.0082843 | 0.0020762 | 0 | 0 | 1 | 0.99693 | -0.05862 | 0.4 | 1 | 1.1 | 0.9
71 | 1 | 0.0069234 | 0.0017352 | 0 | 0 | 1 | 0.99754 | -0.04647 | 0.4 | 1 | 1.1 | 0.9
62 | 3 | 0.02265 | 0.0056765 | 0 | 0 | 1 | 1 | 0 | 0.4 | 1 | 1.1 | 0.9
84 | 1 | 0 | 0 | 0 | 0 | 1 | 0.984 | -0.30673 | 0.4 | 1 | 1.1 | 0.9
17 | 1 | 0.0015487 | 0.00038814 | 0 | 0 | 1 | 0.98976 | -0.19516 | 0.4 | 1 | 1.1 | 0.9
18 | 1 | 0 | 0 | 0 | 0 | 1 | 0.9893 | -0.20421 | 0.4 | 1 | 1.1 | 0.9
19 | 1 | 0 | 0 | 0 | 0 | 1 | 0.98995 | -0.19164 | 0.4 | 1 | 1.1 | 0.9
21 | 1 | 0 | 0 | 0 | 0 | 1 | 0.98891 | -0.21177 | 0.4 | 1 | 1.1 | 0.9
22 | 1 | 0.015868 | 0.003977 | 0 | 0 | 1 | 0.9884 | -0.22176 | 0.4 | 1 | 1.1 | 0.9
23 | 1 | 0 | 0 | 0 | 0 | 1 | 0.99065 | -0.17805 | 0.4 | 1 | 1.1 | 0.9
138 | 1 | 0.0033491 | 0.00083937 | 0 | 0 | 1 | 0.98889 | -0.2122 | 0.4 | 1 | 1.1 | 0.9
24 | 1 | 0 | 0 | 0 | 0 | 1 | 0.992 | -0.15203 | 0.4 | 1 | 1.1 | 0.9
47 | 1 | 0.0034125 | 0.00085526 | 0 | 0 | 1 | 0.98926 | -0.2048 | 0.4 | 1 | 1.1 | 0.9
81 | 1 | 0.0039966 | 0.0010017 | 0 | 0 | 1 | 0.9921 | -0.15011 | 0.4 | 1 | 1.1 | 0.9
103 | 1 | 0.024322 | 0.0060956 | 0 | 0 | 1 | 0.98618 | -0.2644 | 0.4 | 1 | 1.1 | 0.9
112 | 1 | 0.0021511 | 0.00053913 | 0 | 0 | 1 | 0.98649 | -0.25852 | 0.4 | 1 | 1.1 | 0.9
100 | 1 | 0.0029705 | 0.00074447 | 0 | 0 | 1 | 0.98297 | -0.32701 | 0.4 | 1 | 1.1 | 0.9
101 | 1 | 0 | 0 | 0 | 0 | 1 | 0.98306 | -0.32529 | 0.4 | 1 | 1.1 | 0.9
80 | 1 | 0 | 0 | 0 | 0 | 1 | 0.99267 | -0.13911 | 0.4 | 1 | 1.1 | 0.9
82 | 1 | 0 | 0 | 0 | 0 | 1 | 0.9938 | -0.11742 | 0.4 | 1 | 1.1 | 0.9
78 | 1 | 0.0044411 | 0.0011131 | 0 | 0 | 1 | 0.99211 | -0.1499 | 0.4 | 1 | 1.1 | 0.9
129 | 1 | 0.0016608 | 0.00041623 | 0 | 0 | 1 | 0.9888 | -0.21396 | 0.4 | 1 | 1.1 | 0.9
48 | 1 | 0.0025259 | 0.00063306 | 0 | 0 | 1 | 0.98801 | -0.22885 | 0.4 | 1 | 1.1 | 0.9
83 | 1 | 0 | 0 | 0 | 0 | 1 | 0.98958 | -0.19799 | 0.4 | 1 | 1.1 | 0.9
124 | 1 | 0.038059 | 0.0095386 | 0 | 0 | 1 | 0.9884 | -0.22077 | 0.4 | 1 | 1.1 | 0.9
38 | 1 | 0 | 0 | 0 | 0 | 1 | 0.98465 | -0.29419 | 0.4 | 1 | 1.1 | 0.9
28 | 1 | 0 | 0 | 0 | 0 | 1 | 0.99189 | -0.15433 | 0.4 | 1 | 1.1 | 0.9
79 | 1 | 0.0082742 | 0.0020737 | 0 | 0 | 1 | 0.99191 | -0.15384 | 0.4 | 1 | 1.1 | 0.9
134 | 1 | 0 | 0 | 0 | 0 | 1 | 0.99156 | -0.16074 | 0.4 | 1 | 1.1 | 0.9
133 | 1 | 0.0080379 | 0.0020145 | 0 | 0 | 1 | 0.99126 | -0.16647 | 0.4 | 1 | 1.1 | 0.9
139 | 1 | 0.001234 | 0.00030927 | 0 | 0 | 1 | 0.99695 | -0.058341 | 0.4 | 1 | 1.1 | 0.9
102 | 1 | 0 | 0 | 0 | 0 | 1 | 0.98316 | -0.32334 | 0.4 | 1 | 1.1 | 0.9
88 | 1 | 0.0015812 | 0.00039629 | 0 | 0 | 1 | 0.98852 | -0.21931 | 0.4 | 1 | 1.1 | 0.9
87 | 1 | 0.0032623 | 0.00081762 | 0 | 0 | 1 | 0.98854 | -0.21896 | 0.4 | 1 | 1.1 | 0.9
35 | 1 | 0.0043754 | 0.0010966 | 0 | 0 | 1 | 0.98401 | -0.30672 | 0.4 | 1 | 1.1 | 0.9
36 | 1 | 0.0014293 | 0.00035823 | 0 | 0 | 1 | 0.98452 | -0.29674 | 0.4 | 1 | 1.1 | 0.9
37 | 1 | 0 | 0 | 0 | 0 | 1 | 0.98338 | -0.31888 | 0.4 | 1 | 1.1 | 0.9
39 | 1 | 0.0060673 | 0.0015206 | 0 | 0 | 1 | 0.98312 | -0.32396 | 0.4 | 1 | 1.1 | 0.9
40 | 1 | 0.0049838 | 0.0012491 | 0 | 0 | 1 | 0.98326 | -0.32126 | 0.4 | 1 | 1.1 | 0.9
49 | 1 | 0 | 0 | 0 | 0 | 1 | 0.98691 | -0.25028 | 0.4 | 1 | 1.1 | 0.9
111 | 1 | 0.012151 | 0.0030454 | 0 | 0 | 1 | 0.98305 | -0.32544 | 0.4 | 1 | 1.1 | 0.9
41 | 1 | 0.0017451 | 0.00043737 | 0 | 0 | 1 | 0.98087 | -0.36794 | 0.4 | 1 | 1.1 | 0.9
42 | 1 | 0.0017352 | 0.00043488 | 0 | 0 | 1 | 0.98086 | -0.36804 | 0.4 | 1 | 1.1 | 0.9
44 | 1 | 0.00068557 | 0.00017182 | 0 | 0 | 1 | 0.98084 | -0.36845 | 0.4 | 1 | 1.1 | 0.9
45 | 1 | 0.0030615 | 0.00076729 | 0 | 0 | 1 | 0.98063 | -0.37266 | 0.4 | 1 | 1.1 | 0.9
127 | 1 | 0.00097181 | 0.00024356 | 0 | 0 | 1 | 0.98083 | -0.36865 | 0.4 | 1 | 1.1 | 0.9
59 | 1 | 0.00093196 | 0.00023357 | 0 | 0 | 1 | 0.9806 | -0.37327 | 0.4 | 1 | 1.1 | 0.9
60 | 1 | 0.0033242 | 0.00083313 | 0 | 0 | 1 | 0.98031 | -0.37884 | 0.4 | 1 | 1.1 | 0.9
50 | 1 | 0.0062526 | 0.0015671 | 0 | 0 | 1 | 0.98241 | -0.33644 | 0.4 | 1 | 1.1 | 0.9
51 | 1 | 0 | 0 | 0 | 0 | 1 | 0.98249 | -0.33482 | 0.4 | 1 | 1.1 | 0.9
53 | 1 | 0 | 0 | 0 | 0 | 1 | 0.98064 | -0.37084 | 0.4 | 1 | 1.1 | 0.9
55 | 1 | 0 | 0 | 0 | 0 | 1 | 0.9864 | -0.25917 | 0.4 | 1 | 1.1 | 0.9
52 | 1 | 0 | 0 | 0 | 0 | 1 | 0.97712 | -0.4397 | 0.4 | 1 | 1.1 | 0.9
57 | 1 | 0.010275 | 0.0025753 | 0 | 0 | 1 | 0.97686 | -0.44493 | 0.4 | 1 | 1.1 | 0.9
58 | 1 | 0.0029464 | 0.00073844 | 0 | 0 | 1 | 0.97724 | -0.43749 | 0.4 | 1 | 1.1 | 0.9
118 | 1 | 0 | 0 | 0 | 0 | 1 | 0.98006 | -0.38218 | 0.4 | 1 | 1.1 | 0.9
119 | 1 | 0.0040267 | 0.0010092 | 0 | 0 | 1 | 0.98024 | -0.37866 | 0.4 | 1 | 1.1 | 0.9
115 | 1 | 0.0056783 | 0.0014231 | 0 | 0 | 1 | 0.97988 | -0.38573 | 0.4 | 1 | 1.1 | 0.9
54 | 1 | 0 | 0 | 0 | 0 | 1 | 0.97973 | -0.38845 | 0.4 | 1 | 1.1 | 0.9
63 | 1 | 0 | 0 | 0 | 0 | 1 | 0.97924 | -0.39814 | 0.4 | 1 | 1.1 | 0.9
126 | 1 | 0 | 0 | 0 | 0 | 1 | 0.98591 | -0.26869 | 0.4 | 1 | 1.1 | 0.9
113 | 1 | 0.0019433 | 0.00048704 | 0 | 0 | 1 | 0.97685 | -0.44504 | 0.4 | 1 | 1.1 | 0.9
86 | 1 | 0 | 0 | 0 | 0 | 1 | 0.97727 | -0.43679 | 0.4 | 1 | 1.1 | 0.9
131 | 1 | 0 | 0 | 0 | 0 | 1 | 0.97853 | -0.41219 | 0.4 | 1 | 1.1 | 0.9
151 | 1 | 0.016234 | 0.0040685 | 0 | 0 | 1 | 0.97994 | -0.38451 | 0.4 | 1 | 1.1 | 0.9
116 | 1 | 0.001493 | 0.00037418 | 0 | 0 | 1 | 0.97892 | -0.40443 | 0.4 | 1 | 1.1 | 0.9
69 | 1 | 0 | 0 | 0 | 0 | 1 | 0.97399 | -0.50101 | 0.4 | 1 | 1.1 | 0.9
147 | 1 | 0.042808 | 0.010729 | 0 | 0 | 1 | 0.97333 | -0.51411 | 0.4 | 1 | 1.1 | 0.9
66 | 1 | 0 | 0 | 0 | 0 | 1 | 0.97766 | -0.42895 | 0.4 | 1 | 1.1 | 0.9
114 | 1 | 0.02482 | 0.0062205 | 0 | 0 | 1 | 0.97691 | -0.44375 | 0.4 | 1 | 1.1 | 0.9
91 | 1 | 0.003396 | 0.00085111 | 0 | 0 | 1 | 0.97326 | -0.51546 | 0.4 | 1 | 1.1 | 0.9
149 | 1 | 0.020215 | 0.0050662 | 0 | 0 | 1 | 0.98551 | -0.27657 | 0.4 | 1 | 1.1 | 0.9
75 | 1 | 0 | 0 | 0 | 0 | 1 | 0.97602 | -0.46149 | 0.4 | 1 | 1.1 | 0.9
136 | 1 | 0.0062276 | 0.0015608 | 0 | 0 | 1 | 0.97591 | -0.46366 | 0.4 | 1 | 1.1 | 0.9
73 | 1 | 0.0016633 | 0.00041686 | 0 | 0 | 1 | 0.97622 | -0.45739 | 0.4 | 1 | 1.1 | 0.9
117 | 1 | 0 | 0 | 0 | 0 | 1 | 0.97803 | -0.42184 | 0.4 | 1 | 1.1 | 0.9
85 | 1 | 0 | 0 | 0 | 0 | 1 | 0.97701 | -0.44193 | 0.4 | 1 | 1.1 | 0.9
61 | 1 | 0 | 0 | 0 | 0 | 1 | 0.9802 | -0.38107 | 0.4 | 1 | 1.1 | 0.9
99 | 1 | 0 | 0 | 0 | 0 | 1 | 0.98015 | -0.382 | 0.4 | 1 | 1.1 | 0.9
105 | 1 | 0.0026851 | 0.00067295 | 0 | 0 | 1 | 0.98003 | -0.38442 | 0.4 | 1 | 1.1 | 0.9
142 | 1 | 0.0029578 | 0.0007413 | 0 | 0 | 1 | 0.98011 | -0.3829 | 0.4 | 1 | 1.1 | 0.9
104 | 1 | 0.0058344 | 0.0014622 | 0 | 0 | 1 | 0.97997 | -0.38563 | 0.4 | 1 | 1.1 | 0.9
153 | 1 | 0.0030195 | 0.00075677 | 0 | 0 | 1 | 0.99657 | -0.065662 | 0.4 | 1 | 1.1 | 0.9
143 | 1 | 0 | 0 | 0 | 0 | 1 | 0.99663 | -0.064462 | 0.4 | 1 | 1.1 | 0.9
141 | 1 | 0 | 0 | 0 | 0 | 1 | 0.99679 | -0.061513 | 0.4 | 1 | 1.1 | 0.9
140 | 1 | 0.0012373 | 0.00031011 | 0 | 0 | 1 | 0.99692 | -0.058947 | 0.4 | 1 | 1.1 | 0.9
146 | 1 | 0.0045407 | 0.001138 | 0 | 0 | 1 | 0.97286 | -0.52337 | 0.4 | 1 | 1.1 | 0.9
94 | 1 | 0.003287 | 0.00082379 | 0 | 0 | 1 | 0.97261 | -0.52818 | 0.4 | 1 | 1.1 | 0.9
106 | 1 | 0.0021309 | 0.00053405 | 0 | 0 | 1 | 0.97269 | -0.5267 | 0.4 | 1 | 1.1 | 0.9
92 | 1 | 0.0036186 | 0.00090691 | 0 | 0 | 1 | 0.97315 | -0.51758 | 0.4 | 1 | 1.1 | 0.9
72 | 1 | 0.0020285 | 0.00050839 | 0 | 0 | 1 | 0.97627 | -0.45655 | 0.4 | 1 | 1.1 | 0.9
74 | 1 | 0 | 0 | 0 | 0 | 1 | 0.9767 | -0.4481 | 0.4 | 1 | 1.1 | 0.9
76 | 1 | 0.002246 | 0.00056289 | 0 | 0 | 1 | 0.9769 | -0.44408 | 0.4 | 1 | 1.1 | 0.9
135 | 1 | 0.0030768 | 0.00077111 | 0 | 0 | 1 | 0.97574 | -0.46692 | 0.4 | 1 | 1.1 | 0.9
98 | 1 | 0 | 0 | 0 | 0 | 1 | 0.97988 | -0.3874 | 0.4 | 1 | 1.1 | 0.9
97 | 1 | 0.0011529 | 0.00028894 | 0 | 0 | 1 | 0.97982 | -0.38853 | 0.4 | 1 | 1.1 | 0.9
96 | 1 | 0.0037605 | 0.00094247 | 0 | 0 | 1 | 0.97977 | -0.38942 | 0.4 | 1 | 1.1 | 0.9
89 | 1 | 0.0027052 | 0.00067798 | 0 | 0 | 1 | 0.98854 | -0.21891 | 0.4 | 1 | 1.1 | 0.9
90 | 1 | 0.0014864 | 0.00037252 | 0 | 0 | 1 | 0.98866 | -0.21655 | 0.4 | 1 | 1.1 | 0.9
128 | 1 | 0.0015679 | 0.00039296 | 0 | 0 | 1 | 0.98871 | -0.21556 | 0.4 | 1 | 1.1 | 0.9
93 | 1 | 0 | 0 | 0 | 0 | 1 | 0.97265 | -0.52748 | 0.4 | 1 | 1.1 | 0.9
107 | 1 | 0 | 0 | 0 | 0 | 1 | 0.97277 | -0.525 | 0.4 | 1 | 1.1 | 0.9
145 | 1 | 0.0030893 | 0.00077424 | 0 | 0 | 1 | 0.97256 | -0.5292 | 0.4 | 1 | 1.1 | 0.9
108 | 1 | 0 | 0 | 0 | 0 | 1 | 0.97282 | -0.52405 | 0.4 | 1 | 1.1 | 0.9
144 | 1 | 0.0019428 | 0.00048691 | 0 | 0 | 1 | 0.97255 | -0.52945 | 0.4 | 1 | 1.1 | 0.9
109 | 1 | 0 | 0 | 0 | 0 | 1 | 0.9724 | -0.53233 | 0.4 | 1 | 1.1 | 0.9
110 | 1 | 0 | 0 | 0 | 0 | 1 | 0.97198 | -0.54062 | 0.4 | 1 | 1.1 | 0.9
152 | 1 | 0.032834 | 0.0082289 | 0 | 0 | 1 | 0.97166 | -0.54697 | 0.4 | 1 | 1.1 | 0.9
132 | 1 | 0.0039791 | 0.00099725 | 0 | 0 | 1 | 0.97849 | -0.41301 | 0.4 | 1 | 1.1 | 0.9
130 | 1 | 0.069006 | 0.017295 | 0 | 0 | 1 | 0.97806 | -0.42146 | 0.4 | 1 | 1.1 | 0.9
120 | 1 | 0.0052433 | 0.0013141 | 0 | 0 | 1 | 0.9809 | -0.36745 | 0.4 | 1 | 1.1 | 0.9
137 | 1 | 0.0027294 | 0.00068406 | 0 | 0 | 1 | 0.97571 | -0.46754 | 0.4 | 1 | 1.1 | 0.9

## generator_data
GEN_BUS | PG | QG | QMAX | QMIN | VG | MBASE | GEN_STATUS | PMAX | PMIN
62 | 0.58221 | 0.14946 | 10 | -10 | 1 | 100 | 1 | 10 | 0

## branch_data
F_BUS | T_BUS | BR_R | BR_X | BR_B | RATE_A | RATE_B | RATE_C | TAP | SHIFT | BR_STATUS | ANGMIN | ANGMAX | P_in | Q_in | P_out | Q_out
1 | 3 | 0.17082 | 0.10932 | 2.8685e-10 | 0 | 0 | 0 | 0 | 0 | 1 | -90 | 90 | -0.003579 | -0.00089697 | 0.003579 | 0.00089696
3 | 5 | 2.2918 | 1.4668 | 3.8486e-09 | 0 | 0 | 0 | 0 | 0 | 1 | -90 | 90 | -0.012257 | -0.0030719 | 0.01226 | 0.003074
3 | 6 | 1.2412 | 0.7944 | 2.0844e-09 | 0 | 0 | 0 | 0 | 0 | 1 | -90 | 90 | 0.0086777 | 0.002175 | -0.0086766 | -0.0021745
2 | 4 | 1.1173 | 0.71509 | 1.8763e-09 | 0 | 0 | 0 | 0 | 0 | 1 | -90 | 90 | -0.00079876 | -0.00020019 | 0.00079877 | 0.00020001
4 | 34 | 0.79851 | 0.51104 | 1.3409e-09 | 0 | 0 | 0 | 0 | 0 | 1 | -90 | 90 | -0.03147 | -0.0078955 | 0.031479 | 0.0079009
4 | 46 | 0.6967 | 0.44589 | 1.1699e-09 | 0 | 0 | 0 | 0 | 0 | 1 | -90 | 90 | 0.030672 | 0.0076955 | -0.030664 | -0.0076909
5 | 10 | 1.2236 | 0.78308 | 2.0547e-09 | 0 | 0 | 0 | 0 | 0 | 1 | -90 | 90 | -0.0129 | -0.0032344 | 0.012903 | 0.0032356
6 | 122 | 0.39508 | 0.25285 | 6.6344e-10 | 0 | 0 | 0 | 0 | 0 | 1 | -90 | 90 | 0.0078732 | 0.0019733 | -0.0078729 | -0.0019732
6 | 150 | 1.0836 | 0.69348 | 1.8196e-09 | 0 | 0 | 0 | 0 | 0 | 1 | -90 | 90 | 0.00080345 | 0.00020119 | -0.00080344 | -0.00020136
34 | 16 | 1.0742 | 0.68749 | 1.8039e-09 | 0 | 0 | 0 | 0 | 0 | 1 | -90 | 90 | -0.032875 | -0.0082507 | 0.032888 | 0.0082588
46 | 43 | 0.19941 | 0.12762 | 3.3486e-10 | 0 | 0 | 0 | 0 | 0 | 1 | -90 | 90 | 0.028867 | 0.0072405 | -0.028865 | -0.0072393
10 | 11 | 0.14112 | 0.090319 | 2.3699e-10 | 0 | 0 | 0 | 0 | 0 | 1 | -90 | 90 | -0.0143 | -0.0035858 | 0.0143 | 0.003586
122 | 121 | 1.0121 | 0.64777 | 1.6996e-09 | 0 | 0 | 0 | 0 | 0 | 1 | -90 | 90 | 0.0078729 | 0.0019732 | -0.0078722 | -0.0019729
16 | 33 | 1.2372 | 0.7918 | 2.0776e-09 | 0 | 0 | 0 | 0 | 0 | 1 | -90 | 90 | -0.048763 | -0.012241 | 0.048796 | 0.012261
16 | 11 | 1.1516 | 0.73701 | 1.9338e-09 | 0 | 0 | 0 | 0 | 0 | 1 | -90 | 90 | 0.015876 | 0.0039819 | -0.015872 | -0.00398
43 | 45 | 1.13 | 0.72318 | 1.8975e-09 | 0 | 0 | 0 | 0 | 0 | 1 | -90 | 90 | 0.023727 | 0.005952 | -0.02372 | -0.0059476
43 | 41 | 1.2569 | 0.80441 | 2.1107e-09 | 0 | 0 | 0 | 0 | 0 | 1 | -90 | 90 | 0.0051381 | 0.0012874 | -0.0051378 | -0.0012873
121 | 120 | 1.1083 | 0.7093 | 1.8611e-09 | 0 | 0 | 0 | 0 | 0 | 1 | -90 | 90 | 0.0052436 | 0.0013141 | -0.0052433 | -0.0013141
7 | 8 | 2.4197 | 1.5486 | 4.0634e-09 | 0 | 0 | 0 | 0 | 0 | 1 | -90 | 90 | -0.0045193 | -0.0011327 | 0.0045199 | 0.0011326
8 | 9 | 1.3607 | 0.87085 | 2.285e-09 | 0 | 0 | 0 | 0 | 0 | 1 | -90 | 90 | -0.0045199 | -0.0011326 | 0.0045202 | 0.0011326
9 | 123 | 1.0873 | 0.69587 | 1.8259e-09 | 0 | 0 | 0 | 0 | 0 | 1 | -90 | 90 | -0.0045202 | -0.0011326 | 0.0045205 | 0.0011326
123 | 68 | 0.54164 | 0.34665 | 9.0956e-10 | 0 | 0 | 0 | 0 | 0 | 1 | -90 | 90 | -0.0068027 | -0.0017046 | 0.0068029 | 0.0017047
68 | 70 | 0.68539 | 0.43865 | 1.151e-09 | 0 | 0 | 0 | 0 | 0 | 1 | -90 | 90 | -0.0068029 | -0.0017047 | 0.0068033 | 0.0017048
70 | 91 | 1.5959 | 1.0213 | 2.6799e-09 | 0 | 0 | 0 | 0 | 0 | 1 | -90 | 90 | 0.0070158 | 0.0017582 | -0.0070149 | -0.0017579
70 | 69 | 3.6335 | 2.3254 | 6.1015e-09 | 0 | 0 | 0 | 0 | 0 | 1 | -90 | 90 | -0.013819 | -0.0034629 | 0.013827 | 0.0034673
33 | 84 | 2.2005 | 1.4083 | 3.6952e-09 | 0 | 0 | 0 | 0 | 0 | 1 | -90 | 90 | -0.050332 | -0.012646 | 0.050393 | 0.012685
12 | 13 | 1.2729 | 0.81464 | 2.1375e-09 | 0 | 0 | 0 | 0 | 0 | 1 | -90 | 90 | -0.0073426 | -0.0018402 | 0.0073433 | 0.0018405
13 | 14 | 1.5523 | 0.99345 | 2.6067e-09 | 0 | 0 | 0 | 0 | 0 | 1 | -90 | 90 | 0.026921 | 0.0067526 | -0.026909 | -0.0067452
13 | 15 | 0.44384 | 0.28405 | 7.4532e-10 | 0 | 0 | 0 | 0 | 0 | 1 | -90 | 90 | -0.034264 | -0.0085931 | 0.034269 | 0.0085966
14 | 30 | 3.2789 | 2.0985 | 5.5062e-09 | 0 | 0 | 0 | 0 | 0 | 1 | -90 | 90 | 0.012101 | 0.0030327 | -0.012096 | -0.00303
14 | 95 | 0.74455 | 0.47651 | 1.2503e-09 | 0 | 0 | 0 | 0 | 0 | 1 | -90 | 90 | 0.014808 | 0.0037125 | -0.014806 | -0.0037115
15 | 64 | 1.0378 | 0.66417 | 1.7427e-09 | 0 | 0 | 0 | 0 | 0 | 1 | -90 | 90 | -0.043721 | -0.010965 | 0.043742 | 0.010979
30 | 67 | 1.8898 | 1.2095 | 3.1736e-09 | 0 | 0 | 0 | 0 | 0 | 1 | -90 | 90 | 0.0054936 | 0.0013753 | -0.005493 | -0.0013752
30 | 148 | 1.2773 | 0.81748 | 2.145e-09 | 0 | 0 | 0 | 0 | 0 | 1 | -90 | 90 | 0.0066021 | 0.0016547 | -0.0066015 | -0.0016545
95 | 29 | 1.3918 | 0.89072 | 2.3371e-09 | 0 | 0 | 0 | 0 | 0 | 1 | -90 | 90 | 0.0082895 | 0.0020784 | -0.0082885 | -0.002078
64 | 71 | 0.23226 | 0.14864 | 1.5601e-09 | 0 | 0 | 0 | 0 | 0 | 1 | -90 | 90 | 0.51528 | 0.13246 | -0.51462 | -0.13204
64 | 62 | 0.16366 | 0.10474 | 1.0993e-09 | 0 | 0 | 0 | 0 | 0 | 1 | -90 | 90 | -0.55902 | -0.14344 | 0.55956 | 0.14378
67 | 139 | 3.3179 | 2.1235 | 5.5717e-09 | 0 | 0 | 0 | 0 | 0 | 1 | -90 | 90 | 0.005493 | 0.0013752 | -0.005492 | -0.0013751
26 | 29 | 3.4197 | 2.1886 | 5.7426e-09 | 0 | 0 | 0 | 0 | 0 | 1 | -90 | 90 | -0.008286 | -0.0020769 | 0.0082885 | 0.002078
26 | 25 | 2.2518 | 1.4412 | 3.7814e-09 | 0 | 0 | 0 | 0 | 0 | 1 | -90 | 90 | 0.008286 | 0.0020769 | -0.0082843 | -0.0020762
71 | 82 | 0.63079 | 0.40371 | 4.2371e-09 | 0 | 0 | 0 | 0 | 0 | 1 | -90 | 90 | 0.50769 | 0.1303 | -0.50595 | -0.12919
84 | 38 | 1.0845 | 0.6941 | 1.8212e-09 | 0 | 0 | 0 | 0 | 0 | 1 | -90 | 90 | -0.050393 | -0.012685 | 0.050423 | 0.012704
17 | 18 | 1.2609 | 0.807 | 2.1174e-09 | 0 | 0 | 0 | 0 | 0 | 1 | -90 | 90 | 0.031517 | 0.0079109 | -0.031504 | -0.0079024
17 | 19 | 0.46886 | 0.30007 | 7.8734e-10 | 0 | 0 | 0 | 0 | 0 | 1 | -90 | 90 | -0.033066 | -0.0082991 | 0.033071 | 0.0083025
18 | 21 | 2.1227 | 1.3585 | 3.5646e-09 | 0 | 0 | 0 | 0 | 0 | 1 | -90 | 90 | 0.015622 | 0.0039178 | -0.015616 | -0.0039145
18 | 22 | 4.8472 | 3.1022 | 8.1398e-09 | 0 | 0 | 0 | 0 | 0 | 1 | -90 | 90 | 0.015882 | 0.0039847 | -0.015868 | -0.003977
19 | 23 | 1.8084 | 1.1574 | 3.0367e-09 | 0 | 0 | 0 | 0 | 0 | 1 | -90 | 90 | -0.033071 | -0.0083025 | 0.033093 | 0.008316
21 | 138 | 0.12228 | 0.078262 | 2.0535e-10 | 0 | 0 | 0 | 0 | 0 | 1 | -90 | 90 | 0.015616 | 0.0039145 | -0.015616 | -0.0039143
23 | 24 | 0.77595 | 0.49661 | 2.6061e-09 | 0 | 0 | 0 | 0 | 0 | 1 | -90 | 90 | -0.14853 | -0.037551 | 0.14871 | 0.037669
23 | 47 | 1.025 | 0.65602 | 1.7213e-09 | 0 | 0 | 0 | 0 | 0 | 1 | -90 | 90 | 0.11543 | 0.029235 | -0.11528 | -0.02914
138 | 129 | 0.62828 | 0.4021 | 1.055e-09 | 0 | 0 | 0 | 0 | 0 | 1 | -90 | 90 | 0.012267 | 0.0030749 | -0.012266 | -0.0030744
24 | 81 | 0.057365 | 0.036713 | 3.8532e-10 | 0 | 0 | 0 | 0 | 0 | 1 | -90 | 90 | -0.14871 | -0.037669 | 0.14872 | 0.037678
47 | 48 | 0.94737 | 0.60632 | 1.5909e-09 | 0 | 0 | 0 | 0 | 0 | 1 | -90 | 90 | 0.11187 | 0.028285 | -0.11174 | -0.028203
81 | 80 | 0.31995 | 0.20477 | 2.1492e-09 | 0 | 0 | 0 | 0 | 0 | 1 | -90 | 90 | -0.15272 | -0.03868 | 0.1528 | 0.038731
103 | 112 | 1.0539 | 0.67448 | 1.7697e-09 | 0 | 0 | 0 | 0 | 0 | 1 | -90 | 90 | -0.024322 | -0.0060956 | 0.024328 | 0.0060998
112 | 49 | 1.3588 | 0.86961 | 2.2817e-09 | 0 | 0 | 0 | 0 | 0 | 1 | -90 | 90 | -0.02648 | -0.0066389 | 0.02649 | 0.0066453
100 | 101 | 2.5156 | 1.61 | 4.2243e-09 | 0 | 0 | 0 | 0 | 0 | 1 | -90 | 90 | -0.0029705 | -0.00074447 | 0.0029707 | 0.00074422
101 | 102 | 2.8393 | 1.8172 | 4.7679e-09 | 0 | 0 | 0 | 0 | 0 | 1 | -90 | 90 | -0.0029707 | -0.00074422 | 0.002971 | 0.00074393
80 | 82 | 0.55622 | 0.35598 | 3.7361e-09 | 0 | 0 | 0 | 0 | 0 | 1 | -90 | 90 | -0.17357 | -0.043943 | 0.17375 | 0.044058
80 | 78 | 2.2935 | 1.4678 | 3.8514e-09 | 0 | 0 | 0 | 0 | 0 | 1 | -90 | 90 | 0.020772 | 0.0052114 | -0.020761 | -0.005205
82 | 83 | 1.0848 | 0.69427 | 7.2867e-09 | 0 | 0 | 0 | 0 | 0 | 1 | -90 | 90 | 0.3322 | 0.085128 | -0.3309 | -0.084302
78 | 79 | 1.0654 | 0.68184 | 1.789e-09 | 0 | 0 | 0 | 0 | 0 | 1 | -90 | 90 | 0.01632 | 0.0040919 | -0.016317 | -0.0040902
129 | 128 | 0.66233 | 0.42389 | 1.1122e-09 | 0 | 0 | 0 | 0 | 0 | 1 | -90 | 90 | 0.010605 | 0.0026582 | -0.010604 | -0.0026577
48 | 49 | 0.86146 | 0.55134 | 1.4466e-09 | 0 | 0 | 0 | 0 | 0 | 1 | -90 | 90 | 0.10922 | 0.02757 | -0.10911 | -0.027498
83 | 124 | 0.30499 | 0.19519 | 2.0486e-09 | 0 | 0 | 0 | 0 | 0 | 1 | -90 | 90 | 0.3309 | 0.084302 | -0.33054 | -0.084069
124 | 55 | 0.58011 | 0.37127 | 3.8966e-09 | 0 | 0 | 0 | 0 | 0 | 1 | -90 | 90 | 0.29248 | 0.074531 | -0.29194 | -0.074185
38 | 49 | 2.3256 | 1.4884 | 3.9054e-09 | 0 | 0 | 0 | 0 | 0 | 1 | -90 | 90 | -0.082442 | -0.020742 | 0.082615 | 0.020853
38 | 36 | 0.34635 | 0.22167 | 5.8162e-10 | 0 | 0 | 0 | 0 | 0 | 1 | -90 | 90 | 0.032018 | 0.0080379 | -0.032015 | -0.0080355
28 | 79 | 0.26906 | 0.1722 | 4.5182e-10 | 0 | 0 | 0 | 0 | 0 | 1 | -90 | 90 | -0.0080426 | -0.0020164 | 0.0080428 | 0.0020165
28 | 134 | 3.5139 | 2.2489 | 5.9007e-09 | 0 | 0 | 0 | 0 | 0 | 1 | -90 | 90 | 0.0080426 | 0.0020164 | -0.0080401 | -0.0020154
134 | 133 | 3.1401 | 2.0096 | 5.273e-09 | 0 | 0 | 0 | 0 | 0 | 1 | -90 | 90 | 0.0080401 | 0.0020154 | -0.0080379 | -0.0020145
139 | 140 | 0.63419 | 0.40588 | 1.065e-09 | 0 | 0 | 0 | 0 | 0 | 1 | -90 | 90 | 0.004258 | 0.0010658 | -0.0042578 | -0.0010658
102 | 40 | 3.0272 | 1.9374 | 5.0835e-09 | 0 | 0 | 0 | 0 | 0 | 1 | -90 | 90 | -0.002971 | -0.00074393 | 0.0029713 | 0.00074363
88 | 87 | 0.96747 | 0.61918 | 1.6246e-09 | 0 | 0 | 0 | 0 | 0 | 1 | -90 | 90 | -0.0015812 | -0.00039629 | 0.0015812 | 0.00039615
87 | 89 | 0.049977 | 0.031985 | 8.3924e-11 | 0 | 0 | 0 | 0 | 0 | 1 | -90 | 90 | -0.0048436 | -0.0012138 | 0.0048436 | 0.0012138
35 | 36 | 1.4184 | 0.90779 | 2.3819e-09 | 0 | 0 | 0 | 0 | 0 | 1 | -90 | 90 | -0.030571 | -0.0076682 | 0.030585 | 0.0076773
35 | 37 | 2.0159 | 1.2902 | 3.3853e-09 | 0 | 0 | 0 | 0 | 0 | 1 | -90 | 90 | 0.026195 | 0.0065716 | -0.02618 | -0.0065622
37 | 39 | 1.2078 | 0.77299 | 2.0282e-09 | 0 | 0 | 0 | 0 | 0 | 1 | -90 | 90 | 0.018224 | 0.0045691 | -0.01822 | -0.0045665
37 | 40 | 1.2964 | 0.82973 | 2.1771e-09 | 0 | 0 | 0 | 0 | 0 | 1 | -90 | 90 | 0.007956 | 0.0019931 | -0.0079551 | -0.0019927
39 | 111 | 0.52869 | 0.33836 | 8.8781e-10 | 0 | 0 | 0 | 0 | 0 | 1 | -90 | 90 | 0.012152 | 0.0030459 | -0.012151 | -0.0030454
41 | 42 | 0.11753 | 0.075219 | 1.9736e-10 | 0 | 0 | 0 | 0 | 0 | 1 | -90 | 90 | 0.0033926 | 0.00084996 | -0.0033926 | -0.00084997
42 | 44 | 1.0895 | 0.69726 | 1.8295e-09 | 0 | 0 | 0 | 0 | 0 | 1 | -90 | 90 | 0.0016574 | 0.00041509 | -0.0016574 | -0.00041524
44 | 127 | 0.87911 | 0.56263 | 1.4763e-09 | 0 | 0 | 0 | 0 | 0 | 1 | -90 | 90 | 0.00097182 | 0.00024342 | -0.00097181 | -0.00024356
45 | 59 | 0.12734 | 0.081501 | 2.1385e-10 | 0 | 0 | 0 | 0 | 0 | 1 | -90 | 90 | 0.020658 | 0.0051803 | -0.020658 | -0.00518
59 | 60 | 1.2173 | 0.77905 | 2.0441e-09 | 0 | 0 | 0 | 0 | 0 | 1 | -90 | 90 | 0.019726 | 0.0049464 | -0.019721 | -0.0049433
60 | 61 | 0.58544 | 0.37468 | 9.8312e-10 | 0 | 0 | 0 | 0 | 0 | 1 | -90 | 90 | 0.016396 | 0.0041101 | -0.016395 | -0.0041091
50 | 51 | 1.1222 | 0.71821 | 1.8845e-09 | 0 | 0 | 0 | 0 | 0 | 1 | -90 | 90 | -0.0062526 | -0.0015671 | 0.0062531 | 0.0015672
51 | 53 | 0.59175 | 0.37872 | 3.9749e-09 | 0 | 0 | 0 | 0 | 0 | 1 | -90 | 90 | 0.26447 | 0.066911 | -0.26401 | -0.066619
51 | 55 | 1.2211 | 0.7815 | 8.2022e-09 | 0 | 0 | 0 | 0 | 0 | 1 | -90 | 90 | -0.27072 | -0.068478 | 0.27171 | 0.069109
53 | 118 | 0.5475 | 0.3504 | 9.194e-10 | 0 | 0 | 0 | 0 | 0 | 1 | -90 | 90 | 0.089404 | 0.022478 | -0.089356 | -0.022447
53 | 119 | 0.25269 | 0.16172 | 1.6974e-09 | 0 | 0 | 0 | 0 | 0 | 1 | -90 | 90 | 0.13417 | 0.033955 | -0.13412 | -0.033923
53 | 115 | 1.5906 | 1.018 | 2.671e-09 | 0 | 0 | 0 | 0 | 0 | 1 | -90 | 90 | 0.040445 | 0.010186 | -0.040416 | -0.010168
55 | 126 | 2.0513 | 1.3129 | 3.4447e-09 | 0 | 0 | 0 | 0 | 0 | 1 | -90 | 90 | 0.020231 | 0.0050764 | -0.020222 | -0.0050708
52 | 57 | 1.8304 | 1.1714 | 3.0737e-09 | 0 | 0 | 0 | 0 | 0 | 1 | -90 | 90 | 0.012222 | 0.0030639 | -0.012219 | -0.0030623
52 | 58 | 0.7746 | 0.49574 | 1.3008e-09 | 0 | 0 | 0 | 0 | 0 | 1 | -90 | 90 | -0.012222 | -0.0030639 | 0.012223 | 0.0030646
57 | 113 | 0.24863 | 0.15912 | 4.1752e-10 | 0 | 0 | 0 | 0 | 0 | 1 | -90 | 90 | 0.0019433 | 0.00048701 | -0.0019433 | -0.00048704
58 | 86 | 0.19812 | 0.1268 | 3.3269e-10 | 0 | 0 | 0 | 0 | 0 | 1 | -90 | 90 | -0.015169 | -0.0038031 | 0.01517 | 0.0038034
118 | 131 | 1.768 | 1.1315 | 2.9689e-09 | 0 | 0 | 0 | 0 | 0 | 1 | -90 | 90 | 0.07312 | 0.018378 | -0.073016 | -0.018311
118 | 151 | 0.618 | 0.39552 | 1.0378e-09 | 0 | 0 | 0 | 0 | 0 | 1 | -90 | 90 | 0.016235 | 0.0040696 | -0.016234 | -0.0040685
119 | 54 | 0.326 | 0.20864 | 2.1898e-09 | 0 | 0 | 0 | 0 | 0 | 1 | -90 | 90 | 0.13009 | 0.032914 | -0.13003 | -0.032875
115 | 116 | 2.3224 | 1.4863 | 3.8999e-09 | 0 | 0 | 0 | 0 | 0 | 1 | -90 | 90 | 0.034738 | 0.0087447 | -0.034706 | -0.0087253
54 | 63 | 0.32254 | 0.20642 | 2.1665e-09 | 0 | 0 | 0 | 0 | 0 | 1 | -90 | 90 | 0.13003 | 0.032875 | -0.12997 | -0.032836
63 | 66 | 1.0225 | 0.65443 | 6.8685e-09 | 0 | 0 | 0 | 0 | 0 | 1 | -90 | 90 | 0.12997 | 0.032836 | -0.12978 | -0.032714
126 | 149 | 1.6979 | 1.0867 | 2.8513e-09 | 0 | 0 | 0 | 0 | 0 | 1 | -90 | 90 | 0.020222 | 0.0050708 | -0.020215 | -0.0050662
86 | 117 | 1.9315 | 1.2362 | 3.2435e-09 | 0 | 0 | 0 | 0 | 0 | 1 | -90 | 90 | -0.033162 | -0.008319 | 0.033186 | 0.0083338
86 | 85 | 1.2252 | 0.78415 | 2.0575e-09 | 0 | 0 | 0 | 0 | 0 | 1 | -90 | 90 | 0.017992 | 0.0045156 | -0.017988 | -0.004513
131 | 132 | 0.8832 | 0.56525 | 1.4831e-09 | 0 | 0 | 0 | 0 | 0 | 1 | -90 | 90 | 0.0039792 | 0.0009972 | -0.0039791 | -0.00099725
131 | 130 | 0.57612 | 0.36872 | 9.6746e-10 | 0 | 0 | 0 | 0 | 0 | 1 | -90 | 90 | 0.069036 | 0.017314 | -0.069006 | -0.017295
116 | 117 | 2.2541 | 1.4426 | 3.7853e-09 | 0 | 0 | 0 | 0 | 0 | 1 | -90 | 90 | 0.033213 | 0.0083511 | -0.033186 | -0.0083338
69 | 147 | 0.61402 | 0.39297 | 4.1244e-09 | 0 | 0 | 0 | 0 | 0 | 1 | -90 | 90 | 0.09075 | 0.022787 | -0.090693 | -0.022751
69 | 66 | 2.9442 | 1.8843 | 1.9776e-08 | 0 | 0 | 0 | 0 | 0 | 1 | -90 | 90 | -0.10458 | -0.026254 | 0.10494 | 0.026483
147 | 146 | 0.82212 | 0.52616 | 5.5223e-09 | 0 | 0 | 0 | 0 | 0 | 1 | -90 | 90 | 0.047885 | 0.012022 | -0.047864 | -0.012009
66 | 114 | 2.5519 | 1.6332 | 4.2853e-09 | 0 | 0 | 0 | 0 | 0 | 1 | -90 | 90 | 0.024838 | 0.0062313 | -0.02482 | -0.0062205
91 | 92 | 2.4868 | 1.5916 | 4.176e-09 | 0 | 0 | 0 | 0 | 0 | 1 | -90 | 90 | 0.003619 | 0.00090675 | -0.0036186 | -0.00090691
75 | 136 | 0.76914 | 0.49225 | 1.2916e-09 | 0 | 0 | 0 | 0 | 0 | 1 | -90 | 90 | 0.012036 | 0.0030167 | -0.012035 | -0.003016
75 | 73 | 1.4534 | 0.9302 | 2.4407e-09 | 0 | 0 | 0 | 0 | 0 | 1 | -90 | 90 | -0.012036 | -0.0030167 | 0.012038 | 0.003018
136 | 135 | 2.4005 | 1.5363 | 4.0311e-09 | 0 | 0 | 0 | 0 | 0 | 1 | -90 | 90 | 0.0058072 | 0.0014553 | -0.0058063 | -0.0014551
73 | 72 | 0.263 | 0.16832 | 4.4165e-10 | 0 | 0 | 0 | 0 | 0 | 1 | -90 | 90 | -0.013702 | -0.0034348 | 0.013702 | 0.0034352
85 | 76 | 0.51046 | 0.3267 | 8.572e-10 | 0 | 0 | 0 | 0 | 0 | 1 | -90 | 90 | 0.017988 | 0.004513 | -0.017986 | -0.0045119
61 | 99 | 1.3499 | 0.86395 | 2.2669e-09 | 0 | 0 | 0 | 0 | 0 | 1 | -90 | 90 | 0.0029581 | 0.00074103 | -0.0029579 | -0.00074117
61 | 105 | 1.0735 | 0.68701 | 1.8026e-09 | 0 | 0 | 0 | 0 | 0 | 1 | -90 | 90 | 0.013436 | 0.0033681 | -0.013434 | -0.0033669
99 | 142 | 1.319 | 0.84415 | 2.2149e-09 | 0 | 0 | 0 | 0 | 0 | 1 | -90 | 90 | 0.0029579 | 0.00074117 | -0.0029578 | -0.0007413
105 | 104 | 0.48378 | 0.30962 | 8.124e-10 | 0 | 0 | 0 | 0 | 0 | 1 | -90 | 90 | 0.010749 | 0.0026939 | -0.010749 | -0.0026936
104 | 98 | 1.5507 | 0.99247 | 2.6041e-09 | 0 | 0 | 0 | 0 | 0 | 1 | -90 | 90 | 0.0049142 | 0.0012314 | -0.0049138 | -0.0012314
153 | 143 | 1.7684 | 1.1318 | 2.9696e-09 | 0 | 0 | 0 | 0 | 0 | 1 | -90 | 90 | -0.0030195 | -0.00075677 | 0.0030197 | 0.00075658
143 | 141 | 4.3476 | 2.7824 | 7.3007e-09 | 0 | 0 | 0 | 0 | 0 | 1 | -90 | 90 | -0.0030197 | -0.00075658 | 0.0030201 | 0.00075613
141 | 140 | 3.7799 | 2.4191 | 6.3475e-09 | 0 | 0 | 0 | 0 | 0 | 1 | -90 | 90 | -0.0030201 | -0.00075613 | 0.0030205 | 0.00075573
146 | 108 | 0.066401 | 0.042497 | 4.4602e-10 | 0 | 0 | 0 | 0 | 0 | 1 | -90 | 90 | 0.043323 | 0.010871 | -0.043322 | -0.01087
94 | 106 | 1.9082 | 1.2212 | 3.2043e-09 | 0 | 0 | 0 | 0 | 0 | 1 | -90 | 90 | -0.003287 | -0.00082379 | 0.0032872 | 0.00082364
106 | 107 | 1.3318 | 0.85237 | 2.2365e-09 | 0 | 0 | 0 | 0 | 0 | 1 | -90 | 90 | -0.0054181 | -0.0013577 | 0.0054185 | 0.0013578
72 | 74 | 2.2964 | 1.4697 | 3.8563e-09 | 0 | 0 | 0 | 0 | 0 | 1 | -90 | 90 | -0.015731 | -0.0039435 | 0.015737 | 0.0039472
74 | 76 | 1.094 | 0.70015 | 1.8371e-09 | 0 | 0 | 0 | 0 | 0 | 1 | -90 | 90 | -0.015737 | -0.0039472 | 0.01574 | 0.003949
135 | 137 | 0.95807 | 0.61317 | 1.6089e-09 | 0 | 0 | 0 | 0 | 0 | 1 | -90 | 90 | 0.0027295 | 0.00068396 | -0.0027294 | -0.00068406
98 | 97 | 0.98878 | 0.63282 | 1.6604e-09 | 0 | 0 | 0 | 0 | 0 | 1 | -90 | 90 | 0.0049138 | 0.0012314 | -0.0049135 | -0.0012313
97 | 96 | 1.0199 | 0.65276 | 1.7128e-09 | 0 | 0 | 0 | 0 | 0 | 1 | -90 | 90 | 0.0037607 | 0.00094241 | -0.0037605 | -0.00094247
89 | 90 | 1.37 | 0.87682 | 2.3007e-09 | 0 | 0 | 0 | 0 | 0 | 1 | -90 | 90 | -0.0075488 | -0.0018917 | 0.0075496 | 0.0018921
90 | 128 | 0.47625 | 0.3048 | 7.9976e-10 | 0 | 0 | 0 | 0 | 0 | 1 | -90 | 90 | -0.009036 | -0.0022646 | 0.0090364 | 0.0022648
93 | 107 | 0.2783 | 0.17811 | 1.8694e-09 | 0 | 0 | 0 | 0 | 0 | 1 | -90 | 90 | -0.037897 | -0.0095086 | 0.037901 | 0.0095113
93 | 145 | 0.19178 | 0.12274 | 1.2882e-09 | 0 | 0 | 0 | 0 | 0 | 1 | -90 | 90 | 0.037897 | 0.0095086 | -0.037894 | -0.0095067
107 | 108 | 0.092812 | 0.0594 | 6.2343e-10 | 0 | 0 | 0 | 0 | 0 | 1 | -90 | 90 | -0.04332 | -0.010869 | 0.043322 | 0.01087
145 | 144 | 0.031671 | 0.02027 | 2.1274e-10 | 0 | 0 | 0 | 0 | 0 | 1 | -90 | 90 | 0.034805 | 0.0087325 | -0.034804 | -0.0087322
144 | 109 | 0.37162 | 0.23784 | 2.4962e-09 | 0 | 0 | 0 | 0 | 0 | 1 | -90 | 90 | 0.032861 | 0.0082453 | -0.032857 | -0.0082427
109 | 110 | 1.0688 | 0.68402 | 7.1791e-09 | 0 | 0 | 0 | 0 | 0 | 1 | -90 | 90 | 0.032857 | 0.0082427 | -0.032844 | -0.008235
110 | 152 | 0.81926 | 0.52432 | 2.7515e-09 | 0 | 0 | 0 | 0 | 0 | 1 | -90 | 90 | 0.032844 | 0.008235 | -0.032834 | -0.0082289