## bus_data
BUS_I | BUS_TYPE | Pd | Qd | Gs | Bs | area | Vm | Va | baseKV | zone | Vmax | Vmin
1 | 1 | 0.0029927 | 0.00075005 | 0 | 0 | 1 | 0.97685 | -0.44534 | 0.4 | 1 | 1.1 | 0.9
2 | 1 | 0.0019954 | 0.00050008 | 0 | 0 | 1 | 0.97679 | -0.44639 | 0.4 | 1 | 1.1 | 0.9
3 | 1 | 0 | 0 | 0 | 0 | 1 | 0.97712 | -0.44005 | 0.4 | 1 | 1.1 | 0.9
4 | 1 | 0.0010106 | 0.00025328 | 0 | 0 | 1 | 0.97678 | -0.44663 | 0.4 | 1 | 1.1 | 0.9
5 | 1 | 0.0022287 | 0.00055858 | 0 | 0 | 1 | 0.97678 | -0.44655 | 0.4 | 1 | 1.1 | 0.9
6 | 1 | 0.0031379 | 0.00078642 | 0 | 0 | 1 | 0.97753 | -0.43184 | 0.4 | 1 | 1.1 | 0.9
26 | 1 | 0 | 0 | 0 | 0 | 1 | 0.97671 | -0.44791 | 0.4 | 1 | 1.1 | 0.9
170 | 1 | 0.0018671 | 0.00046794 | 0 | 0 | 1 | 0.97802 | -0.42237 | 0.4 | 1 | 1.1 | 0.9
27 | 1 | 0.0029985 | 0.0007515 | 0 | 0 | 1 | 0.97665 | -0.44923 | 0.4 | 1 | 1.1 | 0.9
28 | 1 | 0.0019008 | 0.00047639 | 0 | 0 | 1 | 0.97636 | -0.45478 | 0.4 | 1 | 1.1 | 0.9
171 | 1 | 0.0022984 | 0.00057604 | 0 | 0 | 1 | 0.9784 | -0.41478 | 0.4 | 1 | 1.1 | 0.9
7 | 1 | 0.001216 | 0.00030475 | 0 | 0 | 1 | 0.98084 | -0.36734 | 0.4 | 1 | 1.1 | 0.9
8 | 1 | 0.0017793 | 0.00044594 | 0 | 0 | 1 | 0.9808 | -0.36811 | 0.4 | 1 | 1.1 | 0.9
9 | 1 | 0 | 0 | 0 | 0 | 1 | 0.98097 | -0.36477 | 0.4 | 1 | 1.1 | 0.9
10 | 1 | 0.0026021 | 0.00065215 | 0 | 0 | 1 | 0.98061 | -0.37196 | 0.4 | 1 | 1.1 | 0.9
11 | 1 | 0 | 0 | 0 | 0 | 1 | 0.98157 | -0.35302 | 0.4 | 1 | 1.1 | 0.9
12 | 1 | 0.0035537 | 0.00089065 | 0 | 0 | 1 | 0.9809 | -0.36619 | 0.4 | 1 | 1.1 | 0.9
166 | 1 | 0.0012982 | 0.00032536 | 0 | 0 | 1 | 0.98044 | -0.37517 | 0.4 | 1 | 1.1 | 0.9
183 | 1 | 0.0019196 | 0.00048109 | 0 | 0 | 1 | 0.98166 | -0.35124 | 0.4 | 1 | 1.1 | 0.9
182 | 1 | 0.0072088 | 0.0018067 | 0 | 0 | 1 | 0.9812 | -0.36036 | 0.4 | 1 | 1.1 | 0.9
165 | 1 | 0.0024267 | 0.00060819 | 0 | 0 | 1 | 0.98042 | -0.37555 | 0.4 | 1 | 1.1 | 0.9
148 | 1 | 0.0020726 | 0.00051944 | 0 | 0 | 1 | 0.98175 | -0.34944 | 0.4 | 1 | 1.1 | 0.9
180 | 1 | 0 | 0 | 0 | 0 | 1 | 0.98104 | -0.36352 | 0.4 | 1 | 1.1 | 0.9
14 | 1 | 0.00079923 | 0.00020031 | 0 | 0 | 1 | 0.98879 | -0.21336 | 0.4 | 1 | 1.1 | 0.9
15 | 1 | 0.00099166 | 0.00024853 | 0 | 0 | 1 | 0.98853 | -0.21844 | 0.4 | 1 | 1.1 | 0.9
16 | 1 | 0 | 0 | 0 | 0 | 1 | 0.9895 | -0.19956 | 0.4 | 1 | 1.1 | 0.9
17 | 1 | 0.00099178 | 0.00024856 | 0 | 0 | 1 | 0.98727 | -0.24281 | 0.4 | 1 | 1.1 | 0.9
18 | 1 | 0.0020481 | 0.00051331 | 0 | 0 | 1 | 0.98916 | -0.20604 | 0.4 | 1 | 1.1 | 0.9
19 | 1 | 0 | 0 | 0 | 0 | 1 | 0.99114 | -0.16812 | 0.4 | 1 | 1.1 | 0.9
104 | 1 | 0.0027463 | 0.0006883 | 0 | 0 | 1 | 0.98592 | -0.26902 | 0.4 | 1 | 1.1 | 0.9
67 | 1 | 0.001274 | 0.00031931 | 0 | 0 | 1 | 0.98814 | -0.22583 | 0.4 | 1 | 1.1 | 0.9
195 | 1 | 0 | 0 | 0 | 0 | 1 | 0.99109 | -0.16903 | 0.4 | 1 | 1.1 | 0.9
211 | 1 | 0.0014542 | 0.00036446 | 0 | 0 | 1 | 0.992 | -0.15176 | 0.4 | 1 | 1.1 | 0.9
102 | 1 | 0 | 0 | 0 | 0 | 1 | 0.9854 | -0.27914 | 0.4 | 1 | 1.1 | 0.9
65 | 1 | 0.0018703 | 0.00046873 | 0 | 0 | 1 | 0.98706 | -0.24663 | 0.4 | 1 | 1.1 | 0.9
218 | 1 | 0.0012562 | 0.00031483 | 0 | 0 | 1 | 0.99104 | -0.17009 | 0.4 | 1 | 1.1 | 0.9
197 | 1 | 0.00073424 | 0.00018402 | 0 | 0 | 1 | 0.99329 | -0.12701 | 0.4 | 1 | 1.1 | 0.9
20 | 1 | 0.001837 | 0.00046038 | 0 | 0 | 1 | 0.99326 | -0.12754 | 0.4 | 1 | 1.1 | 0.9
21 | 1 | 0.0014177 | 0.0003553 | 0 | 0 | 1 | 0.99419 | -0.10982 | 0.4 | 1 | 1.1 | 0.9
22 | 1 | 0 | 0 | 0 | 0 | 1 | 0.99196 | -0.15228 | 0.4 | 1 | 1.1 | 0.9
23 | 1 | 0 | 0 | 0 | 0 | 1 | 0.9944 | -0.1058 | 0.4 | 1 | 1.1 | 0.9
24 | 1 | 0.0032159 | 0.00080599 | 0 | 0 | 1 | 0.99131 | -0.16479 | 0.4 | 1 | 1.1 | 0.9
25 | 1 | 0.0026751 | 0.00067045 | 0 | 0 | 1 | 0.99188 | -0.15394 | 0.4 | 1 | 1.1 | 0.9
198 | 1 | 0.001443 | 0.00036166 | 0 | 0 | 1 | 0.99591 | -0.077254 | 0.4 | 1 | 1.1 | 0.9
86 | 1 | 0.0017233 | 0.0004319 | 0 | 0 | 1 | 0.99035 | -0.18312 | 0.4 | 1 | 1.1 | 0.9
206 | 1 | 0.0016182 | 0.00040557 | 0 | 0 | 1 | 0.99184 | -0.15478 | 0.4 | 1 | 1.1 | 0.9
221 | 1 | 0.0020685 | 0.00051842 | 0 | 0 | 1 | 0.99603 | -0.074959 | 0.4 | 1 | 1.1 | 0.9
84 | 1 | 0.0024769 | 0.00062077 | 0 | 0 | 1 | 0.98977 | -0.19421 | 0.4 | 1 | 1.1 | 0.9
111 | 1 | 0.0016094 | 0.00040337 | 0 | 0 | 1 | 0.97664 | -0.44946 | 0.4 | 1 | 1.1 | 0.9
122 | 1 | 0.0033002 | 0.00082712 | 0 | 0 | 1 | 0.97632 | -0.45568 | 0.4 | 1 | 1.1 | 0.9
121 | 1 | 0.0020643 | 0.00051737 | 0 | 0 | 1 | 0.97602 | -0.46144 | 0.4 | 1 | 1.1 | 0.9
29 | 1 | 0.00071072 | 0.00017812 | 0 | 0 | 1 | 0.97749 | -0.43239 | 0.4 | 1 | 1.1 | 0.9
30 | 1 | 0 | 0 | 0 | 0 | 1 | 0.97752 | -0.43187 | 0.4 | 1 | 1.1 | 0.9
31 | 1 | 0.0023858 | 0.00059793 | 0 | 0 | 1 | 0.97753 | -0.43157 | 0.4 | 1 | 1.1 | 0.9
49 | 1 | 0.0037068 | 0.00092902 | 0 | 0 | 1 | 0.97759 | -0.43049 | 0.4 | 1 | 1.1 | 0.9
32 | 1 | 0 | 0 | 0 | 0 | 1 | 0.97822 | -0.41814 | 0.4 | 1 | 1.1 | 0.9
125 | 1 | 0.0025281 | 0.0006336 | 0 | 0 | 1 | 0.9783 | -0.41661 | 0.4 | 1 | 1.1 | 0.9
123 | 1 | 0.00068812 | 0.00017246 | 0 | 0 | 1 | 0.97818 | -0.41895 | 0.4 | 1 | 1.1 | 0.9
50 | 1 | 0.0033684 | 0.00084421 | 0 | 0 | 1 | 0.97779 | -0.42649 | 0.4 | 1 | 1.1 | 0.9
177 | 1 | 0.0024977 | 0.00062599 | 0 | 0 | 1 | 0.97855 | -0.41167 | 0.4 | 1 | 1.1 | 0.9
124 | 1 | 0.0050925 | 0.0012763 | 0 | 0 | 1 | 0.97802 | -0.42219 | 0.4 | 1 | 1.1 | 0.9
33 | 1 | 0.0030935 | 0.00077531 | 0 | 0 | 1 | 0.98012 | -0.38152 | 0.4 | 1 | 1.1 | 0.9
34 | 1 | 0.003912 | 0.00098045 | 0 | 0 | 1 | 0.98043 | -0.3754 | 0.4 | 1 | 1.1 | 0.9
35 | 1 | 0 | 0 | 0 | 0 | 1 | 0.98001 | -0.38359 | 0.4 | 1 | 1.1 | 0.9
36 | 1 | 0.0032195 | 0.00080689 | 0 | 0 | 1 | 0.98065 | -0.37101 | 0.4 | 1 | 1.1 | 0.9
37 | 1 | 0.0039049 | 0.00097866 | 0 | 0 | 1 | 0.97992 | -0.38537 | 0.4 | 1 | 1.1 | 0.9
38 | 1 | 0.0038923 | 0.00097551 | 0 | 0 | 1 | 0.97993 | -0.38512 | 0.4 | 1 | 1.1 | 0.9
199 | 1 | 0 | 0 | 0 | 0 | 1 | 0.98069 | -0.37023 | 0.4 | 1 | 1.1 | 0.9
224 | 1 | 0.0016476 | 0.00041294 | 0 | 0 | 1 | 0.97991 | -0.38562 | 0.4 | 1 | 1.1 | 0.9
200 | 1 | 0.0053486 | 0.0013405 | 0 | 0 | 1 | 0.98059 | -0.3722 | 0.4 | 1 | 1.1 | 0.9
201 | 1 | 0 | 0 | 0 | 0 | 1 | 0.98134 | -0.35756 | 0.4 | 1 | 1.1 | 0.9
39 | 1 | 0.0015517 | 0.0003889 | 0 | 0 | 1 | 0.97378 | -0.5057 | 0.4 | 1 | 1.1 | 0.9
40 | 1 | 0.0017321 | 0.00043411 | 0 | 0 | 1 | 0.97378 | -0.50561 | 0.4 | 1 | 1.1 | 0.9
41 | 1 | 0.001719 | 0.00043082 | 0 | 0 | 1 | 0.97373 | -0.50655 | 0.4 | 1 | 1.1 | 0.9
42 | 1 | 0 | 0 | 0 | 0 | 1 | 0.97387 | -0.50385 | 0.4 | 1 | 1.1 | 0.9
98 | 1 | 0.0049513 | 0.0012409 | 0 | 0 | 1 | 0.97323 | -0.51647 | 0.4 | 1 | 1.1 | 0.9
99 | 1 | 0.0015877 | 0.00039793 | 0 | 0 | 1 | 0.9738 | -0.50522 | 0.4 | 1 | 1.1 | 0.9
54 | 1 | 0 | 0 | 0 | 0 | 1 | 0.9747 | -0.48755 | 0.4 | 1 | 1.1 | 0.9
190 | 1 | 0 | 0 | 0 | 0 | 1 | 0.97273 | -0.52623 | 0.4 | 1 | 1.1 | 0.9
57 | 1 | 0.002678 | 0.00067116 | 0 | 0 | 1 | 0.9746 | -0.48942 | 0.4 | 1 | 1.1 | 0.9
52 | 1 | 0.0011922 | 0.0002988 | 0 | 0 | 1 | 0.97499 | -0.48183 | 0.4 | 1 | 1.1 | 0.9
43 | 1 | 0.0025935 | 0.00065 | 0 | 0 | 1 | 0.9759 | -0.46351 | 0.4 | 1 | 1.1 | 0.9
44 | 1 | 0 | 0 | 0 | 0 | 1 | 0.97579 | -0.46563 | 0.4 | 1 | 1.1 | 0.9
45 | 1 | 0 | 0 | 0 | 0 | 1 | 0.97682 | -0.44556 | 0.4 | 1 | 1.1 | 0.9
46 | 1 | 0.0019209 | 0.00048142 | 0 | 0 | 1 | 0.97563 | -0.46884 | 0.4 | 1 | 1.1 | 0.9
47 | 1 | 0.0040023 | 0.0010031 | 0 | 0 | 1 | 0.97506 | -0.48003 | 0.4 | 1 | 1.1 | 0.9
48 | 1 | 0.0048281 | 0.00121 | 0 | 0 | 1 | 0.97726 | -0.43696 | 0.4 | 1 | 1.1 | 0.9
126 | 1 | 0.0018028 | 0.00045183 | 0 | 0 | 1 | 0.97532 | -0.47508 | 0.4 | 1 | 1.1 | 0.9
76 | 1 | 0.0026024 | 0.00065222 | 0 | 0 | 1 | 0.97492 | -0.48282 | 0.4 | 1 | 1.1 | 0.9
120 | 1 | 0 | 0 | 0 | 0 | 1 | 0.97741 | -0.43393 | 0.4 | 1 | 1.1 | 0.9
127 | 1 | 0.0016614 | 0.00041638 | 0 | 0 | 1 | 0.97526 | -0.47616 | 0.4 | 1 | 1.1 | 0.9
75 | 1 | 0.0023423 | 0.00058703 | 0 | 0 | 1 | 0.97416 | -0.49783 | 0.4 | 1 | 1.1 | 0.9
204 | 1 | 0.0029572 | 0.00074115 | 0 | 0 | 1 | 0.97778 | -0.42675 | 0.4 | 1 | 1.1 | 0.9
118 | 1 | 0.002861 | 0.00071703 | 0 | 0 | 1 | 0.97711 | -0.43994 | 0.4 | 1 | 1.1 | 0.9
51 | 1 | 0 | 0 | 0 | 0 | 1 | 0.97815 | -0.41939 | 0.4 | 1 | 1.1 | 0.9
137 | 1 | 0 | 0 | 0 | 0 | 1 | 0.97829 | -0.41668 | 0.4 | 1 | 1.1 | 0.9
139 | 1 | 0 | 0 | 0 | 0 | 1 | 0.97955 | -0.39212 | 0.4 | 1 | 1.1 | 0.9
135 | 1 | 0.0041367 | 0.0010367 | 0 | 0 | 1 | 0.97817 | -0.41909 | 0.4 | 1 | 1.1 | 0.9
53 | 1 | 0 | 0 | 0 | 0 | 1 | 0.97587 | -0.46458 | 0.4 | 1 | 1.1 | 0.9
55 | 1 | 0.0032743 | 0.00082061 | 0 | 0 | 1 | 0.97593 | -0.46332 | 0.4 | 1 | 1.1 | 0.9
56 | 1 | 0.001383 | 0.00034662 | 0 | 0 | 1 | 0.97554 | -0.47095 | 0.4 | 1 | 1.1 | 0.9
63 | 1 | 0.00077679 | 0.00019468 | 0 | 0 | 1 | 0.97548 | -0.47211 | 0.4 | 1 | 1.1 | 0.9
156 | 1 | 0.0025981 | 0.00065114 | 0 | 0 | 1 | 0.97457 | -0.49013 | 0.4 | 1 | 1.1 | 0.9
61 | 1 | 0.0021981 | 0.0005509 | 0 | 0 | 1 | 0.97541 | -0.47357 | 0.4 | 1 | 1.1 | 0.9
157 | 1 | 0.0025018 | 0.00062701 | 0 | 0 | 1 | 0.97454 | -0.49074 | 0.4 | 1 | 1.1 | 0.9
58 | 1 | 0.0022015 | 0.00055175 | 0 | 0 | 1 | 0.98184 | -0.34851 | 0.4 | 1 | 1.1 | 0.9
59 | 1 | 0.0019577 | 0.00049066 | 0 | 0 | 1 | 0.98185 | -0.34845 | 0.4 | 1 | 1.1 | 0.9
60 | 1 | 0.0018135 | 0.00045451 | 0 | 0 | 1 | 0.9819 | -0.34738 | 0.4 | 1 | 1.1 | 0.9
93 | 1 | 0.0015496 | 0.00038835 | 0 | 0 | 1 | 0.98191 | -0.34715 | 0.4 | 1 | 1.1 | 0.9
89 | 1 | 0 | 0 | 0 | 0 | 1 | 0.98202 | -0.34509 | 0.4 | 1 | 1.1 | 0.9
62 | 1 | 0.0018835 | 0.00047205 | 0 | 0 | 1 | 0.97536 | -0.47449 | 0.4 | 1 | 1.1 | 0.9
64 | 1 | 0.0017827 | 0.00044678 | 0 | 0 | 1 | 0.98688 | -0.24995 | 0.4 | 1 | 1.1 | 0.9
66 | 1 | 0 | 0 | 0 | 0 | 1 | 0.98534 | -0.27983 | 0.4 | 1 | 1.1 | 0.9
68 | 1 | 0 | 0 | 0 | 0 | 1 | 0.98399 | -0.30588 | 0.4 | 1 | 1.1 | 0.9
69 | 1 | 0.0015638 | 0.00039191 | 0 | 0 | 1 | 0.9853 | -0.2806 | 0.4 | 1 | 1.1 | 0.9
176 | 1 | 0 | 0 | 0 | 0 | 1 | 0.98287 | -0.3278 | 0.4 | 1 | 1.1 | 0.9
175 | 1 | 0.0044395 | 0.0011126 | 0 | 0 | 1 | 0.98394 | -0.3069 | 0.4 | 1 | 1.1 | 0.9
92 | 1 | 0 | 0 | 0 | 0 | 1 | 0.98525 | -0.28163 | 0.4 | 1 | 1.1 | 0.9
210 | 1 | 0.0015825 | 0.00039661 | 0 | 0 | 1 | 0.9828 | -0.32903 | 0.4 | 1 | 1.1 | 0.9
149 | 1 | 0 | 0 | 0 | 0 | 1 | 0.98199 | -0.34485 | 0.4 | 1 | 1.1 | 0.9
159 | 1 | 0.0011492 | 0.00028801 | 0 | 0 | 1 | 0.98522 | -0.2821 | 0.4 | 1 | 1.1 | 0.9
70 | 1 | 0.0026839 | 0.00067266 | 0 | 0 | 1 | 0.9875 | -0.23778 | 0.4 | 1 | 1.1 | 0.9
71 | 1 | 0.0015136 | 0.00037934 | 0 | 0 | 1 | 0.98835 | -0.22157 | 0.4 | 1 | 1.1 | 0.9
72 | 1 | 0.0021717 | 0.00054428 | 0 | 0 | 1 | 0.98731 | -0.24154 | 0.4 | 1 | 1.1 | 0.9
73 | 1 | 0.0022834 | 0.00057227 | 0 | 0 | 1 | 0.98872 | -0.2143 | 0.4 | 1 | 1.1 | 0.9
74 | 1 | 0 | 0 | 0 | 0 | 1 | 0.98639 | -0.2592 | 0.4 | 1 | 1.1 | 0.9
85 | 1 | 0.0026378 | 0.00066109 | 0 | 0 | 1 | 0.98932 | -0.20285 | 0.4 | 1 | 1.1 | 0.9
163 | 1 | 0.0017561 | 0.00044011 | 0 | 0 | 1 | 0.98416 | -0.30242 | 0.4 | 1 | 1.1 | 0.9
185 | 1 | 0.0027624 | 0.00069232 | 0 | 0 | 1 | 0.98395 | -0.30644 | 0.4 | 1 | 1.1 | 0.9
77 | 1 | 0.0076615 | 0.0019201 | 0 | 0 | 1 | 0.9731 | -0.51861 | 0.4 | 1 | 1.1 | 0.9
78 | 1 | 0.0051852 | 0.0012995 | 0 | 0 | 1 | 0.9731 | -0.51868 | 0.4 | 1 | 1.1 | 0.9
97 | 1 | 0 | 0 | 0 | 0 | 1 | 0.9718 | -0.54435 | 0.4 | 1 | 1.1 | 0.9
150 | 1 | 0.0033355 | 0.00083595 | 0 | 0 | 1 | 0.97175 | -0.54542 | 0.4 | 1 | 1.1 | 0.9
96 | 1 | 0.0033921 | 0.00085013 | 0 | 0 | 1 | 0.97139 | -0.55245 | 0.4 | 1 | 1.1 | 0.9
79 | 1 | 0.0022517 | 0.00056433 | 0 | 0 | 1 | 0.97097 | -0.56079 | 0.4 | 1 | 1.1 | 0.9
80 | 1 | 0.0030413 | 0.00076223 | 0 | 0 | 1 | 0.97072 | -0.56563 | 0.4 | 1 | 1.1 | 0.9
81 | 1 | 0.0031259 | 0.00078343 | 0 | 0 | 1 | 0.97102 | -0.55974 | 0.4 | 1 | 1.1 | 0.9
82 | 1 | 0.002433 | 0.00060976 | 0 | 0 | 1 | 0.97062 | -0.56774 | 0.4 | 1 | 1.1 | 0.9
83 | 1 | 0.001133 | 0.00028396 | 0 | 0 | 1 | 0.97117 | -0.55685 | 0.4 | 1 | 1.1 | 0.9
95 | 1 | 0.0011403 | 0.00028579 | 0 | 0 | 1 | 0.97117 | -0.55678 | 0.4 | 1 | 1.1 | 0.9
87 | 1 | 0.0012078 | 0.0003027 | 0 | 0 | 1 | 0.9825 | -0.33577 | 0.4 | 1 | 1.1 | 0.9
88 | 1 | 0 | 0 | 0 | 0 | 1 | 0.9828 | -0.32988 | 0.4 | 1 | 1.1 | 0.9
90 | 1 | 0 | 0 | 0 | 0 | 1 | 0.98272 | -0.33129 | 0.4 | 1 | 1.1 | 0.9
91 | 1 | 0.00189 | 0.00047367 | 0 | 0 | 1 | 0.98324 | -0.3212 | 0.4 | 1 | 1.1 | 0.9
94 | 1 | 0.0044436 | 0.0011137 | 0 | 0 | 1 | 0.98186 | -0.34812 | 0.4 | 1 | 1.1 | 0.9
225 | 1 | 0.0019026 | 0.00047685 | 0 | 0 | 1 | 0.98269 | -0.3319 | 0.4 | 1 | 1.1 | 0.9
103 | 1 | 0.0030215 | 0.00075727 | 0 | 0 | 1 | 0.9835 | -0.31615 | 0.4 | 1 | 1.1 | 0.9
203 | 1 | 0.003235 | 0.00081076 | 0 | 0 | 1 | 0.98161 | -0.35301 | 0.4 | 1 | 1.1 | 0.9
101 | 1 | 0.0036172 | 0.00090655 | 0 | 0 | 1 | 0.98409 | -0.30468 | 0.4 | 1 | 1.1 | 0.9
158 | 1 | 0.0021219 | 0.0005318 | 0 | 0 | 1 | 0.98515 | -0.28344 | 0.4 | 1 | 1.1 | 0.9
202 | 1 | 0.0020712 | 0.00051908 | 0 | 0 | 1 | 0.98148 | -0.35571 | 0.4 | 1 | 1.1 | 0.9
205 | 1 | 0.0055358 | 0.0013874 | 0 | 0 | 1 | 0.97246 | -0.53161 | 0.4 | 1 | 1.1 | 0.9
143 | 1 | 0.0019736 | 0.00049464 | 0 | 0 | 1 | 0.97203 | -0.5401 | 0.4 | 1 | 1.1 | 0.9
100 | 1 | 0.0029746 | 0.0007455 | 0 | 0 | 1 | 0.98433 | -0.3 | 0.4 | 1 | 1.1 | 0.9
105 | 1 | 0.0018335 | 0.00045952 | 0 | 0 | 1 | 0.98524 | -0.28215 | 0.4 | 1 | 1.1 | 0.9
168 | 1 | 0.0025908 | 0.00064932 | 0 | 0 | 1 | 0.98474 | -0.29206 | 0.4 | 1 | 1.1 | 0.9
115 | 1 | 0 | 0 | 0 | 0 | 1 | 0.98437 | -0.29911 | 0.4 | 1 | 1.1 | 0.9
106 | 1 | 0.0017331 | 0.00043437 | 0 | 0 | 1 | 0.98073 | -0.36931 | 0.4 | 1 | 1.1 | 0.9
107 | 1 | 0.0022398 | 0.00056135 | 0 | 0 | 1 | 0.98067 | -0.37052 | 0.4 | 1 | 1.1 | 0.9
108 | 1 | 0 | 0 | 0 | 0 | 1 | 0.98148 | -0.35471 | 0.4 | 1 | 1.1 | 0.9
109 | 1 | 0.0021794 | 0.00054622 | 0 | 0 | 1 | 0.98025 | -0.37879 | 0.4 | 1 | 1.1 | 0.9
110 | 1 | 0.0016998 | 0.00042601 | 0 | 0 | 1 | 0.98163 | -0.35183 | 0.4 | 1 | 1.1 | 0.9
162 | 1 | 0 | 0 | 0 | 0 | 1 | 0.97969 | -0.3896 | 0.4 | 1 | 1.1 | 0.9
147 | 1 | 0 | 0 | 0 | 0 | 1 | 0.98189 | -0.3467 | 0.4 | 1 | 1.1 | 0.9
186 | 1 | 0.0030491 | 0.00076419 | 0 | 0 | 1 | 0.97943 | -0.39483 | 0.4 | 1 | 1.1 | 0.9
187 | 1 | 0.0023643 | 0.00059255 | 0 | 0 | 1 | 0.97938 | -0.39575 | 0.4 | 1 | 1.1 | 0.9
112 | 1 | 0.0020097 | 0.00050369 | 0 | 0 | 1 | 0.9842 | -0.30249 | 0.4 | 1 | 1.1 | 0.9
113 | 1 | 0.0018326 | 0.00045928 | 0 | 0 | 1 | 0.98422 | -0.30216 | 0.4 | 1 | 1.1 | 0.9
114 | 1 | 0.0066233 | 0.00166 | 0 | 0 | 1 | 0.98413 | -0.30384 | 0.4 | 1 | 1.1 | 0.9
153 | 1 | 0 | 0 | 0 | 0 | 1 | 0.9843 | -0.30059 | 0.4 | 1 | 1.1 | 0.9
155 | 1 | 0.002364 | 0.00059247 | 0 | 0 | 1 | 0.98425 | -0.3015 | 0.4 | 1 | 1.1 | 0.9
116 | 1 | 0.0021945 | 0.00054999 | 0 | 0 | 1 | 0.97663 | -0.44925 | 0.4 | 1 | 1.1 | 0.9
117 | 1 | 0.0020595 | 0.00051616 | 0 | 0 | 1 | 0.9763 | -0.45583 | 0.4 | 1 | 1.1 | 0.9
119 | 1 | 0.0012506 | 0.00031343 | 0 | 0 | 1 | 0.9762 | -0.45773 | 0.4 | 1 | 1.1 | 0.9
196 | 1 | 0.0012629 | 0.00031651 | 0 | 0 | 1 | 0.97616 | -0.45855 | 0.4 | 1 | 1.1 | 0.9
174 | 1 | 0.0021501 | 0.00053887 | 0 | 0 | 1 | 0.97614 | -0.45899 | 0.4 | 1 | 1.1 | 0.9
178 | 1 | 0.002051 | 0.00051403 | 0 | 0 | 1 | 0.97898 | -0.40325 | 0.4 | 1 | 1.1 | 0.9
128 | 1 | 0.0042139 | 0.0010561 | 0 | 0 | 1 | 0.9752 | -0.4774 | 0.4 | 1 | 1.1 | 0.9
129 | 1 | 0.0028412 | 0.00071206 | 0 | 0 | 1 | 0.98156 | -0.35278 | 0.4 | 1 | 1.1 | 0.9
130 | 1 | 0.003372 | 0.0008451 | 0 | 0 | 1 | 0.98178 | -0.34864 | 0.4 | 1 | 1.1 | 0.9
131 | 1 | 0.0048884 | 0.0012252 | 0 | 0 | 1 | 0.98057 | -0.37205 | 0.4 | 1 | 1.1 | 0.9
132 | 1 | 0.0026782 | 0.00067123 | 0 | 0 | 1 | 0.98295 | -0.32582 | 0.4 | 1 | 1.1 | 0.9
133 | 1 | 0 | 0 | 0 | 0 | 1 | 0.97986 | -0.386 | 0.4 | 1 | 1.1 | 0.9
181 | 1 | 0.0014134 | 0.00035424 | 0 | 0 | 1 | 0.98315 | -0.32192 | 0.4 | 1 | 1.1 | 0.9
189 | 1 | 0.010676 | 0.0026758 | 0 | 0 | 1 | 0.97962 | -0.39069 | 0.4 | 1 | 1.1 | 0.9
136 | 1 | 0.0020566 | 0.00051543 | 0 | 0 | 1 | 0.97804 | -0.42157 | 0.4 | 1 | 1.1 | 0.9
138 | 1 | 0.0044795 | 0.0011227 | 0 | 0 | 1 | 0.97778 | -0.42675 | 0.4 | 1 | 1.1 | 0.9
145 | 1 | 0.0036671 | 0.00091906 | 0 | 0 | 1 | 0.97777 | -0.4269 | 0.4 | 1 | 1.1 | 0.9
146 | 1 | 0.002192 | 0.00054936 | 0 | 0 | 1 | 0.97758 | -0.43058 | 0.4 | 1 | 1.1 | 0.9
140 | 1 | 0.0018176 | 0.00045554 | 0 | 0 | 1 | 0.97139 | -0.55275 | 0.4 | 1 | 1.1 | 0.9
141 | 1 | 0.0025643 | 0.00064266 | 0 | 0 | 1 | 0.97162 | -0.54817 | 0.4 | 1 | 1.1 | 0.9
142 | 1 | 0.0035018 | 0.00087764 | 0 | 0 | 1 | 0.97114 | -0.55782 | 0.4 | 1 | 1.1 | 0.9
144 | 1 | 0.0052383 | 0.0013129 | 0 | 0 | 1 | 0.97107 | -0.55914 | 0.4 | 1 | 1.1 | 0.9
169 | 1 | 0.0016062 | 0.00040256 | 0 | 0 | 1 | 0.97105 | -0.55948 | 0.4 | 1 | 1.1 | 0.9
191 | 1 | 0.0020813 | 0.00052163 | 0 | 0 | 1 | 0.97747 | -0.43274 | 0.4 | 1 | 1.1 | 0.9
192 | 1 | 0.0029072 | 0.00072862 | 0 | 0 | 1 | 0.97747 | -0.43277 | 0.4 | 1 | 1.1 | 0.9
216 | 1 | 0.0019434 | 0.00048705 | 0 | 0 | 1 | 0.98152 | -0.35413 | 0.4 | 1 | 1.1 | 0.9
151 | 1 | 0.0032778 | 0.0008215 | 0 | 0 | 1 | 0.98115 | -0.36217 | 0.4 | 1 | 1.1 | 0.9
152 | 1 | 0 | 0 | 0 | 0 | 1 | 0.98121 | -0.3609 | 0.4 | 1 | 1.1 | 0.9
154 | 1 | 0 | 0 | 0 | 0 | 1 | 0.98135 | -0.35814 | 0.4 | 1 | 1.1 | 0.9
214 | 1 | 0 | 0 | 0 | 0 | 1 | 0.9812 | -0.3612 | 0.4 | 1 | 1.1 | 0.9
213 | 1 | 0.001418 | 0.00035538 | 0 | 0 | 1 | 0.98118 | -0.36161 | 0.4 | 1 | 1.1 | 0.9
160 | 1 | 0.0015037 | 0.00037686 | 0 | 0 | 1 | 0.98513 | -0.28392 | 0.4 | 1 | 1.1 | 0.9
161 | 1 | 0.002027 | 0.00050801 | 0 | 0 | 1 | 0.9851 | -0.28442 | 0.4 | 1 | 1.1 | 0.9
193 | 1 | 0 | 0 | 0 | 0 | 1 | 0.97884 | -0.40628 | 0.4 | 1 | 1.1 | 0.9
226 | 1 | 0.0016959 | 0.00042502 | 0 | 0 | 1 | 0.97923 | -0.39874 | 0.4 | 1 | 1.1 | 0.9
167 | 1 | 0.0028432 | 0.00071256 | 0 | 0 | 1 | 0.98042 | -0.37558 | 0.4 | 1 | 1.1 | 0.9
194 | 1 | 0.0020064 | 0.00050284 | 0 | 0 | 1 | 0.9787 | -0.409 | 0.4 | 1 | 1.1 | 0.9
172 | 1 | 0.0011371 | 0.00028498 | 0 | 0 | 1 | 0.97612 | -0.45935 | 0.4 | 1 | 1.1 | 0.9
173 | 1 | 0.0023228 | 0.00058214 | 0 | 0 | 1 | 0.97613 | -0.4591 | 0.4 | 1 | 1.1 | 0.9
208 | 1 | 0.0011738 | 0.00029419 | 0 | 0 | 1 | 0.98277 | -0.32971 | 0.4 | 1 | 1.1 | 0.9
184 | 1 | 0.0063339 | 0.0015874 | 0 | 0 | 1 | 0.98091 | -0.36604 | 0.4 | 1 | 1.1 | 0.9
207 | 1 | 0.0045139 | 0.0011313 | 0 | 0 | 1 | 0.98084 | -0.3674 | 0.4 | 1 | 1.1 | 0.9
227 | 1 | 0.0016928 | 0.00042426 | 0 | 0 | 1 | 0.97921 | -0.39915 | 0.4 | 1 | 1.1 | 0.9
212 | 1 | 0.0039022 | 0.00097799 | 0 | 0 | 1 | 0.9724 | -0.53281 | 0.4 | 1 | 1.1 | 0.9
217 | 1 | 0.0016049 | 0.00040223 | 0 | 0 | 1 | 0.99099 | -0.17107 | 0.4 | 1 | 1.1 | 0.9
220 | 1 | 0.0011178 | 0.00028015 | 0 | 0 | 1 | 0.99827 | -0.032566 | 0.4 | 1 | 1.1 | 0.9
209 | 1 | 0.0015994 | 0.00040085 | 0 | 0 | 1 | 0.98276 | -0.32978 | 0.4 | 1 | 1.1 | 0.9
219 | 1 | 0.0013648 | 0.00034206 | 0 | 0 | 1 | 0.99097 | -0.17134 | 0.4 | 1 | 1.1 | 0.9
222 | 1 | 0.0021418 | 0.00053678 | 0 | 0 | 1 | 0.99832 | -0.031691 | 0.4 | 1 | 1.1 | 0.9
223 | 3 | 0.0012018 | 0.00030119 | 0 | 0 | 1 | 1 | 0 | 0.4 | 1 | 1.1 | 0.9

## generator_data
GEN_BUS | PG | QG | QMAX | QMIN | VG | MBASE | GEN_STATUS | PMAX | PMIN
223 | 0.45128 | 0.11631 | 10 | -10 | 1 | 100 | 1 | 10 | 0

## branch_data
F_BUS | T_BUS | BR_R | BR_X | BR_B | RATE_A | RATE_B | RATE_C | TAP | SHIFT | BR_STATUS | ANGMIN | ANGMAX | P_in | Q_in | P_out | Q_out
1 | 2 | 1.4974 | 0.95834 | 2.5145e-09 | 0 | 0 | 0 | 0 | 0 | 1 | -90 | 90 | 0.0030061 | 0.00075309 | -0.0030059 | -0.00075323
1 | 3 | 3.7722 | 2.4142 | 6.3345e-09 | 0 | 0 | 0 | 0 | 0 | 1 | -90 | 90 | -0.0059987 | -0.0015032 | 0.0060002 | 0.0015035
2 | 4 | 1.006 | 0.64386 | 1.6894e-09 | 0 | 0 | 0 | 0 | 0 | 1 | -90 | 90 | 0.0010106 | 0.00025313 | -0.0010106 | -0.00025329
3 | 5 | 0.39597 | 0.25342 | 2.6597e-09 | 0 | 0 | 0 | 0 | 0 | 1 | -90 | 90 | 0.070483 | 0.017741 | -0.070461 | -0.017727
3 | 6 | 0.46044 | 0.29468 | 3.0928e-09 | 0 | 0 | 0 | 0 | 0 | 1 | -90 | 90 | -0.076483 | -0.019245 | 0.076513 | 0.019263
5 | 26 | 0.085241 | 0.054554 | 5.7257e-10 | 0 | 0 | 0 | 0 | 0 | 1 | -90 | 90 | 0.068232 | 0.017169 | -0.068228 | -0.017166
6 | 170 | 0.51104 | 0.32706 | 3.4327e-09 | 0 | 0 | 0 | 0 | 0 | 1 | -90 | 90 | -0.079651 | -0.02005 | 0.079687 | 0.020073
26 | 27 | 1.2244 | 0.7836 | 2.0561e-09 | 0 | 0 | 0 | 0 | 0 | 1 | -90 | 90 | 0.0046082 | 0.0011548 | -0.0046079 | -0.0011548
26 | 28 | 0.46275 | 0.29616 | 3.1083e-09 | 0 | 0 | 0 | 0 | 0 | 1 | -90 | 90 | 0.06362 | 0.016011 | -0.063599 | -0.015998
170 | 171 | 0.40057 | 0.25636 | 2.6907e-09 | 0 | 0 | 0 | 0 | 0 | 1 | -90 | 90 | -0.081554 | -0.020541 | 0.081584 | 0.020559
27 | 111 | 0.61948 | 0.39647 | 1.0403e-09 | 0 | 0 | 0 | 0 | 0 | 1 | -90 | 90 | 0.0016094 | 0.00040329 | -0.0016094 | -0.00040338
28 | 122 | 0.062289 | 0.039865 | 4.184e-10 | 0 | 0 | 0 | 0 | 0 | 1 | -90 | 90 | 0.061698 | 0.015522 | -0.061695 | -0.01552
171 | 194 | 0.29656 | 0.1898 | 1.992e-09 | 0 | 0 | 0 | 0 | 0 | 1 | -90 | 90 | -0.083882 | -0.021135 | 0.083905 | 0.02115
7 | 8 | 0.30348 | 0.19423 | 5.0963e-10 | 0 | 0 | 0 | 0 | 0 | 1 | -90 | 90 | 0.010953 | 0.0027455 | -0.010952 | -0.0027453
7 | 9 | 0.91011 | 0.58247 | 1.5283e-09 | 0 | 0 | 0 | 0 | 0 | 1 | -90 | 90 | -0.012168 | -0.0030503 | 0.01217 | 0.0030511
8 | 10 | 1.808 | 1.1571 | 3.0361e-09 | 0 | 0 | 0 | 0 | 0 | 1 | -90 | 90 | 0.0091728 | 0.0022994 | -0.0091712 | -0.0022986
9 | 11 | 3.2255 | 2.0643 | 5.4164e-09 | 0 | 0 | 0 | 0 | 0 | 1 | -90 | 90 | -0.015724 | -0.0039416 | 0.015733 | 0.0039468
9 | 12 | 1.7216 | 1.1018 | 2.8911e-09 | 0 | 0 | 0 | 0 | 0 | 1 | -90 | 90 | 0.0035539 | 0.00089054 | -0.0035537 | -0.00089067
10 | 166 | 2.1071 | 1.3485 | 3.5384e-09 | 0 | 0 | 0 | 0 | 0 | 1 | -90 | 90 | 0.0065691 | 0.0016465 | -0.0065681 | -0.0016461
11 | 183 | 0.22849 | 0.14624 | 3.837e-10 | 0 | 0 | 0 | 0 | 0 | 1 | -90 | 90 | -0.033799 | -0.0084775 | 0.033802 | 0.0084793
11 | 182 | 1.7527 | 1.1218 | 2.9433e-09 | 0 | 0 | 0 | 0 | 0 | 1 | -90 | 90 | 0.018066 | 0.0045308 | -0.01806 | -0.004527
166 | 165 | 0.30802 | 0.19713 | 5.1725e-10 | 0 | 0 | 0 | 0 | 0 | 1 | -90 | 90 | 0.0052699 | 0.0013208 | -0.0052698 | -0.0013208
183 | 148 | 0.21748 | 0.13919 | 1.0956e-09 | 0 | 0 | 0 | 0 | 0 | 1 | -90 | 90 | -0.035721 | -0.0089604 | 0.035724 | 0.0089623
182 | 180 | 1.2568 | 0.80437 | 2.1106e-09 | 0 | 0 | 0 | 0 | 0 | 1 | -90 | 90 | 0.010851 | 0.0027203 | -0.010849 | -0.0027194
165 | 167 | 0.05776 | 0.036966 | 9.6994e-11 | 0 | 0 | 0 | 0 | 0 | 1 | -90 | 90 | 0.0028431 | 0.00071257 | -0.0028431 | -0.00071257
148 | 147 | 0.31331 | 0.20052 | 1.5784e-09 | 0 | 0 | 0 | 0 | 0 | 1 | -90 | 90 | -0.037797 | -0.0094817 | 0.037802 | 0.0094847
180 | 184 | 1.0022 | 0.64141 | 1.683e-09 | 0 | 0 | 0 | 0 | 0 | 1 | -90 | 90 | 0.010849 | 0.0027194 | -0.010848 | -0.0027188
14 | 15 | 0.37967 | 0.24299 | 6.3756e-10 | 0 | 0 | 0 | 0 | 0 | 1 | -90 | 90 | 0.058862 | 0.014858 | -0.058847 | -0.014849
14 | 16 | 1.0189 | 0.65209 | 1.711e-09 | 0 | 0 | 0 | 0 | 0 | 1 | -90 | 90 | -0.059661 | -0.015059 | 0.0597 | 0.015084
15 | 17 | 1.8511 | 1.1847 | 3.1085e-09 | 0 | 0 | 0 | 0 | 0 | 1 | -90 | 90 | 0.057856 | 0.014601 | -0.057788 | -0.014558
16 | 18 | 0.14877 | 0.095212 | 9.993e-10 | 0 | 0 | 0 | 0 | 0 | 1 | -90 | 90 | 0.19307 | 0.049136 | -0.19301 | -0.049098
16 | 19 | 0.5517 | 0.35309 | 3.7058e-09 | 0 | 0 | 0 | 0 | 0 | 1 | -90 | 90 | -0.25277 | -0.06422 | 0.25316 | 0.064465
17 | 104 | 2.0203 | 1.293 | 3.3927e-09 | 0 | 0 | 0 | 0 | 0 | 1 | -90 | 90 | 0.056796 | 0.014309 | -0.056725 | -0.014264
18 | 67 | 0.45838 | 0.29336 | 3.079e-09 | 0 | 0 | 0 | 0 | 0 | 1 | -90 | 90 | 0.19097 | 0.048584 | -0.19078 | -0.048468
19 | 195 | 0.94875 | 0.6072 | 1.5932e-09 | 0 | 0 | 0 | 0 | 0 | 1 | -90 | 90 | 0.0042265 | 0.0010588 | -0.0042263 | -0.0010588
19 | 211 | 0.28294 | 0.18108 | 1.9006e-09 | 0 | 0 | 0 | 0 | 0 | 1 | -90 | 90 | -0.25738 | -0.065523 | 0.25759 | 0.065653
104 | 102 | 0.81844 | 0.5238 | 1.3744e-09 | 0 | 0 | 0 | 0 | 0 | 1 | -90 | 90 | 0.053979 | 0.013576 | -0.053953 | -0.013559
67 | 65 | 0.48418 | 0.30987 | 3.2523e-09 | 0 | 0 | 0 | 0 | 0 | 1 | -90 | 90 | 0.18951 | 0.048149 | -0.18932 | -0.048028
195 | 218 | 1.1033 | 0.70613 | 1.8528e-09 | 0 | 0 | 0 | 0 | 0 | 1 | -90 | 90 | 0.0042263 | 0.0010588 | -0.0042261 | -0.0010588
211 | 197 | 0.42655 | 0.27299 | 2.8652e-09 | 0 | 0 | 0 | 0 | 0 | 1 | -90 | 90 | -0.25904 | -0.066018 | 0.25935 | 0.066216
102 | 105 | 0.75896 | 0.48574 | 1.2745e-09 | 0 | 0 | 0 | 0 | 0 | 1 | -90 | 90 | 0.01727 | 0.0043327 | -0.017268 | -0.0043313
102 | 100 | 2.4785 | 1.5863 | 4.1621e-09 | 0 | 0 | 0 | 0 | 0 | 1 | -90 | 90 | 0.036683 | 0.0092268 | -0.036646 | -0.0092038
65 | 64 | 0.077924 | 0.049871 | 5.2342e-10 | 0 | 0 | 0 | 0 | 0 | 1 | -90 | 90 | 0.18745 | 0.047559 | -0.18742 | -0.04754
218 | 217 | 1.4605 | 0.93474 | 2.4526e-09 | 0 | 0 | 0 | 0 | 0 | 1 | -90 | 90 | 0.0029699 | 0.00074401 | -0.0029697 | -0.00074416
197 | 23 | 0.36552 | 0.23393 | 2.4552e-09 | 0 | 0 | 0 | 0 | 0 | 1 | -90 | 90 | -0.26009 | -0.066399 | 0.26035 | 0.06657
20 | 21 | 0.44403 | 0.28418 | 2.9826e-09 | 0 | 0 | 0 | 0 | 0 | 1 | -90 | 90 | -0.17906 | -0.045802 | 0.17922 | 0.0459
20 | 22 | 0.62485 | 0.39991 | 4.1972e-09 | 0 | 0 | 0 | 0 | 0 | 1 | -90 | 90 | 0.17723 | 0.045341 | -0.17701 | -0.045206
21 | 23 | 0.1 | 0.064001 | 6.7172e-10 | 0 | 0 | 0 | 0 | 0 | 1 | -90 | 90 | -0.18063 | -0.046255 | 0.18067 | 0.046278
22 | 24 | 0.32315 | 0.20682 | 2.1706e-09 | 0 | 0 | 0 | 0 | 0 | 1 | -90 | 90 | 0.17272 | 0.044131 | -0.17262 | -0.044064
22 | 25 | 1.6973 | 1.0863 | 2.8502e-09 | 0 | 0 | 0 | 0 | 0 | 1 | -90 | 90 | 0.0042937 | 0.0010756 | -0.0042934 | -0.0010757
23 | 198 | 0.29125 | 0.1864 | 1.9564e-09 | 0 | 0 | 0 | 0 | 0 | 1 | -90 | 90 | -0.44102 | -0.11285 | 0.44163 | 0.11324
24 | 86 | 0.48209 | 0.30854 | 3.2382e-09 | 0 | 0 | 0 | 0 | 0 | 1 | -90 | 90 | 0.1694 | 0.043258 | -0.16925 | -0.043162
25 | 206 | 2.2879 | 1.4643 | 3.8421e-09 | 0 | 0 | 0 | 0 | 0 | 1 | -90 | 90 | 0.0016183 | 0.00040523 | -0.0016182 | -0.00040557
198 | 221 | 0.023375 | 0.01496 | 1.5701e-10 | 0 | 0 | 0 | 0 | 0 | 1 | -90 | 90 | -0.44308 | -0.1136 | 0.44312 | 0.11363
86 | 84 | 0.29432 | 0.18836 | 1.977e-09 | 0 | 0 | 0 | 0 | 0 | 1 | -90 | 90 | 0.16753 | 0.042731 | -0.16744 | -0.042673
221 | 220 | 0.4308 | 0.27571 | 2.8937e-09 | 0 | 0 | 0 | 0 | 0 | 1 | -90 | 90 | -0.44519 | -0.11415 | 0.44611 | 0.11474
84 | 85 | 0.2324 | 0.14874 | 1.5611e-09 | 0 | 0 | 0 | 0 | 0 | 1 | -90 | 90 | 0.16496 | 0.042053 | -0.16489 | -0.042009
122 | 121 | 0.42291 | 0.27066 | 2.8407e-09 | 0 | 0 | 0 | 0 | 0 | 1 | -90 | 90 | 0.058395 | 0.014693 | -0.058379 | -0.014683
121 | 55 | 0.1423 | 0.09107 | 9.5582e-10 | 0 | 0 | 0 | 0 | 0 | 1 | -90 | 90 | 0.056315 | 0.014166 | -0.05631 | -0.014162
29 | 30 | 3.1453 | 2.013 | 5.2818e-09 | 0 | 0 | 0 | 0 | 0 | 1 | -90 | 90 | -0.00071071 | -0.00017813 | 0.00071072 | 0.00017763
30 | 31 | 1.798 | 1.1507 | 3.0193e-09 | 0 | 0 | 0 | 0 | 0 | 1 | -90 | 90 | -0.00071072 | -0.00017763 | 0.00071073 | 0.00017735
31 | 49 | 1.4961 | 0.95749 | 2.5123e-09 | 0 | 0 | 0 | 0 | 0 | 1 | -90 | 90 | -0.0030965 | -0.0007753 | 0.0030966 | 0.00077516
49 | 50 | 2.5185 | 1.6118 | 4.2292e-09 | 0 | 0 | 0 | 0 | 0 | 1 | -90 | 90 | -0.0068034 | -0.0017042 | 0.0068047 | 0.0017046
32 | 125 | 1.1334 | 0.72534 | 1.9032e-09 | 0 | 0 | 0 | 0 | 0 | 1 | -90 | 90 | -0.0057815 | -0.0014489 | 0.0057819 | 0.001449
32 | 123 | 0.608 | 0.38912 | 1.021e-09 | 0 | 0 | 0 | 0 | 0 | 1 | -90 | 90 | 0.0057815 | 0.0014489 | -0.0057813 | -0.0014489
125 | 177 | 2.5518 | 1.6332 | 4.2852e-09 | 0 | 0 | 0 | 0 | 0 | 1 | -90 | 90 | -0.00831 | -0.0020826 | 0.0083119 | 0.0020834
123 | 124 | 2.7206 | 1.7412 | 4.5687e-09 | 0 | 0 | 0 | 0 | 0 | 1 | -90 | 90 | 0.0050932 | 0.0012764 | -0.0050924 | -0.0012763
50 | 51 | 2.9917 | 1.9147 | 5.0239e-09 | 0 | 0 | 0 | 0 | 0 | 1 | -90 | 90 | -0.010173 | -0.0025489 | 0.010176 | 0.0025506
177 | 178 | 3.3415 | 2.1385 | 5.6112e-09 | 0 | 0 | 0 | 0 | 0 | 1 | -90 | 90 | -0.01081 | -0.0027095 | 0.010814 | 0.0027117
33 | 34 | 2.1009 | 1.3446 | 3.528e-09 | 0 | 0 | 0 | 0 | 0 | 1 | -90 | 90 | -0.01254 | -0.0031428 | 0.012544 | 0.0031448
33 | 35 | 0.94691 | 0.60602 | 1.5901e-09 | 0 | 0 | 0 | 0 | 0 | 1 | -90 | 90 | 0.0094465 | 0.0023675 | -0.0094455 | -0.0023671
34 | 36 | 1.1485 | 0.73502 | 1.9286e-09 | 0 | 0 | 0 | 0 | 0 | 1 | -90 | 90 | -0.016456 | -0.0041253 | 0.016459 | 0.0041273
35 | 37 | 1.375 | 0.87999 | 2.309e-09 | 0 | 0 | 0 | 0 | 0 | 1 | -90 | 90 | 0.005553 | 0.0013916 | -0.0055525 | -0.0013915
35 | 38 | 1.6932 | 1.0837 | 2.8433e-09 | 0 | 0 | 0 | 0 | 0 | 1 | -90 | 90 | 0.0038926 | 0.00097544 | -0.0038923 | -0.00097553
36 | 199 | 0.17165 | 0.10986 | 2.8825e-10 | 0 | 0 | 0 | 0 | 0 | 1 | -90 | 90 | -0.019679 | -0.0049342 | 0.019679 | 0.0049346
37 | 224 | 0.6651 | 0.42566 | 1.1169e-09 | 0 | 0 | 0 | 0 | 0 | 1 | -90 | 90 | 0.0016476 | 0.00041285 | -0.0016476 | -0.00041295
199 | 200 | 1.588 | 1.0164 | 2.6668e-09 | 0 | 0 | 0 | 0 | 0 | 1 | -90 | 90 | 0.005349 | 0.0013406 | -0.0053485 | -0.0013405
199 | 201 | 2.1852 | 1.3985 | 3.6695e-09 | 0 | 0 | 0 | 0 | 0 | 1 | -90 | 90 | -0.025028 | -0.0062752 | 0.025043 | 0.0062845
201 | 216 | 0.59055 | 0.37795 | 9.917e-10 | 0 | 0 | 0 | 0 | 0 | 1 | -90 | 90 | -0.025043 | -0.0062845 | 0.025047 | 0.006287
39 | 40 | 0.11974 | 0.076634 | 2.0108e-10 | 0 | 0 | 0 | 0 | 0 | 1 | -90 | 90 | -0.0032707 | -0.00081946 | 0.0032707 | 0.00081945
39 | 41 | 2.1145 | 1.3533 | 3.5509e-09 | 0 | 0 | 0 | 0 | 0 | 1 | -90 | 90 | 0.001719 | 0.00043055 | -0.001719 | -0.00043084
40 | 42 | 1.4903 | 0.95381 | 2.5027e-09 | 0 | 0 | 0 | 0 | 0 | 1 | -90 | 90 | -0.0050028 | -0.0012536 | 0.0050032 | 0.0012536
42 | 98 | 1.7237 | 1.1032 | 2.8945e-09 | 0 | 0 | 0 | 0 | 0 | 1 | -90 | 90 | 0.031146 | 0.0078253 | -0.031128 | -0.0078136
42 | 99 | 3.6599 | 2.3423 | 6.146e-09 | 0 | 0 | 0 | 0 | 0 | 1 | -90 | 90 | 0.0015878 | 0.00039742 | -0.0015877 | -0.00039794
42 | 54 | 1.84 | 1.1776 | 3.0899e-09 | 0 | 0 | 0 | 0 | 0 | 1 | -90 | 90 | -0.037737 | -0.0094763 | 0.037767 | 0.0094948
98 | 190 | 1.5836 | 1.0135 | 2.6593e-09 | 0 | 0 | 0 | 0 | 0 | 1 | -90 | 90 | 0.026176 | 0.0065727 | -0.026164 | -0.0065651
54 | 57 | 1.0245 | 0.65566 | 1.7204e-09 | 0 | 0 | 0 | 0 | 0 | 1 | -90 | 90 | 0.0077786 | 0.0019496 | -0.0077779 | -0.0019493
54 | 52 | 0.53566 | 0.34282 | 8.9951e-10 | 0 | 0 | 0 | 0 | 0 | 1 | -90 | 90 | -0.045545 | -0.011444 | 0.045558 | 0.011452
190 | 205 | 2.4189 | 1.5481 | 4.0619e-09 | 0 | 0 | 0 | 0 | 0 | 1 | -90 | 90 | 0.0094404 | 0.0023666 | -0.009438 | -0.0023654
190 | 143 | 3.5213 | 2.2536 | 5.9132e-09 | 0 | 0 | 0 | 0 | 0 | 1 | -90 | 90 | 0.016724 | 0.0041986 | -0.016713 | -0.004192
57 | 156 | 0.58576 | 0.37489 | 9.8365e-10 | 0 | 0 | 0 | 0 | 0 | 1 | -90 | 90 | 0.0051 | 0.0012781 | -0.0050998 | -0.0012781
52 | 53 | 1.5775 | 1.0096 | 2.649e-09 | 0 | 0 | 0 | 0 | 0 | 1 | -90 | 90 | -0.04675 | -0.011751 | 0.046789 | 0.011775
43 | 44 | 0.17659 | 0.11302 | 2.9655e-10 | 0 | 0 | 0 | 0 | 0 | 1 | -90 | 90 | 0.051382 | 0.012927 | -0.051377 | -0.012923
43 | 45 | 1.4246 | 0.91176 | 2.3923e-09 | 0 | 0 | 0 | 0 | 0 | 1 | -90 | 90 | -0.053976 | -0.013577 | 0.054022 | 0.013606
44 | 46 | 1.4235 | 0.91101 | 2.3904e-09 | 0 | 0 | 0 | 0 | 0 | 1 | -90 | 90 | 0.0096031 | 0.0024075 | -0.0096016 | -0.0024067
44 | 47 | 1.4736 | 0.94307 | 2.4745e-09 | 0 | 0 | 0 | 0 | 0 | 1 | -90 | 90 | 0.041774 | 0.010516 | -0.041745 | -0.010498
45 | 48 | 0.68302 | 0.43713 | 2.2939e-09 | 0 | 0 | 0 | 0 | 0 | 1 | -90 | 90 | -0.054022 | -0.013606 | 0.054044 | 0.01362
46 | 126 | 3.4661 | 2.2183 | 5.8205e-09 | 0 | 0 | 0 | 0 | 0 | 1 | -90 | 90 | 0.0076808 | 0.0019253 | -0.0076785 | -0.0019244
47 | 76 | 0.31588 | 0.20216 | 5.3045e-10 | 0 | 0 | 0 | 0 | 0 | 1 | -90 | 90 | 0.037743 | 0.0094947 | -0.037738 | -0.0094916
48 | 120 | 0.221 | 0.14144 | 1.4845e-09 | 0 | 0 | 0 | 0 | 0 | 1 | -90 | 90 | -0.058872 | -0.01483 | 0.058881 | 0.014835
126 | 127 | 0.78663 | 0.50344 | 1.321e-09 | 0 | 0 | 0 | 0 | 0 | 1 | -90 | 90 | 0.0058757 | 0.0014726 | -0.0058754 | -0.0014725
76 | 75 | 1.8237 | 1.1672 | 3.0625e-09 | 0 | 0 | 0 | 0 | 0 | 1 | -90 | 90 | 0.035136 | 0.0088394 | -0.03511 | -0.0088235
120 | 204 | 0.41609 | 0.2663 | 2.7949e-09 | 0 | 0 | 0 | 0 | 0 | 1 | -90 | 90 | -0.074133 | -0.018662 | 0.074159 | 0.018678
120 | 118 | 1.6872 | 1.0798 | 2.8333e-09 | 0 | 0 | 0 | 0 | 0 | 1 | -90 | 90 | 0.015252 | 0.0038266 | -0.015248 | -0.0038241
127 | 128 | 1.2573 | 0.80466 | 2.1113e-09 | 0 | 0 | 0 | 0 | 0 | 1 | -90 | 90 | 0.004214 | 0.0010561 | -0.0042138 | -0.0010561
75 | 77 | 2.6998 | 1.7279 | 4.5337e-09 | 0 | 0 | 0 | 0 | 0 | 1 | -90 | 90 | 0.032768 | 0.0082365 | -0.032736 | -0.0082162
204 | 51 | 0.41084 | 0.26294 | 2.7596e-09 | 0 | 0 | 0 | 0 | 0 | 1 | -90 | 90 | -0.077116 | -0.019419 | 0.077143 | 0.019436
118 | 116 | 3.2143 | 2.0572 | 5.3977e-09 | 0 | 0 | 0 | 0 | 0 | 1 | -90 | 90 | 0.012387 | 0.003107 | -0.012382 | -0.003104
51 | 137 | 0.13326 | 0.085287 | 8.9513e-10 | 0 | 0 | 0 | 0 | 0 | 1 | -90 | 90 | -0.087319 | -0.021987 | 0.087331 | 0.021994
137 | 139 | 0.97178 | 0.62194 | 6.5275e-09 | 0 | 0 | 0 | 0 | 0 | 1 | -90 | 90 | -0.10886 | -0.027393 | 0.10899 | 0.027474
137 | 135 | 0.47935 | 0.30679 | 3.2198e-09 | 0 | 0 | 0 | 0 | 0 | 1 | -90 | 90 | 0.02153 | 0.0053989 | -0.021528 | -0.0053976
139 | 178 | 3.7217 | 2.3819 | 6.2497e-09 | 0 | 0 | 0 | 0 | 0 | 1 | -90 | 90 | 0.012872 | 0.0032295 | -0.012865 | -0.0032257
139 | 133 | 0.2166 | 0.13862 | 1.4549e-09 | 0 | 0 | 0 | 0 | 0 | 1 | -90 | 90 | -0.12186 | -0.030703 | 0.1219 | 0.030726
135 | 136 | 0.61329 | 0.39251 | 1.0299e-09 | 0 | 0 | 0 | 0 | 0 | 1 | -90 | 90 | 0.017391 | 0.0043608 | -0.017389 | -0.0043596
53 | 55 | 0.10164 | 0.065051 | 6.8274e-10 | 0 | 0 | 0 | 0 | 0 | 1 | -90 | 90 | -0.053032 | -0.01334 | 0.053036 | 0.013342
53 | 56 | 4.3534 | 2.7862 | 7.3106e-09 | 0 | 0 | 0 | 0 | 0 | 1 | -90 | 90 | 0.0062438 | 0.0015645 | -0.0062419 | -0.001564
56 | 63 | 1.02 | 0.65282 | 1.7129e-09 | 0 | 0 | 0 | 0 | 0 | 1 | -90 | 90 | 0.0048589 | 0.0012173 | -0.0048586 | -0.0012173
63 | 61 | 1.5305 | 0.97953 | 2.5702e-09 | 0 | 0 | 0 | 0 | 0 | 1 | -90 | 90 | 0.0040819 | 0.0010226 | -0.0040816 | -0.0010227
156 | 157 | 1.0445 | 0.66849 | 1.754e-09 | 0 | 0 | 0 | 0 | 0 | 1 | -90 | 90 | 0.0025018 | 0.00062691 | -0.0025017 | -0.00062703
61 | 62 | 2.067 | 1.3229 | 3.471e-09 | 0 | 0 | 0 | 0 | 0 | 1 | -90 | 90 | 0.0018835 | 0.00047179 | -0.0018835 | -0.00047206
58 | 59 | 0.11363 | 0.072722 | 1.9081e-10 | 0 | 0 | 0 | 0 | 0 | 1 | -90 | 90 | -0.0022015 | -0.00055176 | 0.0022015 | 0.00055174
59 | 60 | 1.1108 | 0.71091 | 1.8653e-09 | 0 | 0 | 0 | 0 | 0 | 1 | -90 | 90 | -0.0041592 | -0.0010424 | 0.0041594 | 0.0010424
60 | 93 | 0.16819 | 0.10764 | 2.8243e-10 | 0 | 0 | 0 | 0 | 0 | 1 | -90 | 90 | -0.0059729 | -0.0014969 | 0.005973 | 0.0014969
93 | 89 | 1.181 | 0.75583 | 1.9832e-09 | 0 | 0 | 0 | 0 | 0 | 1 | -90 | 90 | -0.0075225 | -0.0018853 | 0.0075233 | 0.0018855
89 | 94 | 0.90529 | 0.57938 | 1.5202e-09 | 0 | 0 | 0 | 0 | 0 | 1 | -90 | 90 | 0.014452 | 0.003621 | -0.01445 | -0.0036198
89 | 87 | 1.8344 | 1.174 | 3.0805e-09 | 0 | 0 | 0 | 0 | 0 | 1 | -90 | 90 | -0.021975 | -0.0055066 | 0.021985 | 0.0055125
64 | 66 | 0.70725 | 0.45264 | 4.7507e-09 | 0 | 0 | 0 | 0 | 0 | 1 | -90 | 90 | 0.18564 | 0.047094 | -0.18537 | -0.046924
66 | 68 | 0.64377 | 0.41201 | 4.3242e-09 | 0 | 0 | 0 | 0 | 0 | 1 | -90 | 90 | 0.177 | 0.044828 | -0.17678 | -0.044687
66 | 69 | 0.39963 | 0.25576 | 2.6844e-09 | 0 | 0 | 0 | 0 | 0 | 1 | -90 | 90 | 0.0083667 | 0.0020962 | -0.0083664 | -0.0020962
68 | 176 | 0.55469 | 0.355 | 3.7259e-09 | 0 | 0 | 0 | 0 | 0 | 1 | -90 | 90 | 0.17234 | 0.043574 | -0.17216 | -0.043459
68 | 175 | 0.99729 | 0.63827 | 1.6747e-09 | 0 | 0 | 0 | 0 | 0 | 1 | -90 | 90 | 0.0044397 | 0.0011126 | -0.0044395 | -0.0011127
69 | 92 | 0.66067 | 0.42283 | 4.4378e-09 | 0 | 0 | 0 | 0 | 0 | 1 | -90 | 90 | 0.0068027 | 0.0017043 | -0.0068023 | -0.0017045
176 | 210 | 1.2166 | 0.77864 | 2.043e-09 | 0 | 0 | 0 | 0 | 0 | 1 | -90 | 90 | 0.004356 | 0.0010915 | -0.0043558 | -0.0010915
176 | 149 | 0.44166 | 0.28266 | 2.9667e-09 | 0 | 0 | 0 | 0 | 0 | 1 | -90 | 90 | 0.16781 | 0.042367 | -0.16767 | -0.04228
92 | 159 | 0.30015 | 0.1921 | 1.5121e-09 | 0 | 0 | 0 | 0 | 0 | 1 | -90 | 90 | 0.0068023 | 0.0017045 | -0.0068022 | -0.0017046
210 | 208 | 1.0737 | 0.68718 | 1.8031e-09 | 0 | 0 | 0 | 0 | 0 | 1 | -90 | 90 | 0.0027733 | 0.00069491 | -0.0027732 | -0.00069502
149 | 216 | 1.4869 | 0.95164 | 4.9939e-09 | 0 | 0 | 0 | 0 | 0 | 1 | -90 | 90 | 0.027003 | 0.0067813 | -0.026991 | -0.0067741
149 | 147 | 0.057051 | 0.036513 | 3.8321e-10 | 0 | 0 | 0 | 0 | 0 | 1 | -90 | 90 | 0.14067 | 0.035499 | -0.14065 | -0.035491
159 | 158 | 1.027 | 0.65731 | 1.7247e-09 | 0 | 0 | 0 | 0 | 0 | 1 | -90 | 90 | 0.005653 | 0.0014166 | -0.0056527 | -0.0014165
70 | 71 | 0.45256 | 0.28964 | 3.0399e-09 | 0 | 0 | 0 | 0 | 0 | 1 | -90 | 90 | -0.15819 | -0.040225 | 0.15831 | 0.040303
70 | 72 | 0.10683 | 0.068372 | 7.1759e-10 | 0 | 0 | 0 | 0 | 0 | 1 | -90 | 90 | 0.1555 | 0.039552 | -0.15547 | -0.039534
71 | 73 | 0.20115 | 0.12874 | 1.3512e-09 | 0 | 0 | 0 | 0 | 0 | 1 | -90 | 90 | -0.15982 | -0.040683 | 0.15988 | 0.040718
72 | 74 | 0.50774 | 0.32495 | 3.4105e-09 | 0 | 0 | 0 | 0 | 0 | 1 | -90 | 90 | 0.1533 | 0.03899 | -0.15317 | -0.038907
73 | 85 | 0.31282 | 0.2002 | 2.1012e-09 | 0 | 0 | 0 | 0 | 0 | 1 | -90 | 90 | -0.16216 | -0.041291 | 0.16225 | 0.041348
74 | 163 | 1.2384 | 0.79257 | 8.3183e-09 | 0 | 0 | 0 | 0 | 0 | 1 | -90 | 90 | 0.15317 | 0.038907 | -0.15285 | -0.038704
163 | 185 | 0.11635 | 0.074462 | 7.8151e-10 | 0 | 0 | 0 | 0 | 0 | 1 | -90 | 90 | 0.1511 | 0.038264 | -0.15107 | -0.038246
185 | 181 | 0.45571 | 0.29165 | 3.061e-09 | 0 | 0 | 0 | 0 | 0 | 1 | -90 | 90 | 0.14831 | 0.037553 | -0.1482 | -0.037483
77 | 78 | 0.010961 | 0.0070152 | 1.8407e-11 | 0 | 0 | 0 | 0 | 0 | 1 | -90 | 90 | 0.025074 | 0.006296 | -0.025074 | -0.0062959
78 | 97 | 5.4799 | 3.5071 | 9.2023e-09 | 0 | 0 | 0 | 0 | 0 | 1 | -90 | 90 | 0.019889 | 0.0049964 | -0.019865 | -0.0049817
97 | 150 | 1.3616 | 0.8714 | 2.2864e-09 | 0 | 0 | 0 | 0 | 0 | 1 | -90 | 90 | 0.0033356 | 0.00083588 | -0.0033354 | -0.00083599
97 | 96 | 2.0733 | 1.3269 | 3.4816e-09 | 0 | 0 | 0 | 0 | 0 | 1 | -90 | 90 | 0.016529 | 0.0041458 | -0.016523 | -0.0041421
96 | 95 | 1.3977 | 0.89455 | 2.3472e-09 | 0 | 0 | 0 | 0 | 0 | 1 | -90 | 90 | 0.013131 | 0.0032919 | -0.013128 | -0.0032904
79 | 80 | 3.7286 | 2.3863 | 6.2613e-09 | 0 | 0 | 0 | 0 | 0 | 1 | -90 | 90 | 0.0054756 | 0.0013718 | -0.0054744 | -0.0013716
79 | 81 | 0.57403 | 0.36738 | 9.6395e-10 | 0 | 0 | 0 | 0 | 0 | 1 | -90 | 90 | -0.0077273 | -0.0019362 | 0.0077276 | 0.0019364
80 | 82 | 3.6756 | 2.3524 | 6.1723e-09 | 0 | 0 | 0 | 0 | 0 | 1 | -90 | 90 | 0.0024332 | 0.00060937 | -0.0024329 | -0.00060979
81 | 83 | 1.1275 | 0.72161 | 1.8934e-09 | 0 | 0 | 0 | 0 | 0 | 1 | -90 | 90 | -0.010853 | -0.0027198 | 0.010855 | 0.0027206
83 | 95 | 0.022323 | 0.014286 | 3.7486e-11 | 0 | 0 | 0 | 0 | 0 | 1 | -90 | 90 | -0.011988 | -0.0030046 | 0.011988 | 0.0030046
87 | 88 | 1.0996 | 0.70372 | 1.8465e-09 | 0 | 0 | 0 | 0 | 0 | 1 | -90 | 90 | -0.023193 | -0.0058152 | 0.023199 | 0.0058192
88 | 90 | 3.2155 | 2.0579 | 5.3996e-09 | 0 | 0 | 0 | 0 | 0 | 1 | -90 | 90 | 0.0019028 | 0.00047623 | -0.0019027 | -0.00047667
88 | 91 | 1.4975 | 0.95841 | 2.5147e-09 | 0 | 0 | 0 | 0 | 0 | 1 | -90 | 90 | -0.025102 | -0.0062954 | 0.025113 | 0.0063018
90 | 225 | 1.3822 | 0.88458 | 2.321e-09 | 0 | 0 | 0 | 0 | 0 | 1 | -90 | 90 | 0.0019027 | 0.00047667 | -0.0019026 | -0.00047685
91 | 103 | 0.81185 | 0.51959 | 1.3633e-09 | 0 | 0 | 0 | 0 | 0 | 1 | -90 | 90 | -0.027003 | -0.0067755 | 0.027009 | 0.0067795
94 | 203 | 2.1108 | 1.3509 | 3.5446e-09 | 0 | 0 | 0 | 0 | 0 | 1 | -90 | 90 | 0.010006 | 0.0025062 | -0.010004 | -0.002505
103 | 101 | 1.6587 | 1.0616 | 2.7854e-09 | 0 | 0 | 0 | 0 | 0 | 1 | -90 | 90 | -0.030031 | -0.0075368 | 0.030047 | 0.007547
203 | 202 | 1.7247 | 1.1038 | 2.8962e-09 | 0 | 0 | 0 | 0 | 0 | 1 | -90 | 90 | 0.0067692 | 0.0016942 | -0.0067683 | -0.001694
101 | 100 | 0.60349 | 0.38624 | 1.0134e-09 | 0 | 0 | 0 | 0 | 0 | 1 | -90 | 90 | -0.033664 | -0.0084536 | 0.033672 | 0.0084583
158 | 160 | 0.59933 | 0.38357 | 1.0064e-09 | 0 | 0 | 0 | 0 | 0 | 1 | -90 | 90 | 0.0035308 | 0.00088469 | -0.0035307 | -0.00088474
202 | 154 | 2.2281 | 1.426 | 3.7416e-09 | 0 | 0 | 0 | 0 | 0 | 1 | -90 | 90 | 0.0046972 | 0.0011749 | -0.0046966 | -0.0011749
205 | 212 | 1.2999 | 0.83193 | 2.1829e-09 | 0 | 0 | 0 | 0 | 0 | 1 | -90 | 90 | 0.0039023 | 0.00097796 | -0.0039021 | -0.00097803
143 | 141 | 2.3171 | 1.483 | 3.8911e-09 | 0 | 0 | 0 | 0 | 0 | 1 | -90 | 90 | 0.014739 | 0.0036974 | -0.014733 | -0.0036941
105 | 168 | 2.794 | 1.7882 | 4.6919e-09 | 0 | 0 | 0 | 0 | 0 | 1 | -90 | 90 | 0.015434 | 0.0038718 | -0.015427 | -0.0038675
168 | 115 | 2.3874 | 1.5279 | 4.0091e-09 | 0 | 0 | 0 | 0 | 0 | 1 | -90 | 90 | 0.012836 | 0.0032182 | -0.012832 | -0.0032158
115 | 153 | 2.7082 | 1.7332 | 4.5478e-09 | 0 | 0 | 0 | 0 | 0 | 1 | -90 | 90 | 0.0023642 | 0.00059193 | -0.0023641 | -0.00059227
115 | 113 | 1.263 | 0.80834 | 2.121e-09 | 0 | 0 | 0 | 0 | 0 | 1 | -90 | 90 | 0.010468 | 0.0026239 | -0.010466 | -0.0026231
106 | 107 | 0.052768 | 0.033771 | 3.5444e-10 | 0 | 0 | 0 | 0 | 0 | 1 | -90 | 90 | 0.099309 | 0.025076 | -0.099303 | -0.025072
106 | 108 | 0.62671 | 0.40109 | 4.2097e-09 | 0 | 0 | 0 | 0 | 0 | 1 | -90 | 90 | -0.10104 | -0.02551 | 0.10111 | 0.025555
107 | 109 | 0.36903 | 0.23618 | 2.4788e-09 | 0 | 0 | 0 | 0 | 0 | 1 | -90 | 90 | 0.097063 | 0.024511 | -0.097025 | -0.024487
108 | 110 | 0.12361 | 0.079112 | 8.3032e-10 | 0 | 0 | 0 | 0 | 0 | 1 | -90 | 90 | -0.10111 | -0.025555 | 0.10113 | 0.025564
109 | 162 | 0.49283 | 0.31541 | 3.3104e-09 | 0 | 0 | 0 | 0 | 0 | 1 | -90 | 90 | 0.094846 | 0.023941 | -0.094796 | -0.02391
110 | 147 | 0.21661 | 0.13863 | 1.455e-09 | 0 | 0 | 0 | 0 | 0 | 1 | -90 | 90 | -0.10283 | -0.02599 | 0.10285 | 0.026006
162 | 186 | 0.25336 | 0.16215 | 1.7019e-09 | 0 | 0 | 0 | 0 | 0 | 1 | -90 | 90 | 0.089041 | 0.022468 | -0.089019 | -0.022454
162 | 187 | 4.5929 | 2.9394 | 7.7126e-09 | 0 | 0 | 0 | 0 | 0 | 1 | -90 | 90 | 0.0057551 | 0.0014417 | -0.0057534 | -0.0014414
186 | 193 | 0.57508 | 0.36805 | 3.8628e-09 | 0 | 0 | 0 | 0 | 0 | 1 | -90 | 90 | 0.08597 | 0.02169 | -0.085923 | -0.02166
187 | 226 | 3.7893 | 2.4252 | 6.3633e-09 | 0 | 0 | 0 | 0 | 0 | 1 | -90 | 90 | 0.0033891 | 0.00084885 | -0.0033887 | -0.00084915
112 | 113 | 0.16705 | 0.10691 | 2.8052e-10 | 0 | 0 | 0 | 0 | 0 | 1 | -90 | 90 | -0.0086334 | -0.0021638 | 0.0086335 | 0.0021639
112 | 114 | 0.88411 | 0.56583 | 1.4847e-09 | 0 | 0 | 0 | 0 | 0 | 1 | -90 | 90 | 0.0066237 | 0.0016601 | -0.0066233 | -0.00166
153 | 155 | 1.6739 | 1.0713 | 2.811e-09 | 0 | 0 | 0 | 0 | 0 | 1 | -90 | 90 | 0.0023641 | 0.00059227 | -0.002364 | -0.00059248
116 | 117 | 2.7636 | 1.7687 | 4.6409e-09 | 0 | 0 | 0 | 0 | 0 | 1 | -90 | 90 | 0.010187 | 0.002554 | -0.010184 | -0.0025524
117 | 119 | 0.99741 | 0.63834 | 1.6749e-09 | 0 | 0 | 0 | 0 | 0 | 1 | -90 | 90 | 0.0081244 | 0.0020363 | -0.0081237 | -0.0020359
119 | 196 | 0.51324 | 0.32847 | 8.6186e-10 | 0 | 0 | 0 | 0 | 0 | 1 | -90 | 90 | 0.0068731 | 0.0017225 | -0.0068728 | -0.0017224
196 | 174 | 0.33557 | 0.21476 | 5.6351e-10 | 0 | 0 | 0 | 0 | 0 | 1 | -90 | 90 | 0.00561 | 0.0014059 | -0.0056099 | -0.0014059
174 | 173 | 0.12652 | 0.080972 | 2.1246e-10 | 0 | 0 | 0 | 0 | 0 | 1 | -90 | 90 | 0.0034598 | 0.000867 | -0.0034598 | -0.00086701
129 | 130 | 0.12791 | 0.081861 | 8.5916e-10 | 0 | 0 | 0 | 0 | 0 | 1 | -90 | 90 | -0.14052 | -0.035477 | 0.14055 | 0.035495
129 | 131 | 0.60684 | 0.38838 | 4.0762e-09 | 0 | 0 | 0 | 0 | 0 | 1 | -90 | 90 | 0.13768 | 0.034765 | -0.13755 | -0.034684
130 | 132 | 0.689 | 0.44096 | 4.628e-09 | 0 | 0 | 0 | 0 | 0 | 1 | -90 | 90 | -0.14392 | -0.03634 | 0.14408 | 0.03644
131 | 133 | 0.45481 | 0.29108 | 3.055e-09 | 0 | 0 | 0 | 0 | 0 | 1 | -90 | 90 | 0.13266 | 0.033459 | -0.13258 | -0.033403
132 | 181 | 0.1158 | 0.074111 | 7.7782e-10 | 0 | 0 | 0 | 0 | 0 | 1 | -90 | 90 | -0.14676 | -0.037112 | 0.14678 | 0.037129
133 | 189 | 1.8869 | 1.2076 | 3.1686e-09 | 0 | 0 | 0 | 0 | 0 | 1 | -90 | 90 | 0.010679 | 0.0026771 | -0.010676 | -0.0026758
136 | 138 | 1.4463 | 0.92565 | 2.4288e-09 | 0 | 0 | 0 | 0 | 0 | 1 | -90 | 90 | 0.015333 | 0.0038442 | -0.015329 | -0.003842
138 | 145 | 0.062258 | 0.039845 | 1.0455e-10 | 0 | 0 | 0 | 0 | 0 | 1 | -90 | 90 | 0.010849 | 0.0027193 | -0.010849 | -0.0027192
145 | 146 | 2.1935 | 1.4038 | 3.6834e-09 | 0 | 0 | 0 | 0 | 0 | 1 | -90 | 90 | 0.0071822 | 0.0018001 | -0.0071809 | -0.0017997
146 | 191 | 1.8508 | 1.1845 | 3.1079e-09 | 0 | 0 | 0 | 0 | 0 | 1 | -90 | 90 | 0.004989 | 0.0012503 | -0.0049885 | -0.0012503
140 | 141 | 1.5952 | 1.0209 | 2.6788e-09 | 0 | 0 | 0 | 0 | 0 | 1 | -90 | 90 | -0.012167 | -0.00305 | 0.012169 | 0.0030515
140 | 142 | 2.0701 | 1.3248 | 3.4762e-09 | 0 | 0 | 0 | 0 | 0 | 1 | -90 | 90 | 0.010349 | 0.0025945 | -0.010347 | -0.0025932
142 | 144 | 0.81382 | 0.52084 | 1.3666e-09 | 0 | 0 | 0 | 0 | 0 | 1 | -90 | 90 | 0.0068448 | 0.0017155 | -0.0068444 | -0.0017154
144 | 169 | 0.90748 | 0.58079 | 1.5239e-09 | 0 | 0 | 0 | 0 | 0 | 1 | -90 | 90 | 0.0016062 | 0.00040245 | -0.0016062 | -0.00040258
191 | 192 | 0.044158 | 0.028261 | 7.4153e-11 | 0 | 0 | 0 | 0 | 0 | 1 | -90 | 90 | 0.0029072 | 0.00072864 | -0.0029072 | -0.00072864
151 | 152 | 1.6722 | 1.0702 | 2.8081e-09 | 0 | 0 | 0 | 0 | 0 | 1 | -90 | 90 | -0.0032778 | -0.00082151 | 0.003278 | 0.00082137
152 | 154 | 3.6363 | 2.3272 | 6.1064e-09 | 0 | 0 | 0 | 0 | 0 | 1 | -90 | 90 | -0.003278 | -0.00082137 | 0.0032784 | 0.00082106
154 | 214 | 9.3015 | 5.9529 | 1.562e-08 | 0 | 0 | 0 | 0 | 0 | 1 | -90 | 90 | 0.0014182 | 0.00035383 | -0.001418 | -0.0003552
214 | 213 | 1.2473 | 0.79827 | 2.0945e-09 | 0 | 0 | 0 | 0 | 0 | 1 | -90 | 90 | 0.001418 | 0.0003552 | -0.001418 | -0.00035539
160 | 161 | 1.052 | 0.67329 | 1.7666e-09 | 0 | 0 | 0 | 0 | 0 | 1 | -90 | 90 | 0.002027 | 0.00050787 | -0.0020269 | -0.00050801
193 | 194 | 0.13659 | 0.087416 | 9.1746e-10 | 0 | 0 | 0 | 0 | 0 | 1 | -90 | 90 | 0.085923 | 0.02166 | -0.085912 | -0.021653
226 | 227 | 1.057 | 0.67649 | 1.775e-09 | 0 | 0 | 0 | 0 | 0 | 1 | -90 | 90 | 0.0016928 | 0.00042412 | -0.0016928 | -0.00042427
172 | 173 | 0.93411 | 0.59783 | 1.5686e-09 | 0 | 0 | 0 | 0 | 0 | 1 | -90 | 90 | -0.0011371 | -0.00028499 | 0.0011371 | 0.00028485
208 | 209 | 0.17825 | 0.11408 | 2.9933e-10 | 0 | 0 | 0 | 0 | 0 | 1 | -90 | 90 | 0.0015994 | 0.00040083 | -0.0015994 | -0.00040085
184 | 207 | 1.3055 | 0.83552 | 2.1923e-09 | 0 | 0 | 0 | 0 | 0 | 1 | -90 | 90 | 0.0045142 | 0.0011313 | -0.0045139 | -0.0011313
217 | 219 | 0.86591 | 0.55418 | 1.4541e-09 | 0 | 0 | 0 | 0 | 0 | 1 | -90 | 90 | 0.0013648 | 0.00034193 | -0.0013648 | -0.00034206
220 | 222 | 0.0088914 | 0.0056905 | 5.9724e-11 | 0 | 0 | 0 | 0 | 0 | 1 | -90 | 90 | -0.44723 | -0.11502 | 0.44725 | 0.11503
222 | 223 | 0.32095 | 0.20541 | 2.1558e-09 | 0 | 0 | 0 | 0 | 0 | 1 | -90 | 90 | -0.44939 | -0.11557 | 0.45008 | 0.11601