## bus_data
BUS_I | BUS_TYPE | Pd | Qd | Gs | Bs | area | Vm | Va | baseKV | zone | Vmax | Vmin
1 | 1 | 0.0062159 | 0.0015579 | 0 | 0 | 1 | 0.99218 | -0.14874 | 0.4 | 1 | 1.1 | 0.9
2 | 1 | 0.0057292 | 0.0014359 | 0 | 0 | 1 | 0.99167 | -0.15848 | 0.4 | 1 | 1.1 | 0.9
3 | 1 | 0.015836 | 0.0039689 | 0 | 0 | 1 | 0.99376 | -0.11847 | 0.4 | 1 | 1.1 | 0.9
4 | 1 | 0.0070848 | 0.0017756 | 0 | 0 | 1 | 0.99135 | -0.16455 | 0.4 | 1 | 1.1 | 0.9
5 | 1 | 0 | 0 | 0 | 0 | 1 | 0.99516 | -0.091806 | 0.4 | 1 | 1.1 | 0.9
8 | 1 | 0 | 0 | 0 | 0 | 1 | 0.99044 | -0.182 | 0.4 | 1 | 1.1 | 0.9
49 | 1 | 0 | 0 | 0 | 0 | 1 | 0.99761 | -0.045169 | 0.4 | 1 | 1.1 | 0.9
56 | 1 | 0.011191 | 0.0028047 | 0 | 0 | 1 | 0.99489 | -0.097062 | 0.4 | 1 | 1.1 | 0.9
10 | 1 | 0 | 0 | 0 | 0 | 1 | 0.98821 | -0.22479 | 0.4 | 1 | 1.1 | 0.9
6 | 1 | 0.0056966 | 0.0014277 | 0 | 0 | 1 | 0.99014 | -0.18772 | 0.4 | 1 | 1.1 | 0.9
47 | 3 | 0.017913 | 0.0044894 | 0 | 0 | 1 | 1 | 0 | 0.4 | 1 | 1.1 | 0.9
55 | 1 | 0.0084834 | 0.0021262 | 0 | 0 | 1 | 0.99471 | -0.10054 | 0.4 | 1 | 1.1 | 0.9
7 | 1 | 0 | 0 | 0 | 0 | 1 | 0.98998 | -0.19093 | 0.4 | 1 | 1.1 | 0.9
9 | 1 | 0.0091994 | 0.0023056 | 0 | 0 | 1 | 0.98985 | -0.19352 | 0.4 | 1 | 1.1 | 0.9
16 | 1 | 0.0060811 | 0.0015241 | 0 | 0 | 1 | 0.98971 | -0.19621 | 0.4 | 1 | 1.1 | 0.9
38 | 1 | 0 | 0 | 0 | 0 | 1 | 0.98627 | -0.2623 | 0.4 | 1 | 1.1 | 0.9
53 | 1 | 0.0027144 | 0.00068029 | 0 | 0 | 1 | 0.9878 | -0.23286 | 0.4 | 1 | 1.1 | 0.9
41 | 1 | 0.0033275 | 0.00083395 | 0 | 0 | 1 | 0.98593 | -0.26883 | 0.4 | 1 | 1.1 | 0.9
36 | 1 | 0 | 0 | 0 | 0 | 1 | 0.9861 | -0.26551 | 0.4 | 1 | 1.1 | 0.9
52 | 1 | 0.012154 | 0.003046 | 0 | 0 | 1 | 0.98763 | -0.23611 | 0.4 | 1 | 1.1 | 0.9
11 | 1 | 0.0023234 | 0.0005823 | 0 | 0 | 1 | 0.98125 | -0.35981 | 0.4 | 1 | 1.1 | 0.9
12 | 1 | 0.0039904 | 0.0010001 | 0 | 0 | 1 | 0.98081 | -0.36831 | 0.4 | 1 | 1.1 | 0.9
13 | 1 | 0.0081421 | 0.0020406 | 0 | 0 | 1 | 0.98149 | -0.35515 | 0.4 | 1 | 1.1 | 0.9
14 | 1 | 0.0047875 | 0.0011999 | 0 | 0 | 1 | 0.98068 | -0.37083 | 0.4 | 1 | 1.1 | 0.9
15 | 1 | 0 | 0 | 0 | 0 | 1 | 0.98238 | -0.3378 | 0.4 | 1 | 1.1 | 0.9
44 | 1 | 0.0048383 | 0.0012126 | 0 | 0 | 1 | 0.98044 | -0.37548 | 0.4 | 1 | 1.1 | 0.9
43 | 1 | 0 | 0 | 0 | 0 | 1 | 0.98342 | -0.3175 | 0.4 | 1 | 1.1 | 0.9
59 | 1 | 0.0081853 | 0.0020514 | 0 | 0 | 1 | 0.98173 | -0.35046 | 0.4 | 1 | 1.1 | 0.9
33 | 1 | 0.0044402 | 0.0011128 | 0 | 0 | 1 | 0.98034 | -0.37741 | 0.4 | 1 | 1.1 | 0.9
63 | 1 | 0.004276 | 0.0010717 | 0 | 0 | 1 | 0.98316 | -0.32259 | 0.4 | 1 | 1.1 | 0.9
42 | 1 | 0.0032817 | 0.00082247 | 0 | 0 | 1 | 0.98356 | -0.31479 | 0.4 | 1 | 1.1 | 0.9
60 | 1 | 0.0032976 | 0.00082646 | 0 | 0 | 1 | 0.98154 | -0.35422 | 0.4 | 1 | 1.1 | 0.9
18 | 1 | 0.0082672 | 0.002072 | 0 | 0 | 1 | 0.97341 | -0.51333 | 0.4 | 1 | 1.1 | 0.9
19 | 1 | 0 | 0 | 0 | 0 | 1 | 0.97211 | -0.53905 | 0.4 | 1 | 1.1 | 0.9
20 | 1 | 0 | 0 | 0 | 0 | 1 | 0.97498 | -0.48244 | 0.4 | 1 | 1.1 | 0.9
21 | 1 | 0.02003 | 0.00502 | 0 | 0 | 1 | 0.97137 | -0.55356 | 0.4 | 1 | 1.1 | 0.9
22 | 1 | 0 | 0 | 0 | 0 | 1 | 0.97203 | -0.54055 | 0.4 | 1 | 1.1 | 0.9
23 | 1 | 0.0046933 | 0.0011763 | 0 | 0 | 1 | 0.97575 | -0.46726 | 0.4 | 1 | 1.1 | 0.9
24 | 1 | 0 | 0 | 0 | 0 | 1 | 0.97476 | -0.48683 | 0.4 | 1 | 1.1 | 0.9
71 | 1 | 0.01187 | 0.002975 | 0 | 0 | 1 | 0.97178 | -0.54553 | 0.4 | 1 | 1.1 | 0.9
46 | 1 | 0 | 0 | 0 | 0 | 1 | 0.9775 | -0.43293 | 0.4 | 1 | 1.1 | 0.9
75 | 1 | 0.0086359 | 0.0021644 | 0 | 0 | 1 | 0.97444 | -0.49311 | 0.4 | 1 | 1.1 | 0.9
45 | 1 | 0.0047922 | 0.001201 | 0 | 0 | 1 | 0.97799 | -0.42347 | 0.4 | 1 | 1.1 | 0.9
74 | 1 | 0.0051386 | 0.0012878 | 0 | 0 | 1 | 0.97436 | -0.49465 | 0.4 | 1 | 1.1 | 0.9
25 | 1 | 0.01286 | 0.0032231 | 0 | 0 | 1 | 0.97844 | -0.41456 | 0.4 | 1 | 1.1 | 0.9
26 | 1 | 0.0061029 | 0.0015295 | 0 | 0 | 1 | 0.9783 | -0.41733 | 0.4 | 1 | 1.1 | 0.9
27 | 1 | 0 | 0 | 0 | 0 | 1 | 0.9785 | -0.41332 | 0.4 | 1 | 1.1 | 0.9
28 | 1 | 0.00068495 | 0.00017166 | 0 | 0 | 1 | 0.97801 | -0.42302 | 0.4 | 1 | 1.1 | 0.9
29 | 1 | 0 | 0 | 0 | 0 | 1 | 0.97917 | -0.4003 | 0.4 | 1 | 1.1 | 0.9
31 | 1 | 0.0031132 | 0.00078025 | 0 | 0 | 1 | 0.9795 | -0.39386 | 0.4 | 1 | 1.1 | 0.9
67 | 1 | 0.0030526 | 0.00076504 | 0 | 0 | 1 | 0.97912 | -0.40133 | 0.4 | 1 | 1.1 | 0.9
30 | 1 | 0.0042476 | 0.0010645 | 0 | 0 | 1 | 0.97988 | -0.38636 | 0.4 | 1 | 1.1 | 0.9
66 | 1 | 0.0032905 | 0.00082468 | 0 | 0 | 1 | 0.97912 | -0.40133 | 0.4 | 1 | 1.1 | 0.9
32 | 1 | 0.005922 | 0.0014842 | 0 | 0 | 1 | 0.9801 | -0.38211 | 0.4 | 1 | 1.1 | 0.9
34 | 1 | 0.0055427 | 0.0013891 | 0 | 0 | 1 | 0.98587 | -0.27011 | 0.4 | 1 | 1.1 | 0.9
35 | 1 | 0.0039453 | 0.00098879 | 0 | 0 | 1 | 0.98585 | -0.27043 | 0.4 | 1 | 1.1 | 0.9
37 | 1 | 0.0018244 | 0.00045725 | 0 | 0 | 1 | 0.98584 | -0.27073 | 0.4 | 1 | 1.1 | 0.9
39 | 1 | 0.0035287 | 0.00088438 | 0 | 0 | 1 | 0.98605 | -0.26649 | 0.4 | 1 | 1.1 | 0.9
72 | 1 | 0.0015192 | 0.00038075 | 0 | 0 | 1 | 0.98603 | -0.26697 | 0.4 | 1 | 1.1 | 0.9
40 | 1 | 0.0054615 | 0.0013688 | 0 | 0 | 1 | 0.98453 | -0.29602 | 0.4 | 1 | 1.1 | 0.9
62 | 1 | 0.0030908 | 0.00077463 | 0 | 0 | 1 | 0.98313 | -0.32322 | 0.4 | 1 | 1.1 | 0.9
48 | 1 | 0.021685 | 0.0054348 | 0 | 0 | 1 | 0.99743 | -0.049355 | 0.4 | 1 | 1.1 | 0.9
50 | 1 | 0.011209 | 0.0028092 | 0 | 0 | 1 | 0.99689 | -0.059765 | 0.4 | 1 | 1.1 | 0.9
51 | 1 | 0.0048628 | 0.0012187 | 0 | 0 | 1 | 0.98292 | -0.32721 | 0.4 | 1 | 1.1 | 0.9
61 | 1 | 0 | 0 | 0 | 0 | 1 | 0.98143 | -0.35623 | 0.4 | 1 | 1.1 | 0.9
64 | 1 | 0 | 0 | 0 | 0 | 1 | 0.98114 | -0.36196 | 0.4 | 1 | 1.1 | 0.9
65 | 1 | 0 | 0 | 0 | 0 | 1 | 0.98109 | -0.36303 | 0.4 | 1 | 1.1 | 0.9
69 | 1 | 0.0007838 | 0.00019644 | 0 | 0 | 1 | 0.98074 | -0.36979 | 0.4 | 1 | 1.1 | 0.9
78 | 1 | 0.0070258 | 0.0017608 | 0 | 0 | 1 | 0.98079 | -0.36895 | 0.4 | 1 | 1.1 | 0.9
70 | 1 | 0.005205 | 0.0013045 | 0 | 0 | 1 | 0.98073 | -0.3701 | 0.4 | 1 | 1.1 | 0.9
77 | 1 | 0.0013339 | 0.0003343 | 0 | 0 | 1 | 0.98074 | -0.36983 | 0.4 | 1 | 1.1 | 0.9
73 | 1 | 0.0061428 | 0.0015395 | 0 | 0 | 1 | 0.98055 | -0.37359 | 0.4 | 1 | 1.1 | 0.9

## generator_data
GEN_BUS | PG | QG | QMAX | QMIN | VG | MBASE | GEN_STATUS | PMAX | PMIN
47 | 0.34985 | 0.08953 | 10 | -10 | 1 | 100 | 1 | 10 | 0

## branch_data
F_BUS | T_BUS | BR_R | BR_X | BR_B | RATE_A | RATE_B | RATE_C | TAP | SHIFT | BR_STATUS | ANGMIN | ANGMAX | P_in | Q_in | P_out | Q_out
1 | 2 | 0.17002 | 0.10882 | 1.1421e-09 | 0 | 0 | 0 | 0 | 0 | 1 | -90 | 90 | 0.25516 | 0.064964 | -0.25504 | -0.064888
1 | 3 | 0.5169 | 0.33082 | 3.4721e-09 | 0 | 0 | 0 | 0 | 0 | 1 | -90 | 90 | -0.26138 | -0.066522 | 0.26176 | 0.066766
2 | 4 | 0.10839 | 0.069371 | 7.2808e-10 | 0 | 0 | 0 | 0 | 0 | 1 | -90 | 90 | 0.24931 | 0.063452 | -0.24924 | -0.063405
3 | 5 | 0.43048 | 0.27551 | 2.8916e-09 | 0 | 0 | 0 | 0 | 0 | 1 | -90 | 90 | -0.2776 | -0.070735 | 0.27795 | 0.070963
4 | 8 | 0.32035 | 0.20503 | 2.1518e-09 | 0 | 0 | 0 | 0 | 0 | 1 | -90 | 90 | 0.24215 | 0.06163 | -0.24195 | -0.0615
5 | 49 | 0.70521 | 0.45134 | 4.737e-09 | 0 | 0 | 0 | 0 | 0 | 1 | -90 | 90 | -0.29763 | -0.075898 | 0.29831 | 0.076327
5 | 56 | 1.1855 | 0.75872 | 1.9908e-09 | 0 | 0 | 0 | 0 | 0 | 1 | -90 | 90 | 0.019681 | 0.0049344 | -0.019676 | -0.0049315
8 | 10 | 0.85826 | 0.54929 | 5.765e-09 | 0 | 0 | 0 | 0 | 0 | 1 | -90 | 90 | 0.22096 | 0.056236 | -0.22051 | -0.055946
8 | 6 | 1.1994 | 0.76765 | 2.0142e-09 | 0 | 0 | 0 | 0 | 0 | 1 | -90 | 90 | 0.020988 | 0.0052635 | -0.020982 | -0.00526
49 | 47 | 0.68634 | 0.43926 | 4.6102e-09 | 0 | 0 | 0 | 0 | 0 | 1 | -90 | 90 | -0.29831 | -0.076327 | 0.29896 | 0.076745
56 | 55 | 1.8203 | 1.165 | 3.0567e-09 | 0 | 0 | 0 | 0 | 0 | 1 | -90 | 90 | 0.0084848 | 0.0021268 | -0.0084834 | -0.0021262
10 | 38 | 0.80373 | 0.51439 | 5.3987e-09 | 0 | 0 | 0 | 0 | 0 | 1 | -90 | 90 | 0.20563 | 0.052215 | -0.20526 | -0.051979
10 | 53 | 2.3737 | 1.5192 | 3.9862e-09 | 0 | 0 | 0 | 0 | 0 | 1 | -90 | 90 | 0.014876 | 0.0037306 | -0.01487 | -0.0037274
6 | 7 | 0.92272 | 0.59054 | 1.5495e-09 | 0 | 0 | 0 | 0 | 0 | 1 | -90 | 90 | 0.015285 | 0.0038323 | -0.015283 | -0.0038309
47 | 48 | 6.7076 | 4.2929 | 1.1264e-08 | 0 | 0 | 0 | 0 | 0 | 1 | -90 | 90 | 0.032977 | 0.0082953 | -0.032899 | -0.0082468
7 | 9 | 0.74447 | 0.47646 | 1.2502e-09 | 0 | 0 | 0 | 0 | 0 | 1 | -90 | 90 | 0.015283 | 0.0038309 | -0.015281 | -0.0038299
9 | 16 | 1.9379 | 1.2403 | 3.2543e-09 | 0 | 0 | 0 | 0 | 0 | 1 | -90 | 90 | 0.0060819 | 0.0015243 | -0.0060811 | -0.0015241
38 | 41 | 0.15176 | 0.097123 | 1.0194e-09 | 0 | 0 | 0 | 0 | 0 | 1 | -90 | 90 | 0.1889 | 0.047876 | -0.18884 | -0.047838
38 | 36 | 0.85453 | 0.5469 | 1.435e-09 | 0 | 0 | 0 | 0 | 0 | 1 | -90 | 90 | 0.016366 | 0.0041028 | -0.016363 | -0.0041013
53 | 52 | 1.1697 | 0.74862 | 1.9643e-09 | 0 | 0 | 0 | 0 | 0 | 1 | -90 | 90 | 0.012156 | 0.0030471 | -0.012154 | -0.0030461
41 | 40 | 0.64209 | 0.41094 | 4.313e-09 | 0 | 0 | 0 | 0 | 0 | 1 | -90 | 90 | 0.18551 | 0.047005 | -0.18527 | -0.04685
36 | 39 | 0.84608 | 0.54149 | 1.4208e-09 | 0 | 0 | 0 | 0 | 0 | 1 | -90 | 90 | 0.0050482 | 0.001265 | -0.0050479 | -0.0012649
36 | 34 | 1.7711 | 1.1335 | 2.9742e-09 | 0 | 0 | 0 | 0 | 0 | 1 | -90 | 90 | 0.011315 | 0.0028364 | -0.011312 | -0.0028351
11 | 12 | 0.30377 | 0.19441 | 2.0405e-09 | 0 | 0 | 0 | 0 | 0 | 1 | -90 | 90 | 0.12133 | 0.030626 | -0.12128 | -0.030595
11 | 13 | 0.16325 | 0.10448 | 1.0966e-09 | 0 | 0 | 0 | 0 | 0 | 1 | -90 | 90 | -0.12365 | -0.031209 | 0.12368 | 0.031226
12 | 14 | 0.092961 | 0.059495 | 6.2443e-10 | 0 | 0 | 0 | 0 | 0 | 1 | -90 | 90 | 0.11729 | 0.029595 | -0.11728 | -0.029586
13 | 15 | 0.57163 | 0.36584 | 3.8397e-09 | 0 | 0 | 0 | 0 | 0 | 1 | -90 | 90 | -0.13182 | -0.033267 | 0.13193 | 0.033336
14 | 44 | 0.17874 | 0.11439 | 1.2006e-09 | 0 | 0 | 0 | 0 | 0 | 1 | -90 | 90 | 0.11249 | 0.028386 | -0.11246 | -0.02837
15 | 43 | 0.53848 | 0.34462 | 3.617e-09 | 0 | 0 | 0 | 0 | 0 | 1 | -90 | 90 | -0.16395 | -0.041373 | 0.16411 | 0.041475
15 | 59 | 1.712 | 1.0957 | 2.8749e-09 | 0 | 0 | 0 | 0 | 0 | 1 | -90 | 90 | 0.032014 | 0.0080365 | -0.031994 | -0.0080244
44 | 33 | 0.07792 | 0.049869 | 5.2339e-10 | 0 | 0 | 0 | 0 | 0 | 1 | -90 | 90 | 0.10763 | 0.027157 | -0.10762 | -0.027151
43 | 63 | 1.8032 | 1.154 | 3.0281e-09 | 0 | 0 | 0 | 0 | 0 | 1 | -90 | 90 | 0.012234 | 0.0030668 | -0.012231 | -0.0030652
43 | 42 | 0.06695 | 0.042848 | 4.4971e-10 | 0 | 0 | 0 | 0 | 0 | 1 | -90 | 90 | -0.17634 | -0.044541 | 0.17636 | 0.044556
59 | 60 | 0.68192 | 0.43643 | 1.1451e-09 | 0 | 0 | 0 | 0 | 0 | 1 | -90 | 90 | 0.023809 | 0.0059729 | -0.023805 | -0.0059703
33 | 32 | 0.19684 | 0.12598 | 1.3222e-09 | 0 | 0 | 0 | 0 | 0 | 1 | -90 | 90 | 0.10318 | 0.026038 | -0.10315 | -0.026024
63 | 62 | 0.34203 | 0.2189 | 5.7437e-10 | 0 | 0 | 0 | 0 | 0 | 1 | -90 | 90 | 0.0079547 | 0.0019935 | -0.0079545 | -0.0019934
42 | 40 | 0.45595 | 0.29181 | 3.0627e-09 | 0 | 0 | 0 | 0 | 0 | 1 | -90 | 90 | -0.17964 | -0.045378 | 0.17981 | 0.045481
60 | 61 | 0.42343 | 0.271 | 7.1105e-10 | 0 | 0 | 0 | 0 | 0 | 1 | -90 | 90 | 0.020507 | 0.0051438 | -0.020505 | -0.0051426
18 | 19 | 3.42 | 2.1888 | 5.7431e-09 | 0 | 0 | 0 | 0 | 0 | 1 | -90 | 90 | 0.031956 | 0.0080301 | -0.031917 | -0.0080056
18 | 20 | 3.2716 | 2.0938 | 5.4939e-09 | 0 | 0 | 0 | 0 | 0 | 1 | -90 | 90 | -0.040223 | -0.010102 | 0.040283 | 0.01014
19 | 21 | 3.0664 | 1.9625 | 5.1493e-09 | 0 | 0 | 0 | 0 | 0 | 1 | -90 | 90 | 0.020043 | 0.0050286 | -0.020029 | -0.0050202
19 | 22 | 0.53414 | 0.34185 | 8.9697e-10 | 0 | 0 | 0 | 0 | 0 | 1 | -90 | 90 | 0.011874 | 0.0029771 | -0.011873 | -0.0029766
20 | 23 | 1.2 | 0.76801 | 2.0152e-09 | 0 | 0 | 0 | 0 | 0 | 1 | -90 | 90 | -0.054064 | -0.013596 | 0.054103 | 0.013621
20 | 24 | 1.3587 | 0.8696 | 2.2817e-09 | 0 | 0 | 0 | 0 | 0 | 1 | -90 | 90 | 0.013782 | 0.0034563 | -0.013779 | -0.0034547
22 | 71 | 1.7761 | 1.1367 | 2.9826e-09 | 0 | 0 | 0 | 0 | 0 | 1 | -90 | 90 | 0.011873 | 0.0029766 | -0.01187 | -0.0029751
23 | 46 | 2.5023 | 1.6015 | 8.4041e-09 | 0 | 0 | 0 | 0 | 0 | 1 | -90 | 90 | -0.058797 | -0.014797 | 0.058893 | 0.014858
24 | 75 | 1.9422 | 1.243 | 3.2615e-09 | 0 | 0 | 0 | 0 | 0 | 1 | -90 | 90 | 0.013779 | 0.0034547 | -0.013775 | -0.0034524
46 | 45 | 0.69182 | 0.44276 | 4.647e-09 | 0 | 0 | 0 | 0 | 0 | 1 | -90 | 90 | -0.058893 | -0.014858 | 0.05892 | 0.014874
75 | 74 | 1.2723 | 0.81426 | 2.1365e-09 | 0 | 0 | 0 | 0 | 0 | 1 | -90 | 90 | 0.0051388 | 0.0012879 | -0.0051385 | -0.0012879
45 | 28 | 0.030444 | 0.019484 | 2.045e-10 | 0 | 0 | 0 | 0 | 0 | 1 | -90 | 90 | -0.063712 | -0.016076 | 0.063714 | 0.016076
25 | 26 | 0.16946 | 0.10845 | 1.1383e-09 | 0 | 0 | 0 | 0 | 0 | 1 | -90 | 90 | 0.070528 | 0.017794 | -0.070519 | -0.017789
25 | 27 | 0.063885 | 0.040886 | 4.2912e-10 | 0 | 0 | 0 | 0 | 0 | 1 | -90 | 90 | -0.083388 | -0.021018 | 0.083393 | 0.021021
26 | 28 | 0.38017 | 0.24331 | 2.5536e-09 | 0 | 0 | 0 | 0 | 0 | 1 | -90 | 90 | 0.064416 | 0.016259 | -0.064398 | -0.016248
27 | 29 | 0.67291 | 0.43066 | 4.52e-09 | 0 | 0 | 0 | 0 | 0 | 1 | -90 | 90 | -0.083393 | -0.021021 | 0.083445 | 0.021054
29 | 31 | 0.30991 | 0.19835 | 2.0817e-09 | 0 | 0 | 0 | 0 | 0 | 1 | -90 | 90 | -0.089789 | -0.022643 | 0.089816 | 0.022661
29 | 67 | 0.69347 | 0.44382 | 1.1645e-09 | 0 | 0 | 0 | 0 | 0 | 1 | -90 | 90 | 0.0063433 | 0.0015898 | -0.006343 | -0.0015898
31 | 30 | 0.3484 | 0.22298 | 2.3402e-09 | 0 | 0 | 0 | 0 | 0 | 1 | -90 | 90 | -0.09293 | -0.023441 | 0.092963 | 0.023462
67 | 66 | 0.0053949 | 0.0034527 | 9.0594e-12 | 0 | 0 | 0 | 0 | 0 | 1 | -90 | 90 | 0.0032905 | 0.0008247 | -0.0032905 | -0.0008247
30 | 32 | 0.18916 | 0.12106 | 1.2706e-09 | 0 | 0 | 0 | 0 | 0 | 1 | -90 | 90 | -0.09721 | -0.024527 | 0.09723 | 0.024539
34 | 35 | 0.24342 | 0.15579 | 4.0877e-10 | 0 | 0 | 0 | 0 | 0 | 1 | -90 | 90 | 0.0057698 | 0.001446 | -0.0057697 | -0.0014459
35 | 37 | 0.7086 | 0.45351 | 1.1899e-09 | 0 | 0 | 0 | 0 | 0 | 1 | -90 | 90 | 0.0018244 | 0.00045715 | -0.0018244 | -0.00045725
39 | 72 | 1.3607 | 0.87086 | 2.285e-09 | 0 | 0 | 0 | 0 | 0 | 1 | -90 | 90 | 0.0015192 | 0.00038055 | -0.0015192 | -0.00038075
62 | 51 | 3.5552 | 2.2753 | 5.9701e-09 | 0 | 0 | 0 | 0 | 0 | 1 | -90 | 90 | 0.0048637 | 0.0012188 | -0.0048628 | -0.0012188
48 | 50 | 4.1389 | 2.6489 | 6.9504e-09 | 0 | 0 | 0 | 0 | 0 | 1 | -90 | 90 | 0.011214 | 0.002812 | -0.011209 | -0.0028092
61 | 64 | 1.2065 | 0.77215 | 2.026e-09 | 0 | 0 | 0 | 0 | 0 | 1 | -90 | 90 | 0.020505 | 0.0051426 | -0.0205 | -0.0051393
64 | 65 | 0.55344 | 0.3542 | 9.2937e-10 | 0 | 0 | 0 | 0 | 0 | 1 | -90 | 90 | 0.0083624 | 0.0020959 | -0.008362 | -0.0020958
64 | 69 | 2.7856 | 1.7828 | 4.6777e-09 | 0 | 0 | 0 | 0 | 0 | 1 | -90 | 90 | 0.012137 | 0.0030433 | -0.012133 | -0.0030409
65 | 78 | 3.0556 | 1.9556 | 5.1311e-09 | 0 | 0 | 0 | 0 | 0 | 1 | -90 | 90 | 0.008362 | 0.0020958 | -0.0083596 | -0.0020947
69 | 70 | 0.11529 | 0.073783 | 1.936e-10 | 0 | 0 | 0 | 0 | 0 | 1 | -90 | 90 | 0.011349 | 0.0028444 | -0.011349 | -0.0028443
78 | 77 | 2.8238 | 1.8073 | 4.742e-09 | 0 | 0 | 0 | 0 | 0 | 1 | -90 | 90 | 0.0013339 | 0.00033389 | -0.0013339 | -0.00033431
70 | 73 | 2.4504 | 1.5682 | 4.1148e-09 | 0 | 0 | 0 | 0 | 0 | 1 | -90 | 90 | 0.0061438 | 0.0015398 | -0.0061427 | -0.0015396