## bus_data
BUS_I | BUS_TYPE | Pd | Qd | Gs | Bs | area | Vm | Va | baseKV | zone | Vmax | Vmin
1 | 1 | 0.003219 | 0.00080675 | 0 | 0 | 1 | 0.99585 | -0.078826 | 0.4 | 1 | 1.1 | 0.9
2 | 1 | 0.0079548 | 0.0019937 | 0 | 0 | 1 | 0.99402 | -0.11359 | 0.4 | 1 | 1.1 | 0.9
3 | 1 | 0 | 0 | 0 | 0 | 1 | 0.99802 | -0.037564 | 0.4 | 1 | 1.1 | 0.9
4 | 1 | 0.0025749 | 0.00064533 | 0 | 0 | 1 | 0.9929 | -0.13511 | 0.4 | 1 | 1.1 | 0.9
5 | 1 | 0 | 0 | 0 | 0 | 1 | 0.99706 | -0.055773 | 0.4 | 1 | 1.1 | 0.9
6 | 3 | 0.0022283 | 0.00055847 | 0 | 0 | 1 | 1 | 0 | 0.4 | 1 | 1.1 | 0.9
21 | 1 | 0 | 0 | 0 | 0 | 1 | 0.99138 | -0.16437 | 0.4 | 1 | 1.1 | 0.9
10 | 1 | 0.0025217 | 0.00063201 | 0 | 0 | 1 | 0.99664 | -0.063651 | 0.4 | 1 | 1.1 | 0.9
79 | 1 | 0.0053486 | 0.0013405 | 0 | 0 | 1 | 0.99999 | -0.0001702 | 0.4 | 1 | 1.1 | 0.9
7 | 1 | 0.0031869 | 0.0007987 | 0 | 0 | 1 | 0.98606 | -0.26743 | 0.4 | 1 | 1.1 | 0.9
129 | 1 | 0.025819 | 0.0064709 | 0 | 0 | 1 | 0.98611 | -0.26648 | 0.4 | 1 | 1.1 | 0.9
92 | 1 | 0.0038957 | 0.00097635 | 0 | 0 | 1 | 0.98969 | -0.19697 | 0.4 | 1 | 1.1 | 0.9
19 | 1 | 0 | 0 | 0 | 0 | 1 | 0.99064 | -0.17849 | 0.4 | 1 | 1.1 | 0.9
8 | 1 | 0.00076706 | 0.00019224 | 0 | 0 | 1 | 0.9966 | -0.064429 | 0.4 | 1 | 1.1 | 0.9
31 | 1 | 0.0035643 | 0.0008933 | 0 | 0 | 1 | 0.99309 | -0.13136 | 0.4 | 1 | 1.1 | 0.9
29 | 1 | 0 | 0 | 0 | 0 | 1 | 0.99314 | -0.13022 | 0.4 | 1 | 1.1 | 0.9
80 | 1 | 0.0012433 | 0.0003116 | 0 | 0 | 1 | 0.99978 | -0.004319 | 0.4 | 1 | 1.1 | 0.9
128 | 1 | 0.013474 | 0.003377 | 0 | 0 | 1 | 0.9866 | -0.2569 | 0.4 | 1 | 1.1 | 0.9
9 | 1 | 0.003019 | 0.00075663 | 0 | 0 | 1 | 0.9961 | -0.073948 | 0.4 | 1 | 1.1 | 0.9
11 | 1 | 0 | 0 | 0 | 0 | 1 | 0.99483 | -0.098031 | 0.4 | 1 | 1.1 | 0.9
122 | 1 | 0.0009558 | 0.00023955 | 0 | 0 | 1 | 0.99441 | -0.10615 | 0.4 | 1 | 1.1 | 0.9
37 | 1 | 0.001304 | 0.00032682 | 0 | 0 | 1 | 0.99423 | -0.10949 | 0.4 | 1 | 1.1 | 0.9
141 | 1 | 0.0015865 | 0.00039761 | 0 | 0 | 1 | 0.99434 | -0.10767 | 0.4 | 1 | 1.1 | 0.9
36 | 1 | 0.0016123 | 0.00040408 | 0 | 0 | 1 | 0.99415 | -0.11109 | 0.4 | 1 | 1.1 | 0.9
12 | 1 | 0.0040581 | 0.0010171 | 0 | 0 | 1 | 0.99197 | -0.15266 | 0.4 | 1 | 1.1 | 0.9
13 | 1 | 0.0014309 | 0.00035862 | 0 | 0 | 1 | 0.99183 | -0.15537 | 0.4 | 1 | 1.1 | 0.9
14 | 1 | 0.013225 | 0.0033144 | 0 | 0 | 1 | 0.99247 | -0.14317 | 0.4 | 1 | 1.1 | 0.9
15 | 1 | 0.0042618 | 0.0010681 | 0 | 0 | 1 | 0.99146 | -0.16228 | 0.4 | 1 | 1.1 | 0.9
16 | 1 | 0.0075097 | 0.0018821 | 0 | 0 | 1 | 0.99274 | -0.13785 | 0.4 | 1 | 1.1 | 0.9
111 | 1 | 0.0022593 | 0.00056624 | 0 | 0 | 1 | 0.99083 | -0.17439 | 0.4 | 1 | 1.1 | 0.9
28 | 1 | 0.010477 | 0.0026258 | 0 | 0 | 1 | 0.99288 | -0.13532 | 0.4 | 1 | 1.1 | 0.9
112 | 1 | 0.0017602 | 0.00044115 | 0 | 0 | 1 | 0.99009 | -0.18837 | 0.4 | 1 | 1.1 | 0.9
91 | 1 | 0.0012233 | 0.0003066 | 0 | 0 | 1 | 0.9908 | -0.17487 | 0.4 | 1 | 1.1 | 0.9
17 | 1 | 0.007182 | 0.0018 | 0 | 0 | 1 | 0.98986 | -0.1935 | 0.4 | 1 | 1.1 | 0.9
18 | 1 | 0.079703 | 0.019975 | 0 | 0 | 1 | 0.98855 | -0.21881 | 0.4 | 1 | 1.1 | 0.9
20 | 1 | 0 | 0 | 0 | 0 | 1 | 0.98837 | -0.22236 | 0.4 | 1 | 1.1 | 0.9
22 | 1 | 0.0052065 | 0.0013049 | 0 | 0 | 1 | 0.99062 | -0.17888 | 0.4 | 1 | 1.1 | 0.9
65 | 1 | 0.0019406 | 0.00048637 | 0 | 0 | 1 | 0.98833 | -0.22297 | 0.4 | 1 | 1.1 | 0.9
26 | 1 | 0.014566 | 0.0036505 | 0 | 0 | 1 | 0.98742 | -0.24064 | 0.4 | 1 | 1.1 | 0.9
24 | 1 | 0.0029498 | 0.00073929 | 0 | 0 | 1 | 0.98699 | -0.24886 | 0.4 | 1 | 1.1 | 0.9
93 | 1 | 0.0056468 | 0.0014152 | 0 | 0 | 1 | 0.98951 | -0.20044 | 0.4 | 1 | 1.1 | 0.9
23 | 1 | 0.0027141 | 0.00068022 | 0 | 0 | 1 | 0.98664 | -0.25567 | 0.4 | 1 | 1.1 | 0.9
25 | 1 | 0.0039239 | 0.00098341 | 0 | 0 | 1 | 0.98627 | -0.26282 | 0.4 | 1 | 1.1 | 0.9
27 | 1 | 0 | 0 | 0 | 0 | 1 | 0.98436 | -0.29974 | 0.4 | 1 | 1.1 | 0.9
55 | 1 | 0 | 0 | 0 | 0 | 1 | 0.9831 | -0.32416 | 0.4 | 1 | 1.1 | 0.9
130 | 1 | 0.0058912 | 0.0014765 | 0 | 0 | 1 | 0.98425 | -0.30201 | 0.4 | 1 | 1.1 | 0.9
57 | 1 | 0.0069698 | 0.0017468 | 0 | 0 | 1 | 0.97942 | -0.39589 | 0.4 | 1 | 1.1 | 0.9
54 | 1 | 0.0073511 | 0.0018424 | 0 | 0 | 1 | 0.98195 | -0.3468 | 0.4 | 1 | 1.1 | 0.9
131 | 1 | 0.010844 | 0.0027177 | 0 | 0 | 1 | 0.98399 | -0.30708 | 0.4 | 1 | 1.1 | 0.9
30 | 1 | 0.0013005 | 0.00032594 | 0 | 0 | 1 | 0.9938 | -0.11782 | 0.4 | 1 | 1.1 | 0.9
32 | 1 | 0.0022462 | 0.00056295 | 0 | 0 | 1 | 0.97917 | -0.4011 | 0.4 | 1 | 1.1 | 0.9
33 | 1 | 0.0032353 | 0.00081085 | 0 | 0 | 1 | 0.97922 | -0.40018 | 0.4 | 1 | 1.1 | 0.9
35 | 1 | 0.0028346 | 0.00071042 | 0 | 0 | 1 | 0.97928 | -0.39904 | 0.4 | 1 | 1.1 | 0.9
76 | 1 | 0.0020097 | 0.00050368 | 0 | 0 | 1 | 0.97942 | -0.39617 | 0.4 | 1 | 1.1 | 0.9
77 | 1 | 0 | 0 | 0 | 0 | 1 | 0.97955 | -0.39362 | 0.4 | 1 | 1.1 | 0.9
38 | 1 | 0.0018747 | 0.00046985 | 0 | 0 | 1 | 0.99109 | -0.17041 | 0.4 | 1 | 1.1 | 0.9
39 | 1 | 0.0012645 | 0.00031691 | 0 | 0 | 1 | 0.99105 | -0.17118 | 0.4 | 1 | 1.1 | 0.9
40 | 1 | 0 | 0 | 0 | 0 | 1 | 0.99118 | -0.1686 | 0.4 | 1 | 1.1 | 0.9
42 | 1 | 0 | 0 | 0 | 0 | 1 | 0.99131 | -0.16607 | 0.4 | 1 | 1.1 | 0.9
43 | 1 | 0.0016071 | 0.00040279 | 0 | 0 | 1 | 0.99108 | -0.17069 | 0.4 | 1 | 1.1 | 0.9
99 | 1 | 0.0015079 | 0.00037792 | 0 | 0 | 1 | 0.99101 | -0.17195 | 0.4 | 1 | 1.1 | 0.9
133 | 1 | 0.0015199 | 0.00038091 | 0 | 0 | 1 | 0.99162 | -0.16019 | 0.4 | 1 | 1.1 | 0.9
149 | 1 | 0.0010502 | 0.00026319 | 0 | 0 | 1 | 0.99106 | -0.17102 | 0.4 | 1 | 1.1 | 0.9
97 | 1 | 0.0026633 | 0.00066749 | 0 | 0 | 1 | 0.99091 | -0.17398 | 0.4 | 1 | 1.1 | 0.9
120 | 1 | 0.0044435 | 0.0011137 | 0 | 0 | 1 | 0.99228 | -0.14746 | 0.4 | 1 | 1.1 | 0.9
44 | 1 | 0.001435 | 0.00035963 | 0 | 0 | 1 | 0.97319 | -0.51813 | 0.4 | 1 | 1.1 | 0.9
45 | 1 | 0.0023178 | 0.00058091 | 0 | 0 | 1 | 0.97321 | -0.51787 | 0.4 | 1 | 1.1 | 0.9
47 | 1 | 0.001387 | 0.00034762 | 0 | 0 | 1 | 0.97341 | -0.51388 | 0.4 | 1 | 1.1 | 0.9
46 | 1 | 0 | 0 | 0 | 0 | 1 | 0.99279 | -0.13747 | 0.4 | 1 | 1.1 | 0.9
48 | 1 | 0.0029568 | 0.00074105 | 0 | 0 | 1 | 0.99272 | -0.13878 | 0.4 | 1 | 1.1 | 0.9
49 | 1 | 0.0032462 | 0.00081358 | 0 | 0 | 1 | 0.99279 | -0.13746 | 0.4 | 1 | 1.1 | 0.9
81 | 1 | 0 | 0 | 0 | 0 | 1 | 0.97344 | -0.51333 | 0.4 | 1 | 1.1 | 0.9
82 | 1 | 0.0019786 | 0.00049588 | 0 | 0 | 1 | 0.99265 | -0.14014 | 0.4 | 1 | 1.1 | 0.9
119 | 1 | 0 | 0 | 0 | 0 | 1 | 0.99291 | -0.13514 | 0.4 | 1 | 1.1 | 0.9
75 | 1 | 0.00102 | 0.00025562 | 0 | 0 | 1 | 0.97371 | -0.50794 | 0.4 | 1 | 1.1 | 0.9
83 | 1 | 0.0020047 | 0.00050241 | 0 | 0 | 1 | 0.99261 | -0.14107 | 0.4 | 1 | 1.1 | 0.9
121 | 1 | 0.0010695 | 0.00026803 | 0 | 0 | 1 | 0.9933 | -0.12769 | 0.4 | 1 | 1.1 | 0.9
50 | 1 | 0.00091608 | 0.00022959 | 0 | 0 | 1 | 0.97589 | -0.465 | 0.4 | 1 | 1.1 | 0.9
51 | 1 | 0.00086961 | 0.00021795 | 0 | 0 | 1 | 0.97596 | -0.46377 | 0.4 | 1 | 1.1 | 0.9
52 | 1 | 0.0095846 | 0.0024021 | 0 | 0 | 1 | 0.97587 | -0.46547 | 0.4 | 1 | 1.1 | 0.9
53 | 1 | 0.0026757 | 0.0006706 | 0 | 0 | 1 | 0.97599 | -0.46318 | 0.4 | 1 | 1.1 | 0.9
66 | 1 | 0.0017895 | 0.00044848 | 0 | 0 | 1 | 0.97617 | -0.45949 | 0.4 | 1 | 1.1 | 0.9
67 | 1 | 0 | 0 | 0 | 0 | 1 | 0.97687 | -0.4458 | 0.4 | 1 | 1.1 | 0.9
56 | 1 | 0 | 0 | 0 | 0 | 1 | 0.9817 | -0.35152 | 0.4 | 1 | 1.1 | 0.9
58 | 1 | 0.0053608 | 0.0013435 | 0 | 0 | 1 | 0.98125 | -0.3604 | 0.4 | 1 | 1.1 | 0.9
59 | 1 | 0.0054476 | 0.0013653 | 0 | 0 | 1 | 0.98116 | -0.36212 | 0.4 | 1 | 1.1 | 0.9
113 | 1 | 0.0022777 | 0.00057085 | 0 | 0 | 1 | 0.97895 | -0.40509 | 0.4 | 1 | 1.1 | 0.9
84 | 1 | 0.0022987 | 0.00057611 | 0 | 0 | 1 | 0.98082 | -0.36877 | 0.4 | 1 | 1.1 | 0.9
104 | 1 | 0 | 0 | 0 | 0 | 1 | 0.98109 | -0.36358 | 0.4 | 1 | 1.1 | 0.9
68 | 1 | 0.0018473 | 0.00046297 | 0 | 0 | 1 | 0.97813 | -0.4211 | 0.4 | 1 | 1.1 | 0.9
85 | 1 | 0.0022081 | 0.00055339 | 0 | 0 | 1 | 0.9808 | -0.36918 | 0.4 | 1 | 1.1 | 0.9
105 | 1 | 0 | 0 | 0 | 0 | 1 | 0.98074 | -0.37044 | 0.4 | 1 | 1.1 | 0.9
60 | 1 | 0.0012191 | 0.00030554 | 0 | 0 | 1 | 0.98119 | -0.35991 | 0.4 | 1 | 1.1 | 0.9
61 | 1 | 0.0098367 | 0.0024653 | 0 | 0 | 1 | 0.97894 | -0.40378 | 0.4 | 1 | 1.1 | 0.9
62 | 1 | 0 | 0 | 0 | 0 | 1 | 0.98143 | -0.35523 | 0.4 | 1 | 1.1 | 0.9
63 | 1 | 0.0010799 | 0.00027065 | 0 | 0 | 1 | 0.97812 | -0.4198 | 0.4 | 1 | 1.1 | 0.9
64 | 1 | 0.0019241 | 0.00048221 | 0 | 0 | 1 | 0.9835 | -0.31511 | 0.4 | 1 | 1.1 | 0.9
118 | 1 | 0.002178 | 0.00054585 | 0 | 0 | 1 | 0.97789 | -0.4243 | 0.4 | 1 | 1.1 | 0.9
134 | 1 | 0 | 0 | 0 | 0 | 1 | 0.98766 | -0.23494 | 0.4 | 1 | 1.1 | 0.9
110 | 1 | 0.0083442 | 0.0020913 | 0 | 0 | 1 | 0.97677 | -0.44618 | 0.4 | 1 | 1.1 | 0.9
135 | 1 | 0.0018595 | 0.00046603 | 0 | 0 | 1 | 0.98955 | -0.19874 | 0.4 | 1 | 1.1 | 0.9
101 | 1 | 0.0077707 | 0.0019475 | 0 | 0 | 1 | 0.99941 | -0.011372 | 0.4 | 1 | 1.1 | 0.9
100 | 1 | 0.0036708 | 0.00091998 | 0 | 0 | 1 | 0.99943 | -0.01097 | 0.4 | 1 | 1.1 | 0.9
69 | 1 | 0.0029019 | 0.00072729 | 0 | 0 | 1 | 0.9762 | -0.45902 | 0.4 | 1 | 1.1 | 0.9
117 | 1 | 0.00086758 | 0.00021744 | 0 | 0 | 1 | 0.9759 | -0.46481 | 0.4 | 1 | 1.1 | 0.9
73 | 1 | 0.0052425 | 0.0013139 | 0 | 0 | 1 | 0.97459 | -0.49058 | 0.4 | 1 | 1.1 | 0.9
70 | 1 | 0.0013901 | 0.00034838 | 0 | 0 | 1 | 0.97383 | -0.50566 | 0.4 | 1 | 1.1 | 0.9
71 | 1 | 0.0018847 | 0.00047234 | 0 | 0 | 1 | 0.97406 | -0.50095 | 0.4 | 1 | 1.1 | 0.9
72 | 1 | 0 | 0 | 0 | 0 | 1 | 0.97375 | -0.50706 | 0.4 | 1 | 1.1 | 0.9
74 | 1 | 0 | 0 | 0 | 0 | 1 | 0.97333 | -0.51549 | 0.4 | 1 | 1.1 | 0.9
154 | 1 | 0.0077231 | 0.0019356 | 0 | 0 | 1 | 0.97325 | -0.51701 | 0.4 | 1 | 1.1 | 0.9
152 | 1 | 0.0018597 | 0.00046609 | 0 | 0 | 1 | 0.97331 | -0.51585 | 0.4 | 1 | 1.1 | 0.9
151 | 1 | 0.0064995 | 0.0016289 | 0 | 0 | 1 | 0.97305 | -0.52097 | 0.4 | 1 | 1.1 | 0.9
78 | 1 | 0 | 0 | 0 | 0 | 1 | 0.98021 | -0.38071 | 0.4 | 1 | 1.1 | 0.9
148 | 1 | 0.0030017 | 0.00075229 | 0 | 0 | 1 | 0.98027 | -0.37956 | 0.4 | 1 | 1.1 | 0.9
102 | 1 | 0.0032705 | 0.00081967 | 0 | 0 | 1 | 0.99943 | -0.010863 | 0.4 | 1 | 1.1 | 0.9
86 | 1 | 0.0030516 | 0.00076481 | 0 | 0 | 1 | 0.98062 | -0.37272 | 0.4 | 1 | 1.1 | 0.9
145 | 1 | 0.0064554 | 0.0016179 | 0 | 0 | 1 | 0.9805 | -0.37514 | 0.4 | 1 | 1.1 | 0.9
87 | 1 | 0.0022251 | 0.00055766 | 0 | 0 | 1 | 0.99031 | -0.18559 | 0.4 | 1 | 1.1 | 0.9
88 | 1 | 0.0013632 | 0.00034165 | 0 | 0 | 1 | 0.99032 | -0.18545 | 0.4 | 1 | 1.1 | 0.9
90 | 1 | 0.002292 | 0.00057443 | 0 | 0 | 1 | 0.99038 | -0.18428 | 0.4 | 1 | 1.1 | 0.9
116 | 1 | 0.0046043 | 0.0011539 | 0 | 0 | 1 | 0.99039 | -0.18403 | 0.4 | 1 | 1.1 | 0.9
98 | 1 | 0.001778 | 0.00044562 | 0 | 0 | 1 | 0.99057 | -0.18055 | 0.4 | 1 | 1.1 | 0.9
94 | 1 | 0.0023729 | 0.00059469 | 0 | 0 | 1 | 0.98872 | -0.21585 | 0.4 | 1 | 1.1 | 0.9
103 | 1 | 0 | 0 | 0 | 0 | 1 | 0.9882 | -0.22578 | 0.4 | 1 | 1.1 | 0.9
114 | 1 | 0.0076822 | 0.0019253 | 0 | 0 | 1 | 0.98709 | -0.24743 | 0.4 | 1 | 1.1 | 0.9
95 | 1 | 0.0025418 | 0.00063704 | 0 | 0 | 1 | 0.9907 | -0.17801 | 0.4 | 1 | 1.1 | 0.9
96 | 1 | 0.0027244 | 0.00068279 | 0 | 0 | 1 | 0.99058 | -0.18024 | 0.4 | 1 | 1.1 | 0.9
115 | 1 | 0 | 0 | 0 | 0 | 1 | 0.97198 | -0.54055 | 0.4 | 1 | 1.1 | 0.9
127 | 1 | 0.0027682 | 0.00069379 | 0 | 0 | 1 | 0.97143 | -0.55135 | 0.4 | 1 | 1.1 | 0.9
147 | 1 | 0.0091971 | 0.002305 | 0 | 0 | 1 | 0.97219 | -0.53637 | 0.4 | 1 | 1.1 | 0.9
106 | 1 | 0.0082476 | 0.002067 | 0 | 0 | 1 | 0.97484 | -0.48405 | 0.4 | 1 | 1.1 | 0.9
107 | 1 | 0.0111 | 0.0027819 | 0 | 0 | 1 | 0.97384 | -0.50373 | 0.4 | 1 | 1.1 | 0.9
108 | 1 | 0.0048828 | 0.0012237 | 0 | 0 | 1 | 0.97534 | -0.47411 | 0.4 | 1 | 1.1 | 0.9
109 | 1 | 0 | 0 | 0 | 0 | 1 | 0.97339 | -0.5126 | 0.4 | 1 | 1.1 | 0.9
139 | 1 | 0.017802 | 0.0044615 | 0 | 0 | 1 | 0.9728 | -0.52419 | 0.4 | 1 | 1.1 | 0.9
136 | 1 | 0.0020307 | 0.00050893 | 0 | 0 | 1 | 0.97321 | -0.51611 | 0.4 | 1 | 1.1 | 0.9
146 | 1 | 0.0020711 | 0.00051906 | 0 | 0 | 1 | 0.97232 | -0.53381 | 0.4 | 1 | 1.1 | 0.9
137 | 1 | 0.0021848 | 0.00054756 | 0 | 0 | 1 | 0.97292 | -0.52187 | 0.4 | 1 | 1.1 | 0.9
125 | 1 | 0 | 0 | 0 | 0 | 1 | 0.97115 | -0.55697 | 0.4 | 1 | 1.1 | 0.9
142 | 1 | 0.00073133 | 0.00018329 | 0 | 0 | 1 | 0.99405 | -0.1132 | 0.4 | 1 | 1.1 | 0.9
123 | 1 | 0.0063322 | 0.001587 | 0 | 0 | 1 | 0.97094 | -0.56096 | 0.4 | 1 | 1.1 | 0.9
124 | 1 | 0.0029717 | 0.00074478 | 0 | 0 | 1 | 0.9709 | -0.56184 | 0.4 | 1 | 1.1 | 0.9
138 | 1 | 0.0022028 | 0.00055208 | 0 | 0 | 1 | 0.97285 | -0.52328 | 0.4 | 1 | 1.1 | 0.9
143 | 1 | 0.0023479 | 0.00058844 | 0 | 0 | 1 | 0.97285 | -0.52334 | 0.4 | 1 | 1.1 | 0.9
144 | 1 | 0.0070098 | 0.0017568 | 0 | 0 | 1 | 0.97279 | -0.52454 | 0.4 | 1 | 1.1 | 0.9
153 | 1 | 0.007624 | 0.0019108 | 0 | 0 | 1 | 0.97287 | -0.52456 | 0.4 | 1 | 1.1 | 0.9

## generator_data
GEN_BUS | PG | QG | QMAX | QMIN | VG | MBASE | GEN_STATUS | PMAX | PMIN
6 | 0.57286 | 0.1467 | 10 | -10 | 1 | 100 | 1 | 10 | 0

## branch_data
F_BUS | T_BUS | BR_R | BR_X | BR_B | RATE_A | RATE_B | RATE_C | TAP | SHIFT | BR_STATUS | ANGMIN | ANGMAX | P_in | Q_in | P_out | Q_out
1 | 2 | 0.47877 | 0.30641 | 3.2159e-09 | 0 | 0 | 0 | 0 | 0 | 1 | -90 | 90 | 0.32563 | 0.082965 | -0.32509 | -0.082617
1 | 3 | 0.56493 | 0.36156 | 3.7947e-09 | 0 | 0 | 0 | 0 | 0 | 1 | -90 | 90 | -0.32885 | -0.083772 | 0.32951 | 0.084191
2 | 4 | 0.30309 | 0.19398 | 2.0359e-09 | 0 | 0 | 0 | 0 | 0 | 1 | -90 | 90 | 0.31713 | 0.080623 | -0.3168 | -0.080413
3 | 5 | 0.37615 | 0.24074 | 2.5266e-09 | 0 | 0 | 0 | 0 | 0 | 1 | -90 | 90 | 0.21882 | 0.055972 | -0.21862 | -0.055849
3 | 6 | 0.31045 | 0.19869 | 2.0853e-09 | 0 | 0 | 0 | 0 | 0 | 1 | -90 | 90 | -0.54832 | -0.14016 | 0.54932 | 0.1408
4 | 21 | 0.41422 | 0.2651 | 2.7823e-09 | 0 | 0 | 0 | 0 | 0 | 1 | -90 | 90 | 0.31423 | 0.079768 | -0.31379 | -0.079486
5 | 10 | 0.16253 | 0.10402 | 1.0918e-09 | 0 | 0 | 0 | 0 | 0 | 1 | -90 | 90 | 0.21862 | 0.055849 | -0.21854 | -0.055796
6 | 79 | 0.035808 | 0.022917 | 6.0132e-11 | 0 | 0 | 0 | 0 | 0 | 1 | -90 | 90 | 0.021312 | 0.0053439 | -0.021312 | -0.0053438
21 | 92 | 2.3094 | 1.478 | 3.8781e-09 | 0 | 0 | 0 | 0 | 0 | 1 | -90 | 90 | 0.062331 | 0.015719 | -0.062234 | -0.015657
21 | 19 | 0.24916 | 0.15946 | 1.6736e-09 | 0 | 0 | 0 | 0 | 0 | 1 | -90 | 90 | 0.25145 | 0.063767 | -0.25128 | -0.063658
10 | 8 | 0.016229 | 0.010386 | 1.0901e-10 | 0 | 0 | 0 | 0 | 0 | 1 | -90 | 90 | 0.21602 | 0.055164 | -0.21601 | -0.055159
79 | 80 | 1.1652 | 0.74572 | 1.9567e-09 | 0 | 0 | 0 | 0 | 0 | 1 | -90 | 90 | 0.015963 | 0.0040033 | -0.01596 | -0.0040015
7 | 129 | 1.2999 | 0.83195 | 2.1829e-09 | 0 | 0 | 0 | 0 | 0 | 1 | -90 | 90 | -0.0031868 | -0.00079871 | 0.003187 | 0.00079859
129 | 128 | 1.4404 | 0.92184 | 2.4188e-09 | 0 | 0 | 0 | 0 | 0 | 1 | -90 | 90 | -0.029006 | -0.0072695 | 0.029019 | 0.0072777
92 | 93 | 0.26194 | 0.16764 | 4.3986e-10 | 0 | 0 | 0 | 0 | 0 | 1 | -90 | 90 | 0.058339 | 0.014681 | -0.058329 | -0.014675
19 | 22 | 0.32536 | 0.20823 | 5.4636e-10 | 0 | 0 | 0 | 0 | 0 | 1 | -90 | 90 | 0.0052066 | 0.0013049 | -0.0052065 | -0.0013049
19 | 17 | 0.26992 | 0.17275 | 1.8131e-09 | 0 | 0 | 0 | 0 | 0 | 1 | -90 | 90 | 0.24608 | 0.062353 | -0.2459 | -0.06224
8 | 9 | 0.19921 | 0.12749 | 1.3381e-09 | 0 | 0 | 0 | 0 | 0 | 1 | -90 | 90 | 0.21524 | 0.054966 | -0.21514 | -0.054903
31 | 29 | 1.4049 | 0.89913 | 2.3592e-09 | 0 | 0 | 0 | 0 | 0 | 1 | -90 | 90 | -0.0035643 | -0.0008933 | 0.0035645 | 0.00089319
29 | 30 | 0.34861 | 0.22311 | 2.3416e-09 | 0 | 0 | 0 | 0 | 0 | 1 | -90 | 90 | -0.15928 | -0.040658 | 0.15937 | 0.040719
29 | 28 | 0.14647 | 0.093743 | 9.8388e-10 | 0 | 0 | 0 | 0 | 0 | 1 | -90 | 90 | 0.15571 | 0.039765 | -0.15567 | -0.03974
80 | 102 | 1.9921 | 1.275 | 3.3453e-09 | 0 | 0 | 0 | 0 | 0 | 1 | -90 | 90 | 0.014717 | 0.0036899 | -0.014712 | -0.0036873
128 | 114 | 0.9735 | 0.62304 | 1.6348e-09 | 0 | 0 | 0 | 0 | 0 | 1 | -90 | 90 | -0.042493 | -0.010655 | 0.042513 | 0.010667
9 | 11 | 0.51037 | 0.32664 | 3.4282e-09 | 0 | 0 | 0 | 0 | 0 | 1 | -90 | 90 | 0.21213 | 0.054147 | -0.21188 | -0.053989
11 | 122 | 0.74987 | 0.47992 | 1.2592e-09 | 0 | 0 | 0 | 0 | 0 | 1 | -90 | 90 | 0.048133 | 0.012114 | -0.048115 | -0.012102
11 | 37 | 0.3143 | 0.20115 | 2.1112e-09 | 0 | 0 | 0 | 0 | 0 | 1 | -90 | 90 | 0.16375 | 0.041875 | -0.16365 | -0.041817
122 | 141 | 0.14285 | 0.091423 | 2.3988e-10 | 0 | 0 | 0 | 0 | 0 | 1 | -90 | 90 | 0.047159 | 0.011863 | -0.047155 | -0.011861
37 | 36 | 0.04432 | 0.028365 | 2.977e-10 | 0 | 0 | 0 | 0 | 0 | 1 | -90 | 90 | 0.16235 | 0.04149 | -0.16234 | -0.041482
141 | 142 | 0.53979 | 0.34547 | 9.0646e-10 | 0 | 0 | 0 | 0 | 0 | 1 | -90 | 90 | 0.045569 | 0.011463 | -0.045557 | -0.011455
36 | 30 | 0.18788 | 0.12024 | 1.262e-09 | 0 | 0 | 0 | 0 | 0 | 1 | -90 | 90 | 0.16073 | 0.041078 | -0.16067 | -0.041045
12 | 13 | 0.10088 | 0.064566 | 6.7765e-10 | 0 | 0 | 0 | 0 | 0 | 1 | -90 | 90 | 0.12029 | 0.030831 | -0.12028 | -0.030821
12 | 14 | 0.34156 | 0.2186 | 2.2943e-09 | 0 | 0 | 0 | 0 | 0 | 1 | -90 | 90 | -0.12435 | -0.031848 | 0.12441 | 0.031884
13 | 15 | 0.26006 | 0.16644 | 1.7468e-09 | 0 | 0 | 0 | 0 | 0 | 1 | -90 | 90 | 0.11885 | 0.030462 | -0.11881 | -0.030437
14 | 16 | 0.17292 | 0.11067 | 1.1615e-09 | 0 | 0 | 0 | 0 | 0 | 1 | -90 | 90 | -0.13763 | -0.035199 | 0.13767 | 0.035221
15 | 111 | 0.47264 | 0.30249 | 3.1748e-09 | 0 | 0 | 0 | 0 | 0 | 1 | -90 | 90 | 0.11455 | 0.029369 | -0.11448 | -0.029326
16 | 28 | 0.078032 | 0.04994 | 5.2414e-10 | 0 | 0 | 0 | 0 | 0 | 1 | -90 | 90 | -0.14518 | -0.037103 | 0.1452 | 0.037115
111 | 112 | 0.56207 | 0.35972 | 3.7754e-09 | 0 | 0 | 0 | 0 | 0 | 1 | -90 | 90 | 0.111 | 0.028454 | -0.11092 | -0.028406
111 | 91 | 1.6933 | 1.0837 | 2.8435e-09 | 0 | 0 | 0 | 0 | 0 | 1 | -90 | 90 | 0.0012234 | 0.00030634 | -0.0012233 | -0.0003066
112 | 135 | 0.42327 | 0.2709 | 2.8432e-09 | 0 | 0 | 0 | 0 | 0 | 1 | -90 | 90 | 0.10916 | 0.027965 | -0.10911 | -0.02793
17 | 18 | 0.46815 | 0.29962 | 3.1446e-09 | 0 | 0 | 0 | 0 | 0 | 1 | -90 | 90 | 0.23872 | 0.06044 | -0.23843 | -0.060255
18 | 20 | 0.098698 | 0.063166 | 6.6296e-10 | 0 | 0 | 0 | 0 | 0 | 1 | -90 | 90 | 0.15873 | 0.040279 | -0.1587 | -0.040262
20 | 65 | 1.3968 | 0.89394 | 2.3456e-09 | 0 | 0 | 0 | 0 | 0 | 1 | -90 | 90 | 0.0019407 | 0.00048618 | -0.0019406 | -0.00048637
20 | 26 | 0.51436 | 0.32919 | 3.455e-09 | 0 | 0 | 0 | 0 | 0 | 1 | -90 | 90 | 0.15676 | 0.039776 | -0.15662 | -0.039688
26 | 24 | 0.2549 | 0.16314 | 1.7122e-09 | 0 | 0 | 0 | 0 | 0 | 1 | -90 | 90 | 0.14205 | 0.036038 | -0.142 | -0.036002
24 | 23 | 0.21527 | 0.13778 | 1.446e-09 | 0 | 0 | 0 | 0 | 0 | 1 | -90 | 90 | 0.13905 | 0.035263 | -0.139 | -0.035234
93 | 94 | 1.2865 | 0.82336 | 2.1604e-09 | 0 | 0 | 0 | 0 | 0 | 1 | -90 | 90 | 0.052682 | 0.013259 | -0.052643 | -0.013235
23 | 25 | 0.23075 | 0.14768 | 1.5499e-09 | 0 | 0 | 0 | 0 | 0 | 1 | -90 | 90 | 0.13629 | 0.034554 | -0.13624 | -0.034524
25 | 27 | 1.2231 | 0.78279 | 4.1079e-09 | 0 | 0 | 0 | 0 | 0 | 1 | -90 | 90 | 0.13232 | 0.03354 | -0.13208 | -0.033391
27 | 55 | 0.92422 | 0.5915 | 1.552e-09 | 0 | 0 | 0 | 0 | 0 | 1 | -90 | 90 | 0.11534 | 0.029194 | -0.11521 | -0.029108
27 | 130 | 0.58921 | 0.3771 | 9.8944e-10 | 0 | 0 | 0 | 0 | 0 | 1 | -90 | 90 | 0.016739 | 0.0041966 | -0.016737 | -0.0041955
55 | 57 | 4.4805 | 2.8675 | 7.524e-09 | 0 | 0 | 0 | 0 | 0 | 1 | -90 | 90 | 0.069605 | 0.017643 | -0.069366 | -0.01749
55 | 54 | 2.1524 | 1.3776 | 3.6145e-09 | 0 | 0 | 0 | 0 | 0 | 1 | -90 | 90 | 0.045605 | 0.011466 | -0.045556 | -0.011435
130 | 131 | 2.0282 | 1.298 | 3.4059e-09 | 0 | 0 | 0 | 0 | 0 | 1 | -90 | 90 | 0.010846 | 0.002719 | -0.010844 | -0.0027177
57 | 113 | 0.63618 | 0.40715 | 1.0683e-09 | 0 | 0 | 0 | 0 | 0 | 1 | -90 | 90 | 0.062396 | 0.015744 | -0.062369 | -0.015726
54 | 56 | 0.53488 | 0.34232 | 8.982e-10 | 0 | 0 | 0 | 0 | 0 | 1 | -90 | 90 | 0.038205 | 0.0095922 | -0.038196 | -0.0095868
32 | 33 | 1.7523 | 1.1215 | 2.9426e-09 | 0 | 0 | 0 | 0 | 0 | 1 | -90 | 90 | -0.0022462 | -0.00056296 | 0.0022463 | 0.00056274
33 | 35 | 0.89339 | 0.57177 | 1.5002e-09 | 0 | 0 | 0 | 0 | 0 | 1 | -90 | 90 | -0.0054816 | -0.0013736 | 0.0054819 | 0.0013737
35 | 76 | 1.4827 | 0.94896 | 2.4899e-09 | 0 | 0 | 0 | 0 | 0 | 1 | -90 | 90 | -0.0083164 | -0.0020841 | 0.0083176 | 0.0020846
76 | 77 | 1.0629 | 0.68024 | 1.7849e-09 | 0 | 0 | 0 | 0 | 0 | 1 | -90 | 90 | -0.010327 | -0.0025883 | 0.010328 | 0.0025889
77 | 78 | 5.3778 | 3.4418 | 9.0308e-09 | 0 | 0 | 0 | 0 | 0 | 1 | -90 | 90 | -0.010328 | -0.0025889 | 0.010335 | 0.0025921
38 | 39 | 2.6989 | 1.7273 | 4.5321e-09 | 0 | 0 | 0 | 0 | 0 | 1 | -90 | 90 | 0.0012645 | 0.0003165 | -0.0012645 | -0.00031691
38 | 40 | 2.5325 | 1.6208 | 4.2527e-09 | 0 | 0 | 0 | 0 | 0 | 1 | -90 | 90 | -0.0031393 | -0.00078635 | 0.0031395 | 0.00078611
40 | 42 | 1.9205 | 1.2291 | 3.2251e-09 | 0 | 0 | 0 | 0 | 0 | 1 | -90 | 90 | -0.0057971 | -0.0014515 | 0.0057978 | 0.0014516
40 | 43 | 3.4619 | 2.2156 | 5.8135e-09 | 0 | 0 | 0 | 0 | 0 | 1 | -90 | 90 | 0.0026576 | 0.00066537 | -0.0026573 | -0.00066577
42 | 99 | 1.1928 | 0.76339 | 2.003e-09 | 0 | 0 | 0 | 0 | 0 | 1 | -90 | 90 | 0.021715 | 0.0054472 | -0.021709 | -0.0054435
42 | 133 | 0.94208 | 0.60293 | 1.582e-09 | 0 | 0 | 0 | 0 | 0 | 1 | -90 | 90 | -0.027513 | -0.0068988 | 0.027521 | 0.0069036
43 | 149 | 1.37 | 0.87678 | 2.3005e-09 | 0 | 0 | 0 | 0 | 0 | 1 | -90 | 90 | 0.0010502 | 0.00026298 | -0.0010502 | -0.00026319
99 | 97 | 0.4431 | 0.28358 | 7.4408e-10 | 0 | 0 | 0 | 0 | 0 | 1 | -90 | 90 | 0.020201 | 0.0050656 | -0.020199 | -0.0050644
133 | 120 | 1.9345 | 1.2381 | 3.2485e-09 | 0 | 0 | 0 | 0 | 0 | 1 | -90 | 90 | -0.029041 | -0.0072845 | 0.029058 | 0.0072954
97 | 95 | 1.0114 | 0.64728 | 1.6984e-09 | 0 | 0 | 0 | 0 | 0 | 1 | -90 | 90 | 0.017536 | 0.0043969 | -0.017533 | -0.0043949
120 | 119 | 1.6251 | 1.0401 | 2.729e-09 | 0 | 0 | 0 | 0 | 0 | 1 | -90 | 90 | -0.033502 | -0.0084091 | 0.033521 | 0.0084214
44 | 45 | 0.79421 | 0.50829 | 1.3337e-09 | 0 | 0 | 0 | 0 | 0 | 1 | -90 | 90 | -0.0014349 | -0.00035965 | 0.0014349 | 0.00035953
45 | 47 | 4.5091 | 2.8858 | 7.572e-09 | 0 | 0 | 0 | 0 | 0 | 1 | -90 | 90 | -0.0037527 | -0.00094046 | 0.0037534 | 0.0009402
47 | 81 | 0.45205 | 0.28931 | 7.5912e-10 | 0 | 0 | 0 | 0 | 0 | 1 | -90 | 90 | -0.0051404 | -0.0012878 | 0.0051406 | 0.0012878
46 | 48 | 0.82947 | 0.53086 | 1.3929e-09 | 0 | 0 | 0 | 0 | 0 | 1 | -90 | 90 | 0.0069408 | 0.0017391 | -0.0069404 | -0.001739
46 | 49 | 0.0087158 | 0.0055781 | 1.4636e-11 | 0 | 0 | 0 | 0 | 0 | 1 | -90 | 90 | -0.0069408 | -0.0017391 | 0.0069408 | 0.0017391
48 | 82 | 1.5122 | 0.96778 | 2.5393e-09 | 0 | 0 | 0 | 0 | 0 | 1 | -90 | 90 | 0.0039836 | 0.00099793 | -0.0039833 | -0.00099801
49 | 119 | 1.006 | 0.64382 | 1.6893e-09 | 0 | 0 | 0 | 0 | 0 | 1 | -90 | 90 | -0.010187 | -0.0025527 | 0.010188 | 0.0025533
81 | 75 | 4.4529 | 2.8499 | 7.4776e-09 | 0 | 0 | 0 | 0 | 0 | 1 | -90 | 90 | -0.0051406 | -0.0012878 | 0.0051419 | 0.001288
82 | 83 | 2.0435 | 1.3078 | 3.4316e-09 | 0 | 0 | 0 | 0 | 0 | 1 | -90 | 90 | 0.0020047 | 0.00050213 | -0.0020047 | -0.00050242
119 | 121 | 0.7545 | 0.48288 | 1.267e-09 | 0 | 0 | 0 | 0 | 0 | 1 | -90 | 90 | -0.04371 | -0.010975 | 0.043725 | 0.010984
75 | 72 | 0.60907 | 0.3898 | 1.0228e-09 | 0 | 0 | 0 | 0 | 0 | 1 | -90 | 90 | -0.0061618 | -0.0015436 | 0.0061621 | 0.0015437
121 | 142 | 1.4334 | 0.91737 | 2.407e-09 | 0 | 0 | 0 | 0 | 0 | 1 | -90 | 90 | -0.044795 | -0.011253 | 0.044826 | 0.011272
50 | 51 | 0.50283 | 0.32181 | 8.4439e-10 | 0 | 0 | 0 | 0 | 0 | 1 | -90 | 90 | -0.010501 | -0.0026319 | 0.010501 | 0.0026322
50 | 52 | 0.20542 | 0.13147 | 3.4496e-10 | 0 | 0 | 0 | 0 | 0 | 1 | -90 | 90 | 0.0095847 | 0.0024023 | -0.0095844 | -0.0024022
51 | 53 | 0.22241 | 0.14234 | 3.7348e-10 | 0 | 0 | 0 | 0 | 0 | 1 | -90 | 90 | -0.011371 | -0.0028502 | 0.011371 | 0.0028503
53 | 66 | 1.1212 | 0.71755 | 1.8827e-09 | 0 | 0 | 0 | 0 | 0 | 1 | -90 | 90 | -0.014047 | -0.003521 | 0.014049 | 0.0035224
66 | 67 | 3.6955 | 2.3651 | 6.2057e-09 | 0 | 0 | 0 | 0 | 0 | 1 | -90 | 90 | -0.015839 | -0.0039708 | 0.015849 | 0.0039769
67 | 68 | 1.824 | 1.1673 | 3.0629e-09 | 0 | 0 | 0 | 0 | 0 | 1 | -90 | 90 | -0.058129 | -0.01462 | 0.058198 | 0.014663
67 | 69 | 1.3406 | 0.85795 | 2.2512e-09 | 0 | 0 | 0 | 0 | 0 | 1 | -90 | 90 | 0.04228 | 0.010643 | -0.042253 | -0.010626
56 | 58 | 1.9769 | 1.2652 | 3.3198e-09 | 0 | 0 | 0 | 0 | 0 | 1 | -90 | 90 | 0.019391 | 0.004865 | -0.019383 | -0.0048601
56 | 59 | 2.4363 | 1.5593 | 4.0913e-09 | 0 | 0 | 0 | 0 | 0 | 1 | -90 | 90 | 0.018805 | 0.0047218 | -0.018796 | -0.0047162
58 | 84 | 2.5772 | 1.6494 | 4.3278e-09 | 0 | 0 | 0 | 0 | 0 | 1 | -90 | 90 | 0.014022 | 0.0035165 | -0.014016 | -0.0035133
59 | 104 | 0.47258 | 0.30245 | 7.936e-10 | 0 | 0 | 0 | 0 | 0 | 1 | -90 | 90 | 0.013348 | 0.0033509 | -0.013347 | -0.0033503
113 | 68 | 1.1481 | 0.73476 | 1.9279e-09 | 0 | 0 | 0 | 0 | 0 | 1 | -90 | 90 | 0.060091 | 0.015155 | -0.060045 | -0.015126
84 | 85 | 0.15251 | 0.097606 | 2.561e-10 | 0 | 0 | 0 | 0 | 0 | 1 | -90 | 90 | 0.011717 | 0.0029372 | -0.011717 | -0.0029371
104 | 105 | 2.219 | 1.4202 | 3.7263e-09 | 0 | 0 | 0 | 0 | 0 | 1 | -90 | 90 | 0.013347 | 0.0033503 | -0.013343 | -0.0033479
85 | 86 | 1.6028 | 1.0258 | 2.6915e-09 | 0 | 0 | 0 | 0 | 0 | 1 | -90 | 90 | 0.0095092 | 0.0023837 | -0.0095076 | -0.0023829
105 | 148 | 2.9478 | 1.8866 | 4.9502e-09 | 0 | 0 | 0 | 0 | 0 | 1 | -90 | 90 | 0.013343 | 0.0033479 | -0.013337 | -0.0033447
60 | 61 | 1.841 | 1.1783 | 3.0916e-09 | 0 | 0 | 0 | 0 | 0 | 1 | -90 | 90 | 0.10328 | 0.02615 | -0.10306 | -0.026011
60 | 62 | 0.19469 | 0.1246 | 3.2694e-10 | 0 | 0 | 0 | 0 | 0 | 1 | -90 | 90 | -0.1045 | -0.026455 | 0.10452 | 0.02647
61 | 63 | 0.74144 | 0.47452 | 1.2451e-09 | 0 | 0 | 0 | 0 | 0 | 1 | -90 | 90 | 0.093223 | 0.023546 | -0.093152 | -0.0235
62 | 64 | 1.6719 | 1.07 | 2.8076e-09 | 0 | 0 | 0 | 0 | 0 | 1 | -90 | 90 | -0.10452 | -0.02647 | 0.10472 | 0.026599
63 | 118 | 0.21028 | 0.13458 | 3.5311e-10 | 0 | 0 | 0 | 0 | 0 | 1 | -90 | 90 | 0.092072 | 0.02323 | -0.092052 | -0.023217
64 | 134 | 3.301 | 2.1126 | 5.5433e-09 | 0 | 0 | 0 | 0 | 0 | 1 | -90 | 90 | -0.10665 | -0.027081 | 0.10706 | 0.027345
118 | 110 | 1.0469 | 0.67 | 1.758e-09 | 0 | 0 | 0 | 0 | 0 | 1 | -90 | 90 | 0.089874 | 0.022671 | -0.08978 | -0.022611
134 | 135 | 1.4995 | 0.95968 | 5.0361e-09 | 0 | 0 | 0 | 0 | 0 | 1 | -90 | 90 | -0.10706 | -0.027344 | 0.10725 | 0.027464
110 | 108 | 1.4698 | 0.9407 | 2.4683e-09 | 0 | 0 | 0 | 0 | 0 | 1 | -90 | 90 | 0.081436 | 0.02052 | -0.081327 | -0.020451
101 | 100 | 0.23199 | 0.14847 | 3.8957e-10 | 0 | 0 | 0 | 0 | 0 | 1 | -90 | 90 | -0.0077707 | -0.0019475 | 0.0077709 | 0.0019476
100 | 102 | 0.041769 | 0.026732 | 7.0141e-11 | 0 | 0 | 0 | 0 | 0 | 1 | -90 | 90 | -0.011442 | -0.0028676 | 0.011442 | 0.0028676
69 | 117 | 0.63019 | 0.40332 | 1.0583e-09 | 0 | 0 | 0 | 0 | 0 | 1 | -90 | 90 | 0.039351 | 0.0098986 | -0.03934 | -0.0098917
117 | 73 | 2.8611 | 1.8311 | 4.8045e-09 | 0 | 0 | 0 | 0 | 0 | 1 | -90 | 90 | 0.038473 | 0.0096743 | -0.038425 | -0.0096445
73 | 71 | 1.3319 | 0.85239 | 2.2366e-09 | 0 | 0 | 0 | 0 | 0 | 1 | -90 | 90 | 0.033183 | 0.0083306 | -0.033167 | -0.0083203
70 | 71 | 0.64118 | 0.41036 | 1.0767e-09 | 0 | 0 | 0 | 0 | 0 | 1 | -90 | 90 | -0.031275 | -0.0078436 | 0.031282 | 0.007848
70 | 72 | 0.19826 | 0.12689 | 3.3293e-10 | 0 | 0 | 0 | 0 | 0 | 1 | -90 | 90 | 0.029885 | 0.0074952 | -0.029883 | -0.007494
72 | 74 | 1.5106 | 0.9668 | 2.5367e-09 | 0 | 0 | 0 | 0 | 0 | 1 | -90 | 90 | 0.023721 | 0.0059503 | -0.023711 | -0.0059444
74 | 154 | 0.83937 | 0.5372 | 1.4095e-09 | 0 | 0 | 0 | 0 | 0 | 1 | -90 | 90 | 0.0077235 | 0.0019359 | -0.0077229 | -0.0019357
74 | 152 | 0.095503 | 0.061122 | 1.6037e-10 | 0 | 0 | 0 | 0 | 0 | 1 | -90 | 90 | 0.015988 | 0.0040086 | -0.015988 | -0.0040084
152 | 151 | 1.5384 | 0.9846 | 2.5835e-09 | 0 | 0 | 0 | 0 | 0 | 1 | -90 | 90 | 0.014128 | 0.0035423 | -0.014125 | -0.0035403
151 | 153 | 2.0027 | 1.2817 | 3.3631e-09 | 0 | 0 | 0 | 0 | 0 | 1 | -90 | 90 | 0.0076251 | 0.0019113 | -0.0076238 | -0.0019108
78 | 148 | 0.47929 | 0.30675 | 8.0486e-10 | 0 | 0 | 0 | 0 | 0 | 1 | -90 | 90 | -0.010335 | -0.0025921 | 0.010335 | 0.0025924
86 | 145 | 1.6152 | 1.0337 | 2.7123e-09 | 0 | 0 | 0 | 0 | 0 | 1 | -90 | 90 | 0.006456 | 0.0016181 | -0.0064553 | -0.0016179
87 | 88 | 0.28258 | 0.18085 | 4.7453e-10 | 0 | 0 | 0 | 0 | 0 | 1 | -90 | 90 | -0.0022251 | -0.00055766 | 0.0022251 | 0.00055762
88 | 90 | 1.4316 | 0.9162 | 2.404e-09 | 0 | 0 | 0 | 0 | 0 | 1 | -90 | 90 | -0.0035883 | -0.00089928 | 0.0035885 | 0.00089917
90 | 116 | 0.18542 | 0.11867 | 3.1137e-10 | 0 | 0 | 0 | 0 | 0 | 1 | -90 | 90 | -0.0058805 | -0.0014736 | 0.0058806 | 0.0014736
116 | 98 | 1.4584 | 0.93336 | 2.449e-09 | 0 | 0 | 0 | 0 | 0 | 1 | -90 | 90 | -0.010485 | -0.0026276 | 0.010487 | 0.0026284
98 | 96 | 0.11252 | 0.072012 | 1.8895e-10 | 0 | 0 | 0 | 0 | 0 | 1 | -90 | 90 | -0.012265 | -0.0030741 | 0.012265 | 0.0030742
94 | 103 | 0.86687 | 0.5548 | 1.4557e-09 | 0 | 0 | 0 | 0 | 0 | 1 | -90 | 90 | 0.05027 | 0.01264 | -0.050247 | -0.012625
103 | 114 | 1.8866 | 1.2074 | 3.1682e-09 | 0 | 0 | 0 | 0 | 0 | 1 | -90 | 90 | 0.050247 | 0.012625 | -0.050195 | -0.012592
95 | 96 | 0.65424 | 0.41871 | 1.0986e-09 | 0 | 0 | 0 | 0 | 0 | 1 | -90 | 90 | 0.014991 | 0.0037579 | -0.014989 | -0.003757
115 | 127 | 3.7866 | 2.4234 | 6.3586e-09 | 0 | 0 | 0 | 0 | 0 | 1 | -90 | 90 | 0.012082 | 0.003031 | -0.012076 | -0.0030276
115 | 147 | 1.466 | 0.93826 | 2.4619e-09 | 0 | 0 | 0 | 0 | 0 | 1 | -90 | 90 | -0.012082 | -0.003031 | 0.012085 | 0.0030323
127 | 125 | 2.5536 | 1.6343 | 4.2883e-09 | 0 | 0 | 0 | 0 | 0 | 1 | -90 | 90 | 0.009308 | 0.0023338 | -0.0093055 | -0.0023326
147 | 146 | 0.50956 | 0.32612 | 8.5569e-10 | 0 | 0 | 0 | 0 | 0 | 1 | -90 | 90 | -0.021282 | -0.0053374 | 0.021284 | 0.005339
106 | 107 | 1.2307 | 0.78764 | 2.0667e-09 | 0 | 0 | 0 | 0 | 0 | 1 | -90 | 90 | 0.068161 | 0.017137 | -0.068097 | -0.017096
106 | 108 | 0.55539 | 0.35545 | 9.3265e-10 | 0 | 0 | 0 | 0 | 0 | 1 | -90 | 90 | -0.076408 | -0.019204 | 0.076444 | 0.019227
107 | 109 | 0.66225 | 0.42384 | 1.1121e-09 | 0 | 0 | 0 | 0 | 0 | 1 | -90 | 90 | 0.056997 | 0.014314 | -0.056973 | -0.014299
109 | 139 | 1.1958 | 0.76534 | 2.0081e-09 | 0 | 0 | 0 | 0 | 0 | 1 | -90 | 90 | 0.04119 | 0.010341 | -0.041167 | -0.010326
109 | 136 | 0.94593 | 0.6054 | 1.5885e-09 | 0 | 0 | 0 | 0 | 0 | 1 | -90 | 90 | 0.015783 | 0.0039582 | -0.015781 | -0.0039567
139 | 146 | 1.7468 | 1.118 | 2.9334e-09 | 0 | 0 | 0 | 0 | 0 | 1 | -90 | 90 | 0.023366 | 0.0058646 | -0.023355 | -0.005858
136 | 137 | 1.7768 | 1.1371 | 2.9837e-09 | 0 | 0 | 0 | 0 | 0 | 1 | -90 | 90 | 0.01375 | 0.0034477 | -0.013746 | -0.0034456
137 | 138 | 0.51857 | 0.33189 | 8.7082e-10 | 0 | 0 | 0 | 0 | 0 | 1 | -90 | 90 | 0.011561 | 0.002898 | -0.011561 | -0.0028976
125 | 123 | 1.8145 | 1.1613 | 3.0471e-09 | 0 | 0 | 0 | 0 | 0 | 1 | -90 | 90 | 0.0093055 | 0.0023326 | -0.0093037 | -0.0023318
123 | 124 | 1.242 | 0.79485 | 2.0856e-09 | 0 | 0 | 0 | 0 | 0 | 1 | -90 | 90 | 0.0029717 | 0.0007447 | -0.0029716 | -0.00074482
138 | 143 | 0.026847 | 0.017182 | 4.5083e-11 | 0 | 0 | 0 | 0 | 0 | 1 | -90 | 90 | 0.0093579 | 0.0023455 | -0.0093579 | -0.0023455
143 | 144 | 0.72662 | 0.46503 | 1.2202e-09 | 0 | 0 | 0 | 0 | 0 | 1 | -90 | 90 | 0.00701 | 0.001757 | -0.0070096 | -0.0017569