## bus_data
BUS_I | BUS_TYPE | Pd | Qd | Gs | Bs | area | Vm | Va | baseKV | zone | Vmax | Vmin
1 | 1 | 0.0048737 | 0.0012215 | 0 | 0 | 1 | 0.98558 | -0.27499 | 0.4 | 1 | 1.1 | 0.9
2 | 1 | 0.0026107 | 0.0006543 | 0 | 0 | 1 | 0.98558 | -0.27513 | 0.4 | 1 | 1.1 | 0.9
3 | 1 | 0.003097 | 0.00077618 | 0 | 0 | 1 | 0.98559 | -0.27488 | 0.4 | 1 | 1.1 | 0.9
4 | 1 | 0.011915 | 0.0029862 | 0 | 0 | 1 | 0.98568 | -0.27304 | 0.4 | 1 | 1.1 | 0.9
20 | 1 | 0 | 0 | 0 | 0 | 1 | 0.9864 | -0.25909 | 0.4 | 1 | 1.1 | 0.9
22 | 1 | 0.0033358 | 0.00083603 | 0 | 0 | 1 | 0.98566 | -0.27332 | 0.4 | 1 | 1.1 | 0.9
23 | 1 | 0 | 0 | 0 | 0 | 1 | 0.98667 | -0.25391 | 0.4 | 1 | 1.1 | 0.9
18 | 1 | 0.0037249 | 0.00093356 | 0 | 0 | 1 | 0.9854 | -0.27862 | 0.4 | 1 | 1.1 | 0.9
5 | 1 | 0.0080635 | 0.0020209 | 0 | 0 | 1 | 0.97488 | -0.48341 | 0.4 | 1 | 1.1 | 0.9
6 | 1 | 0 | 0 | 0 | 0 | 1 | 0.97545 | -0.47216 | 0.4 | 1 | 1.1 | 0.9
7 | 1 | 0 | 0 | 0 | 0 | 1 | 0.97412 | -0.49832 | 0.4 | 1 | 1.1 | 0.9
8 | 1 | 0 | 0 | 0 | 0 | 1 | 0.97576 | -0.46608 | 0.4 | 1 | 1.1 | 0.9
10 | 1 | 0.01427 | 0.0035765 | 0 | 0 | 1 | 0.9738 | -0.50461 | 0.4 | 1 | 1.1 | 0.9
11 | 1 | 0.0079844 | 0.0020011 | 0 | 0 | 1 | 0.97393 | -0.50208 | 0.4 | 1 | 1.1 | 0.9
78 | 1 | 0.0029108 | 0.00072953 | 0 | 0 | 1 | 0.97627 | -0.45598 | 0.4 | 1 | 1.1 | 0.9
153 | 1 | 0.0064949 | 0.0016278 | 0 | 0 | 1 | 0.97535 | -0.47406 | 0.4 | 1 | 1.1 | 0.9
136 | 1 | 0 | 0 | 0 | 0 | 1 | 0.97382 | -0.5043 | 0.4 | 1 | 1.1 | 0.9
77 | 1 | 0.0064862 | 0.0016256 | 0 | 0 | 1 | 0.97749 | -0.43212 | 0.4 | 1 | 1.1 | 0.9
154 | 1 | 0 | 0 | 0 | 0 | 1 | 0.97516 | -0.47784 | 0.4 | 1 | 1.1 | 0.9
89 | 1 | 0.01427 | 0.0035765 | 0 | 0 | 1 | 0.97195 | -0.54091 | 0.4 | 1 | 1.1 | 0.9
38 | 1 | 0 | 0 | 0 | 0 | 1 | 0.97232 | -0.53365 | 0.4 | 1 | 1.1 | 0.9
137 | 1 | 0.0015432 | 0.00038675 | 0 | 0 | 1 | 0.97382 | -0.5044 | 0.4 | 1 | 1.1 | 0.9
12 | 1 | 0.0035021 | 0.0008777 | 0 | 0 | 1 | 0.98209 | -0.34345 | 0.4 | 1 | 1.1 | 0.9
13 | 1 | 0.0033044 | 0.00082816 | 0 | 0 | 1 | 0.98212 | -0.34286 | 0.4 | 1 | 1.1 | 0.9
15 | 1 | 0.0016565 | 0.00041517 | 0 | 0 | 1 | 0.98213 | -0.34264 | 0.4 | 1 | 1.1 | 0.9
14 | 1 | 0 | 0 | 0 | 0 | 1 | 0.9841 | -0.30411 | 0.4 | 1 | 1.1 | 0.9
16 | 1 | 0 | 0 | 0 | 0 | 1 | 0.98416 | -0.30303 | 0.4 | 1 | 1.1 | 0.9
17 | 1 | 0.0023336 | 0.00058485 | 0 | 0 | 1 | 0.98367 | -0.31251 | 0.4 | 1 | 1.1 | 0.9
76 | 1 | 0.0016443 | 0.0004121 | 0 | 0 | 1 | 0.98225 | -0.34021 | 0.4 | 1 | 1.1 | 0.9
82 | 1 | 0 | 0 | 0 | 0 | 1 | 0.98463 | -0.29374 | 0.4 | 1 | 1.1 | 0.9
80 | 1 | 0.0017073 | 0.0004279 | 0 | 0 | 1 | 0.98254 | -0.33445 | 0.4 | 1 | 1.1 | 0.9
85 | 1 | 0.0016187 | 0.00040569 | 0 | 0 | 1 | 0.98331 | -0.31945 | 0.4 | 1 | 1.1 | 0.9
111 | 1 | 0 | 0 | 0 | 0 | 1 | 0.9824 | -0.33725 | 0.4 | 1 | 1.1 | 0.9
93 | 1 | 0.0016591 | 0.00041581 | 0 | 0 | 1 | 0.9856 | -0.27503 | 0.4 | 1 | 1.1 | 0.9
81 | 1 | 0 | 0 | 0 | 0 | 1 | 0.9815 | -0.35473 | 0.4 | 1 | 1.1 | 0.9
86 | 1 | 0 | 0 | 0 | 0 | 1 | 0.98283 | -0.32898 | 0.4 | 1 | 1.1 | 0.9
19 | 1 | 0.0068242 | 0.0017103 | 0 | 0 | 1 | 0.98498 | -0.28669 | 0.4 | 1 | 1.1 | 0.9
21 | 1 | 0.017456 | 0.0043748 | 0 | 0 | 1 | 0.98316 | -0.3222 | 0.4 | 1 | 1.1 | 0.9
29 | 1 | 0.015356 | 0.0038487 | 0 | 0 | 1 | 0.98308 | -0.32374 | 0.4 | 1 | 1.1 | 0.9
107 | 1 | 0 | 0 | 0 | 0 | 1 | 0.9846 | -0.29386 | 0.4 | 1 | 1.1 | 0.9
120 | 1 | 0.0013252 | 0.00033214 | 0 | 0 | 1 | 0.98665 | -0.2542 | 0.4 | 1 | 1.1 | 0.9
156 | 1 | 0.00162 | 0.00040602 | 0 | 0 | 1 | 0.98685 | -0.25032 | 0.4 | 1 | 1.1 | 0.9
147 | 1 | 0.00163 | 0.00040851 | 0 | 0 | 1 | 0.9845 | -0.29573 | 0.4 | 1 | 1.1 | 0.9
106 | 1 | 0.0010644 | 0.00026677 | 0 | 0 | 1 | 0.98299 | -0.32487 | 0.4 | 1 | 1.1 | 0.9
151 | 1 | 0 | 0 | 0 | 0 | 1 | 0.98969 | -0.19577 | 0.4 | 1 | 1.1 | 0.9
24 | 1 | 0.0011218 | 0.00028115 | 0 | 0 | 1 | 0.99546 | -0.087295 | 0.4 | 1 | 1.1 | 0.9
25 | 1 | 0.0021895 | 0.00054875 | 0 | 0 | 1 | 0.99543 | -0.087934 | 0.4 | 1 | 1.1 | 0.9
26 | 1 | 0.0019281 | 0.00048323 | 0 | 0 | 1 | 0.99549 | -0.086855 | 0.4 | 1 | 1.1 | 0.9
28 | 1 | 0.0016308 | 0.00040872 | 0 | 0 | 1 | 0.99553 | -0.086019 | 0.4 | 1 | 1.1 | 0.9
94 | 1 | 0.0018322 | 0.00045919 | 0 | 0 | 1 | 0.99563 | -0.083976 | 0.4 | 1 | 1.1 | 0.9
128 | 1 | 0.0018397 | 0.00046107 | 0 | 0 | 1 | 0.99565 | -0.083623 | 0.4 | 1 | 1.1 | 0.9
30 | 1 | 0.0017143 | 0.00042965 | 0 | 0 | 1 | 0.9743 | -0.49465 | 0.4 | 1 | 1.1 | 0.9
31 | 1 | 0 | 0 | 0 | 0 | 1 | 0.97375 | -0.50555 | 0.4 | 1 | 1.1 | 0.9
32 | 1 | 0 | 0 | 0 | 0 | 1 | 0.97551 | -0.47082 | 0.4 | 1 | 1.1 | 0.9
33 | 1 | 0 | 0 | 0 | 0 | 1 | 0.97336 | -0.51318 | 0.4 | 1 | 1.1 | 0.9
35 | 1 | 0 | 0 | 0 | 0 | 1 | 0.97337 | -0.51301 | 0.4 | 1 | 1.1 | 0.9
36 | 1 | 0 | 0 | 0 | 0 | 1 | 0.97792 | -0.42354 | 0.4 | 1 | 1.1 | 0.9
43 | 1 | 0.0025855 | 0.00064799 | 0 | 0 | 1 | 0.97544 | -0.47214 | 0.4 | 1 | 1.1 | 0.9
34 | 1 | 0 | 0 | 0 | 0 | 1 | 0.97332 | -0.51402 | 0.4 | 1 | 1.1 | 0.9
109 | 1 | 0.0073332 | 0.0018379 | 0 | 0 | 1 | 0.97178 | -0.54437 | 0.4 | 1 | 1.1 | 0.9
95 | 1 | 0.0027339 | 0.00068517 | 0 | 0 | 1 | 0.97311 | -0.518 | 0.4 | 1 | 1.1 | 0.9
39 | 1 | 0 | 0 | 0 | 0 | 1 | 0.97264 | -0.52737 | 0.4 | 1 | 1.1 | 0.9
66 | 1 | 0.0058767 | 0.0014728 | 0 | 0 | 1 | 0.97302 | -0.51984 | 0.4 | 1 | 1.1 | 0.9
185 | 1 | 0.0021878 | 0.00054831 | 0 | 0 | 1 | 0.97786 | -0.42476 | 0.4 | 1 | 1.1 | 0.9
37 | 1 | 0 | 0 | 0 | 0 | 1 | 0.97831 | -0.41606 | 0.4 | 1 | 1.1 | 0.9
41 | 1 | 0 | 0 | 0 | 0 | 1 | 0.97856 | -0.41106 | 0.4 | 1 | 1.1 | 0.9
152 | 1 | 0.0060209 | 0.001509 | 0 | 0 | 1 | 0.97825 | -0.41717 | 0.4 | 1 | 1.1 | 0.9
75 | 1 | 0.0057199 | 0.0014336 | 0 | 0 | 1 | 0.97256 | -0.52889 | 0.4 | 1 | 1.1 | 0.9
40 | 1 | 0 | 0 | 0 | 0 | 1 | 0.9724 | -0.53205 | 0.4 | 1 | 1.1 | 0.9
74 | 1 | 0.0078821 | 0.0019754 | 0 | 0 | 1 | 0.97215 | -0.537 | 0.4 | 1 | 1.1 | 0.9
79 | 1 | 0.0066214 | 0.0016595 | 0 | 0 | 1 | 0.97957 | -0.39145 | 0.4 | 1 | 1.1 | 0.9
42 | 1 | 0 | 0 | 0 | 0 | 1 | 0.97821 | -0.41809 | 0.4 | 1 | 1.1 | 0.9
58 | 1 | 0.0045932 | 0.0011512 | 0 | 0 | 1 | 0.9781 | -0.42008 | 0.4 | 1 | 1.1 | 0.9
55 | 1 | 0.0019349 | 0.00048492 | 0 | 0 | 1 | 0.97802 | -0.42171 | 0.4 | 1 | 1.1 | 0.9
96 | 1 | 0.0022285 | 0.00055851 | 0 | 0 | 1 | 0.97543 | -0.47236 | 0.4 | 1 | 1.1 | 0.9
108 | 1 | 0.0016167 | 0.00040519 | 0 | 0 | 1 | 0.9717 | -0.54599 | 0.4 | 1 | 1.1 | 0.9
62 | 1 | 0 | 0 | 0 | 0 | 1 | 0.97281 | -0.52401 | 0.4 | 1 | 1.1 | 0.9
65 | 1 | 0.001299 | 0.00032557 | 0 | 0 | 1 | 0.97294 | -0.52136 | 0.4 | 1 | 1.1 | 0.9
105 | 1 | 0.0016259 | 0.00040748 | 0 | 0 | 1 | 0.98172 | -0.34963 | 0.4 | 1 | 1.1 | 0.9
54 | 1 | 0.0041491 | 0.0010399 | 0 | 0 | 1 | 0.97808 | -0.42049 | 0.4 | 1 | 1.1 | 0.9
56 | 1 | 0.0049563 | 0.0012422 | 0 | 0 | 1 | 0.97788 | -0.42452 | 0.4 | 1 | 1.1 | 0.9
44 | 1 | 0.0025592 | 0.00064139 | 0 | 0 | 1 | 0.99665 | -0.064426 | 0.4 | 1 | 1.1 | 0.9
45 | 1 | 0.0025538 | 0.00064003 | 0 | 0 | 1 | 0.99665 | -0.064406 | 0.4 | 1 | 1.1 | 0.9
46 | 1 | 0 | 0 | 0 | 0 | 1 | 0.99647 | -0.067881 | 0.4 | 1 | 1.1 | 0.9
47 | 1 | 0 | 0 | 0 | 0 | 1 | 0.99699 | -0.057796 | 0.4 | 1 | 1.1 | 0.9
48 | 1 | 0.0065418 | 0.0016395 | 0 | 0 | 1 | 0.99641 | -0.06911 | 0.4 | 1 | 1.1 | 0.9
143 | 1 | 0.012436 | 0.0031168 | 0 | 0 | 1 | 0.99736 | -0.050723 | 0.4 | 1 | 1.1 | 0.9
142 | 1 | 0.01001 | 0.0025088 | 0 | 0 | 1 | 0.99688 | -0.059922 | 0.4 | 1 | 1.1 | 0.9
115 | 1 | 0.0025874 | 0.00064847 | 0 | 0 | 1 | 0.99781 | -0.042014 | 0.4 | 1 | 1.1 | 0.9
125 | 1 | 0.0081025 | 0.0020307 | 0 | 0 | 1 | 0.9905 | -0.18097 | 0.4 | 1 | 1.1 | 0.9
126 | 1 | 0.0081003 | 0.0020301 | 0 | 0 | 1 | 0.99072 | -0.17668 | 0.4 | 1 | 1.1 | 0.9
49 | 1 | 0.0019044 | 0.00047728 | 0 | 0 | 1 | 0.99836 | -0.031431 | 0.4 | 1 | 1.1 | 0.9
50 | 1 | 0.0014032 | 0.00035168 | 0 | 0 | 1 | 0.9986 | -0.026831 | 0.4 | 1 | 1.1 | 0.9
51 | 1 | 0 | 0 | 0 | 0 | 1 | 0.99787 | -0.040816 | 0.4 | 1 | 1.1 | 0.9
52 | 3 | 0 | 0 | 0 | 0 | 1 | 1 | 0 | 0.4 | 1 | 1.1 | 0.9
53 | 1 | 0 | 0 | 0 | 0 | 1 | 0.99781 | -0.042087 | 0.4 | 1 | 1.1 | 0.9
97 | 1 | 0 | 0 | 0 | 0 | 1 | 0.99634 | -0.069012 | 0.4 | 1 | 1.1 | 0.9
98 | 1 | 0 | 0 | 0 | 0 | 1 | 0.99953 | -0.0089913 | 0.4 | 1 | 1.1 | 0.9
117 | 1 | 0.0011056 | 0.00027708 | 0 | 0 | 1 | 0.99775 | -0.043199 | 0.4 | 1 | 1.1 | 0.9
141 | 1 | 0.00098873 | 0.0002478 | 0 | 0 | 1 | 0.99741 | -0.049814 | 0.4 | 1 | 1.1 | 0.9
122 | 1 | 0.0014014 | 0.00035122 | 0 | 0 | 1 | 0.99627 | -0.070446 | 0.4 | 1 | 1.1 | 0.9
72 | 1 | 0.001993 | 0.00049948 | 0 | 0 | 1 | 0.99331 | -0.12668 | 0.4 | 1 | 1.1 | 0.9
113 | 1 | 0.012358 | 0.0030972 | 0 | 0 | 1 | 0.99858 | -0.027267 | 0.4 | 1 | 1.1 | 0.9
116 | 1 | 0.0010232 | 0.00025644 | 0 | 0 | 1 | 0.99774 | -0.043386 | 0.4 | 1 | 1.1 | 0.9
140 | 1 | 0.0013559 | 0.00033982 | 0 | 0 | 1 | 0.9971 | -0.055677 | 0.4 | 1 | 1.1 | 0.9
59 | 1 | 0.011136 | 0.002791 | 0 | 0 | 1 | 0.97034 | -0.57277 | 0.4 | 1 | 1.1 | 0.9
61 | 1 | 0 | 0 | 0 | 0 | 1 | 0.9707 | -0.56566 | 0.4 | 1 | 1.1 | 0.9
60 | 1 | 0.0015679 | 0.00039296 | 0 | 0 | 1 | 0.97277 | -0.5248 | 0.4 | 1 | 1.1 | 0.9
63 | 1 | 0.0014674 | 0.00036776 | 0 | 0 | 1 | 0.97126 | -0.55457 | 0.4 | 1 | 1.1 | 0.9
64 | 1 | 0.0013577 | 0.00034027 | 0 | 0 | 1 | 0.97067 | -0.56636 | 0.4 | 1 | 1.1 | 0.9
149 | 1 | 0.0039068 | 0.00097915 | 0 | 0 | 1 | 0.97249 | -0.53036 | 0.4 | 1 | 1.1 | 0.9
110 | 1 | 0.0032456 | 0.00081343 | 0 | 0 | 1 | 0.97153 | -0.54918 | 0.4 | 1 | 1.1 | 0.9
146 | 1 | 0.00065191 | 0.00016338 | 0 | 0 | 1 | 0.97246 | -0.53087 | 0.4 | 1 | 1.1 | 0.9
67 | 1 | 0.0057544 | 0.0014422 | 0 | 0 | 1 | 0.97282 | -0.52382 | 0.4 | 1 | 1.1 | 0.9
68 | 1 | 0.0077415 | 0.0019402 | 0 | 0 | 1 | 0.99205 | -0.15084 | 0.4 | 1 | 1.1 | 0.9
69 | 1 | 0.0077466 | 0.0019415 | 0 | 0 | 1 | 0.99141 | -0.16331 | 0.4 | 1 | 1.1 | 0.9
70 | 1 | 0 | 0 | 0 | 0 | 1 | 0.99274 | -0.13757 | 0.4 | 1 | 1.1 | 0.9
71 | 1 | 0 | 0 | 0 | 0 | 1 | 0.99123 | -0.1668 | 0.4 | 1 | 1.1 | 0.9
73 | 1 | 0 | 0 | 0 | 0 | 1 | 0.99077 | -0.17518 | 0.4 | 1 | 1.1 | 0.9
150 | 1 | 0.0016335 | 0.00040941 | 0 | 0 | 1 | 0.9887 | -0.2149 | 0.4 | 1 | 1.1 | 0.9
92 | 1 | 0 | 0 | 0 | 0 | 1 | 0.98784 | -0.23163 | 0.4 | 1 | 1.1 | 0.9
144 | 1 | 0.0014333 | 0.00035921 | 0 | 0 | 1 | 0.97245 | -0.53122 | 0.4 | 1 | 1.1 | 0.9
145 | 1 | 0 | 0 | 0 | 0 | 1 | 0.97246 | -0.531 | 0.4 | 1 | 1.1 | 0.9
112 | 1 | 0.0016541 | 0.00041457 | 0 | 0 | 1 | 0.98244 | -0.33648 | 0.4 | 1 | 1.1 | 0.9
101 | 1 | 0.0016578 | 0.00041549 | 0 | 0 | 1 | 0.98236 | -0.33818 | 0.4 | 1 | 1.1 | 0.9
83 | 1 | 0 | 0 | 0 | 0 | 1 | 0.98111 | -0.36235 | 0.4 | 1 | 1.1 | 0.9
164 | 1 | 0.0016989 | 0.00042578 | 0 | 0 | 1 | 0.9808 | -0.36844 | 0.4 | 1 | 1.1 | 0.9
84 | 1 | 0 | 0 | 0 | 0 | 1 | 0.9793 | -0.3979 | 0.4 | 1 | 1.1 | 0.9
160 | 1 | 0 | 0 | 0 | 0 | 1 | 0.97931 | -0.3976 | 0.4 | 1 | 1.1 | 0.9
165 | 1 | 0.0014566 | 0.00036506 | 0 | 0 | 1 | 0.97928 | -0.39826 | 0.4 | 1 | 1.1 | 0.9
91 | 1 | 0 | 0 | 0 | 0 | 1 | 0.98684 | -0.25098 | 0.4 | 1 | 1.1 | 0.9
183 | 1 | 0 | 0 | 0 | 0 | 1 | 0.9785 | -0.41353 | 0.4 | 1 | 1.1 | 0.9
184 | 1 | 0.0016976 | 0.00042545 | 0 | 0 | 1 | 0.97849 | -0.41382 | 0.4 | 1 | 1.1 | 0.9
182 | 1 | 0.0016988 | 0.00042577 | 0 | 0 | 1 | 0.97852 | -0.41309 | 0.4 | 1 | 1.1 | 0.9
162 | 1 | 0.0023246 | 0.00058259 | 0 | 0 | 1 | 0.98072 | -0.37001 | 0.4 | 1 | 1.1 | 0.9
176 | 1 | 0.0011619 | 0.0002912 | 0 | 0 | 1 | 0.9792 | -0.39986 | 0.4 | 1 | 1.1 | 0.9
158 | 1 | 0.001162 | 0.00029122 | 0 | 0 | 1 | 0.97965 | -0.3909 | 0.4 | 1 | 1.1 | 0.9
87 | 1 | 0.0021767 | 0.00054553 | 0 | 0 | 1 | 0.98281 | -0.32934 | 0.4 | 1 | 1.1 | 0.9
88 | 1 | 0.0021093 | 0.00052865 | 0 | 0 | 1 | 0.98275 | -0.33048 | 0.4 | 1 | 1.1 | 0.9
102 | 1 | 0.0016612 | 0.00041633 | 0 | 0 | 1 | 0.98274 | -0.33073 | 0.4 | 1 | 1.1 | 0.9
135 | 1 | 0.0016507 | 0.00041372 | 0 | 0 | 1 | 0.98254 | -0.33463 | 0.4 | 1 | 1.1 | 0.9
103 | 1 | 0.0016165 | 0.00040513 | 0 | 0 | 1 | 0.98272 | -0.33099 | 0.4 | 1 | 1.1 | 0.9
90 | 1 | 0.0047711 | 0.0011958 | 0 | 0 | 1 | 0.98666 | -0.2544 | 0.4 | 1 | 1.1 | 0.9
127 | 1 | 0.0014858 | 0.00037237 | 0 | 0 | 1 | 0.99579 | -0.080932 | 0.4 | 1 | 1.1 | 0.9
123 | 1 | 0.0022308 | 0.0005591 | 0 | 0 | 1 | 0.99624 | -0.071043 | 0.4 | 1 | 1.1 | 0.9
114 | 1 | 0.0025834 | 0.00064747 | 0 | 0 | 1 | 0.99808 | -0.036942 | 0.4 | 1 | 1.1 | 0.9
99 | 1 | 0.0016577 | 0.00041546 | 0 | 0 | 1 | 0.98235 | -0.33837 | 0.4 | 1 | 1.1 | 0.9
100 | 1 | 0.0016538 | 0.00041449 | 0 | 0 | 1 | 0.98236 | -0.33818 | 0.4 | 1 | 1.1 | 0.9
104 | 1 | 0.0016612 | 0.00041634 | 0 | 0 | 1 | 0.98272 | -0.331 | 0.4 | 1 | 1.1 | 0.9
121 | 1 | 0.0016619 | 0.00041652 | 0 | 0 | 1 | 0.98272 | -0.33109 | 0.4 | 1 | 1.1 | 0.9
148 | 1 | 0.0039911 | 0.0010003 | 0 | 0 | 1 | 0.98448 | -0.29617 | 0.4 | 1 | 1.1 | 0.9
118 | 1 | 0.00074669 | 0.00018714 | 0 | 0 | 1 | 0.99772 | -0.043778 | 0.4 | 1 | 1.1 | 0.9
124 | 1 | 0.0017158 | 0.00043003 | 0 | 0 | 1 | 0.99623 | -0.071277 | 0.4 | 1 | 1.1 | 0.9
129 | 1 | 0.0018348 | 0.00045985 | 0 | 0 | 1 | 0.99579 | -0.080897 | 0.4 | 1 | 1.1 | 0.9
130 | 1 | 0.0011032 | 0.00027649 | 0 | 0 | 1 | 0.99593 | -0.078329 | 0.4 | 1 | 1.1 | 0.9
133 | 1 | 0.0016141 | 0.00040454 | 0 | 0 | 1 | 0.99599 | -0.077138 | 0.4 | 1 | 1.1 | 0.9
131 | 1 | 0.0011951 | 0.00029953 | 0 | 0 | 1 | 0.99617 | -0.07366 | 0.4 | 1 | 1.1 | 0.9
132 | 1 | 0.0011564 | 0.00028982 | 0 | 0 | 1 | 0.9963 | -0.071181 | 0.4 | 1 | 1.1 | 0.9
134 | 1 | 0.0011893 | 0.00029808 | 0 | 0 | 1 | 0.99635 | -0.070086 | 0.4 | 1 | 1.1 | 0.9
139 | 1 | 0.0023449 | 0.00058769 | 0 | 0 | 1 | 0.99677 | -0.062067 | 0.4 | 1 | 1.1 | 0.9
138 | 1 | 0.00091125 | 0.00022838 | 0 | 0 | 1 | 0.99681 | -0.061344 | 0.4 | 1 | 1.1 | 0.9
155 | 1 | 0.014732 | 0.0036922 | 0 | 0 | 1 | 0.97506 | -0.47985 | 0.4 | 1 | 1.1 | 0.9
157 | 1 | 0.0042977 | 0.0010771 | 0 | 0 | 1 | 0.9798 | -0.38798 | 0.4 | 1 | 1.1 | 0.9
159 | 1 | 0.0019357 | 0.00048513 | 0 | 0 | 1 | 0.98001 | -0.38398 | 0.4 | 1 | 1.1 | 0.9
161 | 1 | 0.0019357 | 0.00048513 | 0 | 0 | 1 | 0.98019 | -0.38043 | 0.4 | 1 | 1.1 | 0.9
163 | 1 | 0.0016989 | 0.00042578 | 0 | 0 | 1 | 0.9806 | -0.37246 | 0.4 | 1 | 1.1 | 0.9
174 | 1 | 0.001162 | 0.00029122 | 0 | 0 | 1 | 0.97912 | -0.40137 | 0.4 | 1 | 1.1 | 0.9
166 | 1 | 0.0011617 | 0.00029114 | 0 | 0 | 1 | 0.97858 | -0.41203 | 0.4 | 1 | 1.1 | 0.9
167 | 1 | 0.0011617 | 0.00029114 | 0 | 0 | 1 | 0.97852 | -0.41322 | 0.4 | 1 | 1.1 | 0.9
168 | 1 | 0.0011619 | 0.0002912 | 0 | 0 | 1 | 0.97872 | -0.40915 | 0.4 | 1 | 1.1 | 0.9
169 | 1 | 0.0016976 | 0.00042545 | 0 | 0 | 1 | 0.9784 | -0.41556 | 0.4 | 1 | 1.1 | 0.9
170 | 1 | 0 | 0 | 0 | 0 | 1 | 0.97876 | -0.40846 | 0.4 | 1 | 1.1 | 0.9
171 | 1 | 0.0016976 | 0.00042545 | 0 | 0 | 1 | 0.97835 | -0.41645 | 0.4 | 1 | 1.1 | 0.9
175 | 1 | 0.0016976 | 0.00042545 | 0 | 0 | 1 | 0.97859 | -0.4118 | 0.4 | 1 | 1.1 | 0.9
172 | 1 | 0.0011628 | 0.00029143 | 0 | 0 | 1 | 0.97882 | -0.40734 | 0.4 | 1 | 1.1 | 0.9
177 | 1 | 0.0016988 | 0.00042577 | 0 | 0 | 1 | 0.97827 | -0.41802 | 0.4 | 1 | 1.1 | 0.9
181 | 1 | 0.0016976 | 0.00042547 | 0 | 0 | 1 | 0.97856 | -0.41234 | 0.4 | 1 | 1.1 | 0.9
173 | 1 | 0.0011619 | 0.0002912 | 0 | 0 | 1 | 0.97907 | -0.40232 | 0.4 | 1 | 1.1 | 0.9
178 | 1 | 0.0016988 | 0.00042577 | 0 | 0 | 1 | 0.97825 | -0.41856 | 0.4 | 1 | 1.1 | 0.9
179 | 1 | 0.0016976 | 0.00042545 | 0 | 0 | 1 | 0.97821 | -0.41933 | 0.4 | 1 | 1.1 | 0.9
180 | 1 | 0.0016976 | 0.00042545 | 0 | 0 | 1 | 0.9782 | -0.41951 | 0.4 | 1 | 1.1 | 0.9

## generator_data
GEN_BUS | PG | QG | QMAX | QMIN | VG | MBASE | GEN_STATUS | PMAX | PMIN
52 | 0.47179 | 0.1211 | 10 | -10 | 1 | 100 | 1 | 10 | 0

## branch_data
F_BUS | T_BUS | BR_R | BR_X | BR_B | RATE_A | RATE_B | RATE_C | TAP | SHIFT | BR_STATUS | ANGMIN | ANGMAX | P_in | Q_in | P_out | Q_out
1 | 2 | 0.23407 | 0.1498 | 3.9307e-10 | 0 | 0 | 0 | 0 | 0 | 1 | -90 | 90 | 0.0026107 | 0.00065428 | -0.0026107 | -0.00065431
1 | 3 | 0.06493 | 0.041555 | 1.0903e-10 | 0 | 0 | 0 | 0 | 0 | 1 | -90 | 90 | -0.0074844 | -0.0018758 | 0.0074844 | 0.0018758
3 | 4 | 0.75846 | 0.48542 | 1.2737e-09 | 0 | 0 | 0 | 0 | 0 | 1 | -90 | 90 | -0.010581 | -0.002652 | 0.010582 | 0.0026524
4 | 20 | 2.7019 | 1.7292 | 4.5373e-09 | 0 | 0 | 0 | 0 | 0 | 1 | -90 | 90 | -0.022497 | -0.0056387 | 0.022512 | 0.0056478
20 | 22 | 0.32909 | 0.21062 | 2.2105e-09 | 0 | 0 | 0 | 0 | 0 | 1 | -90 | 90 | 0.19042 | 0.048502 | -0.19029 | -0.048418
20 | 23 | 0.088789 | 0.056825 | 5.964e-10 | 0 | 0 | 0 | 0 | 0 | 1 | -90 | 90 | -0.2564 | -0.065088 | 0.25647 | 0.065128
20 | 18 | 1.962 | 1.2557 | 3.2947e-09 | 0 | 0 | 0 | 0 | 0 | 1 | -90 | 90 | 0.043473 | 0.010938 | -0.043433 | -0.010913
22 | 107 | 0.48287 | 0.30904 | 3.2435e-09 | 0 | 0 | 0 | 0 | 0 | 1 | -90 | 90 | 0.18695 | 0.047582 | -0.18677 | -0.047464
23 | 120 | 0.94452 | 0.60449 | 1.5861e-09 | 0 | 0 | 0 | 0 | 0 | 1 | -90 | 90 | 0.0013253 | 0.000332 | -0.0013252 | -0.00033214
23 | 156 | 0.061368 | 0.039275 | 4.1221e-10 | 0 | 0 | 0 | 0 | 0 | 1 | -90 | 90 | -0.25779 | -0.06546 | 0.25784 | 0.065489
18 | 19 | 0.8867 | 0.56749 | 1.489e-09 | 0 | 0 | 0 | 0 | 0 | 1 | -90 | 90 | 0.039708 | 0.009979 | -0.039693 | -0.0099693
5 | 6 | 1.5054 | 0.96349 | 2.5281e-09 | 0 | 0 | 0 | 0 | 0 | 1 | -90 | 90 | -0.031884 | -0.0079982 | 0.031901 | 0.0080089
5 | 7 | 2.6671 | 1.707 | 4.4789e-09 | 0 | 0 | 0 | 0 | 0 | 1 | -90 | 90 | 0.02382 | 0.0059773 | -0.023803 | -0.0059669
6 | 8 | 0.81383 | 0.52085 | 1.3666e-09 | 0 | 0 | 0 | 0 | 0 | 1 | -90 | 90 | -0.031901 | -0.0080089 | 0.03191 | 0.0080147
7 | 10 | 1.874 | 1.1993 | 3.1469e-09 | 0 | 0 | 0 | 0 | 0 | 1 | -90 | 90 | 0.014274 | 0.0035791 | -0.01427 | -0.0035766
7 | 11 | 1.6782 | 1.0741 | 2.8182e-09 | 0 | 0 | 0 | 0 | 0 | 1 | -90 | 90 | 0.0095292 | 0.0023878 | -0.0095275 | -0.002387
8 | 78 | 0.81228 | 0.51986 | 1.364e-09 | 0 | 0 | 0 | 0 | 0 | 1 | -90 | 90 | -0.053149 | -0.013342 | 0.053174 | 0.013358
8 | 153 | 1.6035 | 1.0263 | 2.6928e-09 | 0 | 0 | 0 | 0 | 0 | 1 | -90 | 90 | 0.021239 | 0.0053274 | -0.02123 | -0.0053225
11 | 136 | 6.0898 | 3.8975 | 1.0226e-08 | 0 | 0 | 0 | 0 | 0 | 1 | -90 | 90 | 0.0015433 | 0.00038586 | -0.0015431 | -0.00038673
78 | 77 | 1.822 | 1.1661 | 3.0596e-09 | 0 | 0 | 0 | 0 | 0 | 1 | -90 | 90 | -0.056085 | -0.014088 | 0.056149 | 0.014128
153 | 154 | 1.0946 | 0.70051 | 1.838e-09 | 0 | 0 | 0 | 0 | 0 | 1 | -90 | 90 | 0.014736 | 0.0036947 | -0.014733 | -0.0036931
136 | 137 | 0.27502 | 0.17601 | 4.6182e-10 | 0 | 0 | 0 | 0 | 0 | 1 | -90 | 90 | 0.0015431 | 0.00038673 | -0.0015431 | -0.00038677
77 | 41 | 1.4451 | 0.92487 | 2.4267e-09 | 0 | 0 | 0 | 0 | 0 | 1 | -90 | 90 | -0.062635 | -0.015754 | 0.062698 | 0.015794
154 | 155 | 0.58203 | 0.3725 | 9.7739e-10 | 0 | 0 | 0 | 0 | 0 | 1 | -90 | 90 | 0.014733 | 0.0036931 | -0.014732 | -0.0036923
89 | 38 | 2.1558 | 1.3797 | 3.6202e-09 | 0 | 0 | 0 | 0 | 0 | 1 | -90 | 90 | -0.01427 | -0.0035766 | 0.014275 | 0.0035795
38 | 39 | 1.8654 | 1.1938 | 3.1324e-09 | 0 | 0 | 0 | 0 | 0 | 1 | -90 | 90 | -0.014275 | -0.0035794 | 0.014279 | 0.0035819
12 | 13 | 0.72539 | 0.46425 | 1.2181e-09 | 0 | 0 | 0 | 0 | 0 | 1 | -90 | 90 | -0.003502 | -0.00087771 | 0.0035021 | 0.00087766
13 | 15 | 0.13739 | 0.087931 | 2.3072e-10 | 0 | 0 | 0 | 0 | 0 | 1 | -90 | 90 | -0.0068065 | -0.0017058 | 0.0068066 | 0.0017059
15 | 76 | 1.2442 | 0.7963 | 2.0894e-09 | 0 | 0 | 0 | 0 | 0 | 1 | -90 | 90 | -0.0084631 | -0.002121 | 0.0084641 | 0.0021215
14 | 16 | 0.14188 | 0.0908 | 2.3825e-10 | 0 | 0 | 0 | 0 | 0 | 1 | -90 | 90 | -0.033268 | -0.0083545 | 0.03327 | 0.0083556
14 | 17 | 1.0969 | 0.70199 | 1.8419e-09 | 0 | 0 | 0 | 0 | 0 | 1 | -90 | 90 | 0.033268 | 0.0083545 | -0.033255 | -0.0083461
16 | 82 | 0.52719 | 0.3374 | 8.8529e-10 | 0 | 0 | 0 | 0 | 0 | 1 | -90 | 90 | -0.076797 | -0.019337 | 0.076831 | 0.019359
16 | 80 | 3.1421 | 2.0109 | 5.2764e-09 | 0 | 0 | 0 | 0 | 0 | 1 | -90 | 90 | 0.043527 | 0.010981 | -0.043462 | -0.01094
17 | 85 | 0.97334 | 0.62294 | 1.6345e-09 | 0 | 0 | 0 | 0 | 0 | 1 | -90 | 90 | 0.030921 | 0.0077613 | -0.030911 | -0.0077549
76 | 111 | 1.266 | 0.81022 | 2.1259e-09 | 0 | 0 | 0 | 0 | 0 | 1 | -90 | 90 | -0.010108 | -0.0025336 | 0.01011 | 0.0025343
82 | 93 | 1.0625 | 0.67998 | 1.7842e-09 | 0 | 0 | 0 | 0 | 0 | 1 | -90 | 90 | -0.076831 | -0.019359 | 0.0769 | 0.019403
80 | 81 | 2.1055 | 1.3475 | 3.5357e-09 | 0 | 0 | 0 | 0 | 0 | 1 | -90 | 90 | 0.041754 | 0.010512 | -0.041714 | -0.010487
85 | 86 | 1.4109 | 0.90297 | 2.3693e-09 | 0 | 0 | 0 | 0 | 0 | 1 | -90 | 90 | 0.029292 | 0.0073492 | -0.029279 | -0.0073409
111 | 112 | 0.22082 | 0.14133 | 3.7082e-10 | 0 | 0 | 0 | 0 | 0 | 1 | -90 | 90 | -0.015079 | -0.0037797 | 0.01508 | 0.00378
111 | 101 | 0.8095 | 0.51808 | 1.3594e-09 | 0 | 0 | 0 | 0 | 0 | 1 | -90 | 90 | 0.0049696 | 0.0012454 | -0.0049694 | -0.0012454
93 | 91 | 1.3405 | 0.8579 | 2.251e-09 | 0 | 0 | 0 | 0 | 0 | 1 | -90 | 90 | -0.078559 | -0.019818 | 0.078649 | 0.019876
81 | 83 | 0.79031 | 0.5058 | 1.3271e-09 | 0 | 0 | 0 | 0 | 0 | 1 | -90 | 90 | 0.041714 | 0.010487 | -0.041699 | -0.010477
86 | 87 | 0.17636 | 0.11287 | 2.9616e-10 | 0 | 0 | 0 | 0 | 0 | 1 | -90 | 90 | 0.0087782 | 0.0022001 | -0.008778 | -0.0022
86 | 88 | 0.31604 | 0.20227 | 5.3072e-10 | 0 | 0 | 0 | 0 | 0 | 1 | -90 | 90 | 0.020501 | 0.0051409 | -0.020499 | -0.00514
19 | 21 | 4.6972 | 3.0062 | 7.8879e-09 | 0 | 0 | 0 | 0 | 0 | 1 | -90 | 90 | 0.032869 | 0.008259 | -0.032813 | -0.0082242
21 | 29 | 0.43347 | 0.27742 | 7.2792e-10 | 0 | 0 | 0 | 0 | 0 | 1 | -90 | 90 | 0.015357 | 0.0038494 | -0.015356 | -0.0038487
107 | 147 | 1.4459 | 0.92535 | 2.428e-09 | 0 | 0 | 0 | 0 | 0 | 1 | -90 | 90 | 0.0056216 | 0.0014089 | -0.0056211 | -0.0014088
107 | 106 | 0.74961 | 0.47975 | 5.0352e-09 | 0 | 0 | 0 | 0 | 0 | 1 | -90 | 90 | 0.18114 | 0.046056 | -0.18087 | -0.045883
156 | 151 | 0.92835 | 0.59414 | 6.2358e-09 | 0 | 0 | 0 | 0 | 0 | 1 | -90 | 90 | -0.25946 | -0.065895 | 0.26014 | 0.066331
147 | 148 | 0.47182 | 0.30197 | 7.9232e-10 | 0 | 0 | 0 | 0 | 0 | 1 | -90 | 90 | 0.0039911 | 0.0010003 | -0.0039911 | -0.0010003
106 | 105 | 0.60043 | 0.38428 | 4.0331e-09 | 0 | 0 | 0 | 0 | 0 | 1 | -90 | 90 | 0.17981 | 0.045617 | -0.1796 | -0.04548
151 | 73 | 0.35191 | 0.22523 | 2.3638e-09 | 0 | 0 | 0 | 0 | 0 | 1 | -90 | 90 | -0.26014 | -0.066331 | 0.2604 | 0.066496
24 | 25 | 1.296 | 0.82944 | 2.1763e-09 | 0 | 0 | 0 | 0 | 0 | 1 | -90 | 90 | 0.0021896 | 0.00054857 | -0.0021895 | -0.00054875
24 | 26 | 0.59087 | 0.37816 | 9.9223e-10 | 0 | 0 | 0 | 0 | 0 | 1 | -90 | 90 | -0.0033114 | -0.00082972 | 0.0033115 | 0.00082967
26 | 28 | 0.7083 | 0.45331 | 1.1894e-09 | 0 | 0 | 0 | 0 | 0 | 1 | -90 | 90 | -0.0052396 | -0.0013129 | 0.0052398 | 0.0013129
28 | 94 | 1.3215 | 0.84573 | 2.2191e-09 | 0 | 0 | 0 | 0 | 0 | 1 | -90 | 90 | -0.0068706 | -0.0017216 | 0.0068712 | 0.0017218
94 | 128 | 0.17997 | 0.11518 | 3.0221e-10 | 0 | 0 | 0 | 0 | 0 | 1 | -90 | 90 | -0.0087034 | -0.002181 | 0.0087036 | 0.0021811
128 | 127 | 1.1342 | 0.72592 | 1.9047e-09 | 0 | 0 | 0 | 0 | 0 | 1 | -90 | 90 | -0.010543 | -0.0026422 | 0.010545 | 0.0026428
30 | 31 | 0.59993 | 0.38395 | 1.0074e-09 | 0 | 0 | 0 | 0 | 0 | 1 | -90 | 90 | 0.07742 | 0.019463 | -0.07738 | -0.019437
30 | 32 | 1.2857 | 0.82284 | 2.159e-09 | 0 | 0 | 0 | 0 | 0 | 1 | -90 | 90 | -0.079135 | -0.019892 | 0.079225 | 0.01995
31 | 33 | 0.88875 | 0.5688 | 1.4925e-09 | 0 | 0 | 0 | 0 | 0 | 1 | -90 | 90 | 0.036527 | 0.0091799 | -0.036513 | -0.0091716
31 | 35 | 0.77678 | 0.49714 | 1.3044e-09 | 0 | 0 | 0 | 0 | 0 | 1 | -90 | 90 | 0.040854 | 0.010257 | -0.040839 | -0.010248
32 | 36 | 2.4122 | 1.5438 | 4.0507e-09 | 0 | 0 | 0 | 0 | 0 | 1 | -90 | 90 | -0.084039 | -0.021156 | 0.08423 | 0.021278
32 | 43 | 1.1734 | 0.75095 | 1.9704e-09 | 0 | 0 | 0 | 0 | 0 | 1 | -90 | 90 | 0.0048142 | 0.0012065 | -0.0048139 | -0.0012065
33 | 34 | 0.34539 | 0.22105 | 5.8e-10 | 0 | 0 | 0 | 0 | 0 | 1 | -90 | 90 | 0.0103 | 0.0025819 | -0.0103 | -0.0025817
33 | 109 | 5.0545 | 3.2349 | 8.4879e-09 | 0 | 0 | 0 | 0 | 0 | 1 | -90 | 90 | 0.026213 | 0.0065897 | -0.026174 | -0.0065656
35 | 39 | 2.1861 | 1.3991 | 3.6711e-09 | 0 | 0 | 0 | 0 | 0 | 1 | -90 | 90 | 0.027904 | 0.0070047 | -0.027885 | -0.0069928
35 | 66 | 2.2408 | 1.4341 | 3.763e-09 | 0 | 0 | 0 | 0 | 0 | 1 | -90 | 90 | 0.012935 | 0.0032434 | -0.012931 | -0.0032411
36 | 185 | 2.3742 | 1.5195 | 3.987e-09 | 0 | 0 | 0 | 0 | 0 | 1 | -90 | 90 | 0.0021879 | 0.00054802 | -0.0021877 | -0.00054832
36 | 37 | 0.373 | 0.23872 | 1.8791e-09 | 0 | 0 | 0 | 0 | 0 | 1 | -90 | 90 | -0.086418 | -0.021825 | 0.086449 | 0.021845
43 | 96 | 0.41525 | 0.26576 | 6.9732e-10 | 0 | 0 | 0 | 0 | 0 | 1 | -90 | 90 | 0.0022284 | 0.00055847 | -0.0022284 | -0.00055852
34 | 95 | 1.6415 | 1.0506 | 2.7566e-09 | 0 | 0 | 0 | 0 | 0 | 1 | -90 | 90 | 0.0103 | 0.0025817 | -0.010298 | -0.0025807
109 | 108 | 0.36569 | 0.23404 | 6.141e-10 | 0 | 0 | 0 | 0 | 0 | 1 | -90 | 90 | 0.018841 | 0.0047277 | -0.01884 | -0.0047268
95 | 62 | 3.3735 | 2.159 | 5.665e-09 | 0 | 0 | 0 | 0 | 0 | 1 | -90 | 90 | 0.0075638 | 0.0018955 | -0.0075617 | -0.0018946
39 | 75 | 0.47333 | 0.30293 | 7.9486e-10 | 0 | 0 | 0 | 0 | 0 | 1 | -90 | 90 | 0.013606 | 0.0034109 | -0.013605 | -0.0034104
66 | 65 | 0.91515 | 0.5857 | 1.5368e-09 | 0 | 0 | 0 | 0 | 0 | 1 | -90 | 90 | 0.0070544 | 0.0017682 | -0.0070539 | -0.001768
37 | 41 | 0.23342 | 0.14939 | 1.5679e-09 | 0 | 0 | 0 | 0 | 0 | 1 | -90 | 90 | -0.09247 | -0.023354 | 0.092492 | 0.023368
37 | 152 | 0.78534 | 0.50262 | 1.3188e-09 | 0 | 0 | 0 | 0 | 0 | 1 | -90 | 90 | 0.0060211 | 0.0015091 | -0.0060208 | -0.001509
41 | 79 | 0.4953 | 0.31699 | 3.327e-09 | 0 | 0 | 0 | 0 | 0 | 1 | -90 | 90 | -0.17083 | -0.043084 | 0.17099 | 0.043187
41 | 42 | 1.9284 | 1.2342 | 3.2383e-09 | 0 | 0 | 0 | 0 | 0 | 1 | -90 | 90 | 0.015641 | 0.0039221 | -0.015636 | -0.003919
75 | 40 | 1.6964 | 1.0857 | 2.8487e-09 | 0 | 0 | 0 | 0 | 0 | 1 | -90 | 90 | 0.0078849 | 0.0019768 | -0.0078837 | -0.0019763
40 | 74 | 2.6646 | 1.7054 | 4.4747e-09 | 0 | 0 | 0 | 0 | 0 | 1 | -90 | 90 | 0.0078837 | 0.0019763 | -0.0078819 | -0.0019755
79 | 105 | 1.0197 | 0.6526 | 6.8493e-09 | 0 | 0 | 0 | 0 | 0 | 1 | -90 | 90 | -0.17761 | -0.044846 | 0.17797 | 0.045073
42 | 58 | 0.98012 | 0.62728 | 1.6459e-09 | 0 | 0 | 0 | 0 | 0 | 1 | -90 | 90 | 0.0087431 | 0.0021915 | -0.0087423 | -0.0021911
42 | 55 | 2.2519 | 1.4412 | 3.7815e-09 | 0 | 0 | 0 | 0 | 0 | 1 | -90 | 90 | 0.0068929 | 0.0017276 | -0.0068917 | -0.0017272
58 | 54 | 0.41758 | 0.26725 | 7.0124e-10 | 0 | 0 | 0 | 0 | 0 | 1 | -90 | 90 | 0.0041492 | 0.0010399 | -0.0041491 | -0.0010399
55 | 56 | 2.435 | 1.5584 | 4.089e-09 | 0 | 0 | 0 | 0 | 0 | 1 | -90 | 90 | 0.0049569 | 0.0012422 | -0.0049562 | -0.0012422
108 | 110 | 0.78404 | 0.50179 | 1.3166e-09 | 0 | 0 | 0 | 0 | 0 | 1 | -90 | 90 | 0.017223 | 0.0043216 | -0.017221 | -0.00432
62 | 149 | 4.4925 | 2.8752 | 7.5441e-09 | 0 | 0 | 0 | 0 | 0 | 1 | -90 | 90 | 0.0059937 | 0.001502 | -0.0059919 | -0.0015015
62 | 60 | 2.1257 | 1.3604 | 3.5695e-09 | 0 | 0 | 0 | 0 | 0 | 1 | -90 | 90 | 0.0015679 | 0.00039268 | -0.0015679 | -0.00039298
65 | 67 | 1.8103 | 1.1586 | 3.04e-09 | 0 | 0 | 0 | 0 | 0 | 1 | -90 | 90 | 0.0057549 | 0.0014424 | -0.0057542 | -0.0014422
44 | 45 | 0.0098198 | 0.0062847 | 1.649e-11 | 0 | 0 | 0 | 0 | 0 | 1 | -90 | 90 | -0.0091024 | -0.0022813 | 0.0091024 | 0.0022813
44 | 46 | 2.3507 | 1.5045 | 3.9475e-09 | 0 | 0 | 0 | 0 | 0 | 1 | -90 | 90 | 0.0065432 | 0.0016399 | -0.0065422 | -0.0016396
45 | 47 | 2.5255 | 1.6163 | 4.241e-09 | 0 | 0 | 0 | 0 | 0 | 1 | -90 | 90 | -0.011656 | -0.0029214 | 0.01166 | 0.0029233
46 | 48 | 0.83617 | 0.53515 | 1.4042e-09 | 0 | 0 | 0 | 0 | 0 | 1 | -90 | 90 | 0.0065422 | 0.0016396 | -0.0065418 | -0.0016395
47 | 143 | 1.455 | 0.9312 | 2.4433e-09 | 0 | 0 | 0 | 0 | 0 | 1 | -90 | 90 | -0.021671 | -0.0054326 | 0.021678 | 0.005437
47 | 142 | 0.946 | 0.60544 | 1.5886e-09 | 0 | 0 | 0 | 0 | 0 | 1 | -90 | 90 | 0.010011 | 0.0025093 | -0.01001 | -0.0025088
143 | 115 | 1.1391 | 0.72905 | 1.9129e-09 | 0 | 0 | 0 | 0 | 0 | 1 | -90 | 90 | -0.034114 | -0.0085538 | 0.034129 | 0.0085627
115 | 114 | 0.61703 | 0.3949 | 1.0362e-09 | 0 | 0 | 0 | 0 | 0 | 1 | -90 | 90 | -0.036716 | -0.0092111 | 0.036725 | 0.0092167
125 | 126 | 2.3285 | 1.4902 | 3.9102e-09 | 0 | 0 | 0 | 0 | 0 | 1 | -90 | 90 | -0.0081024 | -0.0020307 | 0.0081041 | 0.0020314
126 | 71 | 2.6847 | 1.7182 | 4.5084e-09 | 0 | 0 | 0 | 0 | 0 | 1 | -90 | 90 | -0.016204 | -0.0040615 | 0.016212 | 0.0040659
49 | 50 | 0.67365 | 0.43114 | 1.1312e-09 | 0 | 0 | 0 | 0 | 0 | 1 | -90 | 90 | -0.030558 | -0.0076775 | 0.030565 | 0.0076817
49 | 51 | 1.4652 | 0.9377 | 2.4604e-09 | 0 | 0 | 0 | 0 | 0 | 1 | -90 | 90 | 0.028654 | 0.0072002 | -0.028641 | -0.0071923
50 | 52 | 3.7632 | 2.4084 | 6.3194e-09 | 0 | 0 | 0 | 0 | 0 | 1 | -90 | 90 | -0.031968 | -0.0080334 | 0.032009 | 0.008059
51 | 53 | 0.19828 | 0.1269 | 3.3297e-10 | 0 | 0 | 0 | 0 | 0 | 1 | -90 | 90 | 0.028641 | 0.0071923 | -0.02864 | -0.0071912
52 | 97 | 0.80914 | 0.51785 | 5.4351e-09 | 0 | 0 | 0 | 0 | 0 | 1 | -90 | 90 | 0.38803 | 0.10002 | -0.38673 | -0.099193
52 | 98 | 0.78016 | 0.4993 | 1.3101e-09 | 0 | 0 | 0 | 0 | 0 | 1 | -90 | 90 | 0.051752 | 0.013015 | -0.051729 | -0.013001
53 | 117 | 1.725 | 1.104 | 2.8967e-09 | 0 | 0 | 0 | 0 | 0 | 1 | -90 | 90 | 0.0028756 | 0.00072001 | -0.0028755 | -0.0007202
53 | 141 | 1.3399 | 0.8575 | 2.25e-09 | 0 | 0 | 0 | 0 | 0 | 1 | -90 | 90 | 0.025764 | 0.0064712 | -0.025754 | -0.0064653
97 | 122 | 1.1924 | 0.76313 | 2.0024e-09 | 0 | 0 | 0 | 0 | 0 | 1 | -90 | 90 | 0.0053485 | 0.0013403 | -0.0053482 | -0.0013402
97 | 72 | 0.68115 | 0.43593 | 4.5753e-09 | 0 | 0 | 0 | 0 | 0 | 1 | -90 | 90 | 0.38138 | 0.097853 | -0.38032 | -0.097172
98 | 113 | 1.5835 | 1.0134 | 2.6591e-09 | 0 | 0 | 0 | 0 | 0 | 1 | -90 | 90 | 0.051729 | 0.013001 | -0.051684 | -0.012973
117 | 116 | 0.46989 | 0.30073 | 7.8908e-10 | 0 | 0 | 0 | 0 | 0 | 1 | -90 | 90 | 0.0017699 | 0.00044312 | -0.0017699 | -0.00044319
141 | 140 | 1.0565 | 0.67618 | 1.7742e-09 | 0 | 0 | 0 | 0 | 0 | 1 | -90 | 90 | 0.024766 | 0.0062175 | -0.024759 | -0.0062133
122 | 123 | 0.67263 | 0.43048 | 1.1295e-09 | 0 | 0 | 0 | 0 | 0 | 1 | -90 | 90 | 0.0039468 | 0.000989 | -0.0039467 | -0.00098904
72 | 70 | 0.12893 | 0.082515 | 8.6603e-10 | 0 | 0 | 0 | 0 | 0 | 1 | -90 | 90 | 0.37833 | 0.096673 | -0.37813 | -0.096546
113 | 114 | 1.1004 | 0.70428 | 1.8479e-09 | 0 | 0 | 0 | 0 | 0 | 1 | -90 | 90 | 0.039327 | 0.0098756 | -0.039308 | -0.0098642
116 | 118 | 2.3444 | 1.5004 | 3.9369e-09 | 0 | 0 | 0 | 0 | 0 | 1 | -90 | 90 | 0.0007467 | 0.00018675 | -0.00074669 | -0.00018714
140 | 138 | 1.0798 | 0.69107 | 1.8133e-09 | 0 | 0 | 0 | 0 | 0 | 1 | -90 | 90 | 0.023403 | 0.0058734 | -0.023397 | -0.0058696
59 | 61 | 2.6954 | 1.7251 | 4.5264e-09 | 0 | 0 | 0 | 0 | 0 | 1 | -90 | 90 | -0.011136 | -0.0027912 | 0.01114 | 0.0027932
61 | 63 | 3.7514 | 2.4009 | 6.2995e-09 | 0 | 0 | 0 | 0 | 0 | 1 | -90 | 90 | -0.012497 | -0.0031331 | 0.012504 | 0.0031368
61 | 64 | 2.1788 | 1.3944 | 3.6588e-09 | 0 | 0 | 0 | 0 | 0 | 1 | -90 | 90 | 0.0013577 | 0.00033997 | -0.0013576 | -0.00034028
63 | 110 | 1.6323 | 1.0447 | 2.7411e-09 | 0 | 0 | 0 | 0 | 0 | 1 | -90 | 90 | -0.013971 | -0.0035045 | 0.013975 | 0.0035066
149 | 146 | 1.041 | 0.66625 | 1.7482e-09 | 0 | 0 | 0 | 0 | 0 | 1 | -90 | 90 | 0.0020852 | 0.00052234 | -0.0020851 | -0.00052247
146 | 145 | 0.37057 | 0.23716 | 6.2228e-10 | 0 | 0 | 0 | 0 | 0 | 1 | -90 | 90 | 0.0014333 | 0.00035908 | -0.0014333 | -0.00035914
68 | 69 | 2.2937 | 1.468 | 3.8517e-09 | 0 | 0 | 0 | 0 | 0 | 1 | -90 | 90 | 0.023976 | 0.0060177 | -0.023961 | -0.006009
68 | 70 | 1.8481 | 1.1828 | 3.1035e-09 | 0 | 0 | 0 | 0 | 0 | 1 | -90 | 90 | -0.031717 | -0.0079579 | 0.031737 | 0.0079705
69 | 71 | 0.95021 | 0.60813 | 1.5957e-09 | 0 | 0 | 0 | 0 | 0 | 1 | -90 | 90 | 0.016215 | 0.0040675 | -0.016212 | -0.0040659
70 | 73 | 0.48492 | 0.31035 | 3.2573e-09 | 0 | 0 | 0 | 0 | 0 | 1 | -90 | 90 | 0.34639 | 0.088575 | -0.34576 | -0.088173
73 | 150 | 2.0611 | 1.3191 | 3.4611e-09 | 0 | 0 | 0 | 0 | 0 | 1 | -90 | 90 | 0.085362 | 0.021677 | -0.085199 | -0.021573
150 | 92 | 0.88218 | 0.5646 | 1.4814e-09 | 0 | 0 | 0 | 0 | 0 | 1 | -90 | 90 | 0.083566 | 0.021164 | -0.083499 | -0.021121
92 | 91 | 1.0188 | 0.65205 | 1.7109e-09 | 0 | 0 | 0 | 0 | 0 | 1 | -90 | 90 | 0.083499 | 0.021121 | -0.083421 | -0.021072
144 | 145 | 0.6548 | 0.41907 | 1.0996e-09 | 0 | 0 | 0 | 0 | 0 | 1 | -90 | 90 | -0.0014332 | -0.00035923 | 0.0014333 | 0.00035914
112 | 135 | 0.47886 | 0.30647 | 8.0414e-10 | 0 | 0 | 0 | 0 | 0 | 1 | -90 | 90 | -0.016734 | -0.0041946 | 0.016736 | 0.0041954
101 | 100 | 0.0049687 | 0.0031799 | 8.3437e-12 | 0 | 0 | 0 | 0 | 0 | 1 | -90 | 90 | 0.0033116 | 0.0008299 | -0.0033116 | -0.0008299
83 | 164 | 0.63157 | 0.40421 | 1.0606e-09 | 0 | 0 | 0 | 0 | 0 | 1 | -90 | 90 | 0.041699 | 0.010477 | -0.041686 | -0.01047
164 | 162 | 0.16869 | 0.10796 | 2.8327e-10 | 0 | 0 | 0 | 0 | 0 | 1 | -90 | 90 | 0.039988 | 0.010044 | -0.039985 | -0.010042
84 | 160 | 0.86844 | 0.5558 | 1.4583e-09 | 0 | 0 | 0 | 0 | 0 | 1 | -90 | 90 | -0.0014566 | -0.00036491 | 0.0014566 | 0.00036478
84 | 165 | 1.0688 | 0.68405 | 1.7948e-09 | 0 | 0 | 0 | 0 | 0 | 1 | -90 | 90 | 0.0014566 | 0.00036491 | -0.0014566 | -0.00036507
160 | 176 | 0.38587 | 0.24696 | 6.4799e-10 | 0 | 0 | 0 | 0 | 0 | 1 | -90 | 90 | 0.025131 | 0.0063036 | -0.025129 | -0.006302
160 | 158 | 1.0855 | 0.6947 | 1.8228e-09 | 0 | 0 | 0 | 0 | 0 | 1 | -90 | 90 | -0.026588 | -0.0066684 | 0.026596 | 0.0066737
91 | 90 | 3.1249 | 1.9999 | 5.2476e-09 | 0 | 0 | 0 | 0 | 0 | 1 | -90 | 90 | 0.0047719 | 0.0011957 | -0.0047711 | -0.0011958
183 | 184 | 0.72865 | 0.46633 | 1.2236e-09 | 0 | 0 | 0 | 0 | 0 | 1 | -90 | 90 | 0.0016976 | 0.00042536 | -0.0016975 | -0.00042546
183 | 182 | 1.1098 | 0.71025 | 1.8636e-09 | 0 | 0 | 0 | 0 | 0 | 1 | -90 | 90 | -0.0016976 | -0.00042536 | 0.0016976 | 0.0004252
182 | 181 | 0.95365 | 0.61034 | 1.6014e-09 | 0 | 0 | 0 | 0 | 0 | 1 | -90 | 90 | -0.0033964 | -0.00085098 | 0.0033965 | 0.0008509
162 | 163 | 0.2815 | 0.18016 | 4.7272e-10 | 0 | 0 | 0 | 0 | 0 | 1 | -90 | 90 | 0.03766 | 0.0094593 | -0.037656 | -0.0094565
176 | 174 | 0.27163 | 0.17384 | 4.5614e-10 | 0 | 0 | 0 | 0 | 0 | 1 | -90 | 90 | 0.023967 | 0.0060108 | -0.023965 | -0.0060097
158 | 157 | 0.45293 | 0.28988 | 7.606e-10 | 0 | 0 | 0 | 0 | 0 | 1 | -90 | 90 | -0.027758 | -0.0069649 | 0.027762 | 0.0069673
87 | 102 | 0.91349 | 0.58464 | 1.534e-09 | 0 | 0 | 0 | 0 | 0 | 1 | -90 | 90 | 0.0066013 | 0.0016545 | -0.0066009 | -0.0016543
88 | 135 | 0.97729 | 0.62546 | 1.6411e-09 | 0 | 0 | 0 | 0 | 0 | 1 | -90 | 90 | 0.01839 | 0.0046113 | -0.018386 | -0.0046092
102 | 103 | 0.22724 | 0.14543 | 3.816e-10 | 0 | 0 | 0 | 0 | 0 | 1 | -90 | 90 | 0.0049397 | 0.001238 | -0.0049397 | -0.001238
103 | 104 | 0.010917 | 0.0069869 | 1.8333e-11 | 0 | 0 | 0 | 0 | 0 | 1 | -90 | 90 | 0.0033232 | 0.00083284 | -0.0033232 | -0.00083285
127 | 129 | 0.013041 | 0.0083464 | 2.19e-11 | 0 | 0 | 0 | 0 | 0 | 1 | -90 | 90 | -0.01203 | -0.0030152 | 0.01203 | 0.0030152
123 | 124 | 0.60747 | 0.38878 | 1.0201e-09 | 0 | 0 | 0 | 0 | 0 | 1 | -90 | 90 | 0.0017159 | 0.00042994 | -0.0017158 | -0.00043003
99 | 100 | 0.4753 | 0.30419 | 7.9815e-10 | 0 | 0 | 0 | 0 | 0 | 1 | -90 | 90 | -0.0016577 | -0.00041547 | 0.0016577 | 0.0004154
104 | 121 | 0.24194 | 0.15484 | 4.0628e-10 | 0 | 0 | 0 | 0 | 0 | 1 | -90 | 90 | 0.0016619 | 0.00041649 | -0.0016619 | -0.00041653
129 | 130 | 0.82332 | 0.52693 | 1.3826e-09 | 0 | 0 | 0 | 0 | 0 | 1 | -90 | 90 | -0.013865 | -0.0034751 | 0.013867 | 0.003476
130 | 133 | 0.35359 | 0.2263 | 5.9378e-10 | 0 | 0 | 0 | 0 | 0 | 1 | -90 | 90 | -0.01497 | -0.0037525 | 0.014971 | 0.003753
133 | 131 | 0.93276 | 0.59697 | 1.5664e-09 | 0 | 0 | 0 | 0 | 0 | 1 | -90 | 90 | -0.016585 | -0.0041575 | 0.016588 | 0.0041591
131 | 132 | 0.62044 | 0.39708 | 1.0419e-09 | 0 | 0 | 0 | 0 | 0 | 1 | -90 | 90 | -0.017783 | -0.0044587 | 0.017785 | 0.0044599
132 | 134 | 0.25728 | 0.16466 | 4.3204e-10 | 0 | 0 | 0 | 0 | 0 | 1 | -90 | 90 | -0.018942 | -0.0047497 | 0.018943 | 0.0047503
134 | 139 | 1.7738 | 1.1352 | 2.9787e-09 | 0 | 0 | 0 | 0 | 0 | 1 | -90 | 90 | -0.020132 | -0.0050484 | 0.02014 | 0.005053
139 | 138 | 0.14319 | 0.091645 | 2.4046e-10 | 0 | 0 | 0 | 0 | 0 | 1 | -90 | 90 | -0.022484 | -0.0056407 | 0.022485 | 0.0056412
157 | 159 | 0.53676 | 0.34353 | 9.0137e-10 | 0 | 0 | 0 | 0 | 0 | 1 | -90 | 90 | -0.03206 | -0.0080444 | 0.032066 | 0.0080483
159 | 161 | 0.44991 | 0.28794 | 7.5552e-10 | 0 | 0 | 0 | 0 | 0 | 1 | -90 | 90 | -0.034002 | -0.0085334 | 0.034007 | 0.008537
161 | 163 | 0.95628 | 0.61202 | 1.6059e-09 | 0 | 0 | 0 | 0 | 0 | 1 | -90 | 90 | -0.035943 | -0.0090221 | 0.035957 | 0.0090307
174 | 173 | 0.17926 | 0.11473 | 3.0103e-10 | 0 | 0 | 0 | 0 | 0 | 1 | -90 | 90 | 0.022803 | 0.0057185 | -0.022802 | -0.0057179
166 | 167 | 0.45089 | 0.28857 | 7.5716e-10 | 0 | 0 | 0 | 0 | 0 | 1 | -90 | 90 | 0.011352 | 0.0028457 | -0.011352 | -0.0028453
166 | 168 | 0.9869 | 0.63162 | 1.6573e-09 | 0 | 0 | 0 | 0 | 0 | 1 | -90 | 90 | -0.012514 | -0.0031368 | 0.012516 | 0.0031377
167 | 169 | 0.98478 | 0.63026 | 1.6537e-09 | 0 | 0 | 0 | 0 | 0 | 1 | -90 | 90 | 0.01019 | 0.0025542 | -0.010189 | -0.0025536
168 | 170 | 0.21585 | 0.13814 | 3.6246e-10 | 0 | 0 | 0 | 0 | 0 | 1 | -90 | 90 | -0.013678 | -0.0034289 | 0.013678 | 0.0034292
169 | 171 | 0.44987 | 0.28792 | 7.5546e-10 | 0 | 0 | 0 | 0 | 0 | 1 | -90 | 90 | 0.0084914 | 0.0021281 | -0.008491 | -0.002128
170 | 175 | 2.11 | 1.3504 | 3.5433e-09 | 0 | 0 | 0 | 0 | 0 | 1 | -90 | 90 | 0.0067929 | 0.0017022 | -0.0067918 | -0.0017019
170 | 172 | 0.23531 | 0.1506 | 3.9515e-10 | 0 | 0 | 0 | 0 | 0 | 1 | -90 | 90 | -0.020471 | -0.0051314 | 0.020472 | 0.0051321
171 | 177 | 0.99326 | 0.63568 | 1.6679e-09 | 0 | 0 | 0 | 0 | 0 | 1 | -90 | 90 | 0.0067935 | 0.0017025 | -0.006793 | -0.0017023
175 | 181 | 0.44985 | 0.2879 | 7.5542e-10 | 0 | 0 | 0 | 0 | 0 | 1 | -90 | 90 | 0.0050943 | 0.0012764 | -0.0050941 | -0.0012764
172 | 173 | 0.99652 | 0.63777 | 1.6734e-09 | 0 | 0 | 0 | 0 | 0 | 1 | -90 | 90 | -0.021635 | -0.0054235 | 0.02164 | 0.0054266
177 | 178 | 0.45024 | 0.28816 | 7.5608e-10 | 0 | 0 | 0 | 0 | 0 | 1 | -90 | 90 | 0.0050942 | 0.0012766 | -0.005094 | -0.0012766
178 | 179 | 0.97552 | 0.62433 | 1.6382e-09 | 0 | 0 | 0 | 0 | 0 | 1 | -90 | 90 | 0.0033952 | 0.00085078 | -0.0033951 | -0.00085086
179 | 180 | 0.44991 | 0.28794 | 7.5552e-10 | 0 | 0 | 0 | 0 | 0 | 1 | -90 | 90 | 0.0016976 | 0.0004254 | -0.0016975 | -0.00042546