## bus_data
BUS_I | BUS_TYPE | Pd | Qd | Gs | Bs | area | Vm | Va | baseKV | zone | Vmax | Vmin
46 | 1 | 0 | 0 | 0 | 0 | 1 | 0.98043 | -0.37775 | 0.4 | 1 | 1.1 | 0.9
96 | 1 | 0.0017535 | 0.00043947 | 0 | 0 | 1 | 0.98046 | -0.37708 | 0.4 | 1 | 1.1 | 0.9
140 | 1 | 0.0013169 | 0.00033005 | 0 | 0 | 1 | 0.98037 | -0.37892 | 0.4 | 1 | 1.1 | 0.9
47 | 1 | 0.0016893 | 0.00042339 | 0 | 0 | 1 | 0.99266 | -0.14032 | 0.4 | 1 | 1.1 | 0.9
48 | 1 | 0.0016829 | 0.00042176 | 0 | 0 | 1 | 0.99145 | -0.16361 | 0.4 | 1 | 1.1 | 0.9
49 | 1 | 0.0016893 | 0.00042337 | 0 | 0 | 1 | 0.99307 | -0.13252 | 0.4 | 1 | 1.1 | 0.9
50 | 1 | 0.0016901 | 0.00042359 | 0 | 0 | 1 | 0.99125 | -0.16738 | 0.4 | 1 | 1.1 | 0.9
51 | 1 | 0.0040358 | 0.0010115 | 0 | 0 | 1 | 0.99333 | -0.12738 | 0.4 | 1 | 1.1 | 0.9
138 | 1 | 0 | 0 | 0 | 0 | 1 | 0.99082 | -0.17574 | 0.4 | 1 | 1.1 | 0.9
106 | 1 | 0.00281 | 0.00070425 | 0 | 0 | 1 | 0.99426 | -0.1097 | 0.4 | 1 | 1.1 | 0.9
62 | 1 | 0.0021479 | 0.00053831 | 0 | 0 | 1 | 0.98097 | -0.36715 | 0.4 | 1 | 1.1 | 0.9
63 | 1 | 0.0014851 | 0.0003722 | 0 | 0 | 1 | 0.98101 | -0.36626 | 0.4 | 1 | 1.1 | 0.9
65 | 1 | 0.0010578 | 0.00026511 | 0 | 0 | 1 | 0.98111 | -0.36445 | 0.4 | 1 | 1.1 | 0.9
101 | 1 | 0 | 0 | 0 | 0 | 1 | 0.98117 | -0.36311 | 0.4 | 1 | 1.1 | 0.9
69 | 1 | 0.0015786 | 0.00039562 | 0 | 0 | 1 | 0.98977 | -0.1966 | 0.4 | 1 | 1.1 | 0.9
178 | 1 | 0.0016038 | 0.00040196 | 0 | 0 | 1 | 0.98993 | -0.19354 | 0.4 | 1 | 1.1 | 0.9
77 | 1 | 0.0014415 | 0.00036129 | 0 | 0 | 1 | 0.99009 | -0.19054 | 0.4 | 1 | 1.1 | 0.9
177 | 1 | 0.0013815 | 0.00034623 | 0 | 0 | 1 | 0.98999 | -0.19242 | 0.4 | 1 | 1.1 | 0.9
122 | 1 | 0.0014502 | 0.00036346 | 0 | 0 | 1 | 0.99029 | -0.18659 | 0.4 | 1 | 1.1 | 0.9
78 | 1 | 0.0027818 | 0.00069719 | 0 | 0 | 1 | 0.99221 | -0.14926 | 0.4 | 1 | 1.1 | 0.9
79 | 1 | 0.0027991 | 0.00070152 | 0 | 0 | 1 | 0.9921 | -0.15143 | 0.4 | 1 | 1.1 | 0.9
80 | 1 | 0 | 0 | 0 | 0 | 1 | 0.99241 | -0.14544 | 0.4 | 1 | 1.1 | 0.9
81 | 1 | 0.0028021 | 0.00070226 | 0 | 0 | 1 | 0.99205 | -0.1525 | 0.4 | 1 | 1.1 | 0.9
82 | 1 | 0.002782 | 0.00069724 | 0 | 0 | 1 | 0.99206 | -0.15234 | 0.4 | 1 | 1.1 | 0.9
83 | 1 | 0 | 0 | 0 | 0 | 1 | 0.99288 | -0.13644 | 0.4 | 1 | 1.1 | 0.9
124 | 1 | 0.0027904 | 0.00069933 | 0 | 0 | 1 | 0.99192 | -0.15488 | 0.4 | 1 | 1.1 | 0.9
111 | 1 | 0.0027773 | 0.00069607 | 0 | 0 | 1 | 0.99194 | -0.15458 | 0.4 | 1 | 1.1 | 0.9
104 | 1 | 0 | 0 | 0 | 0 | 1 | 0.99481 | -0.099028 | 0.4 | 1 | 1.1 | 0.9
150 | 1 | 0.0042355 | 0.0010615 | 0 | 0 | 1 | 0.99226 | -0.14831 | 0.4 | 1 | 1.1 | 0.9
85 | 1 | 0.0012693 | 0.00031812 | 0 | 0 | 1 | 0.99065 | -0.1795 | 0.4 | 1 | 1.1 | 0.9
176 | 1 | 0.0010229 | 0.00025635 | 0 | 0 | 1 | 0.99108 | -0.17121 | 0.4 | 1 | 1.1 | 0.9
92 | 1 | 0.0014272 | 0.00035768 | 0 | 0 | 1 | 0.98062 | -0.37392 | 0.4 | 1 | 1.1 | 0.9
93 | 1 | 0.0018693 | 0.00046848 | 0 | 0 | 1 | 0.98081 | -0.37019 | 0.4 | 1 | 1.1 | 0.9
94 | 1 | 0.0015964 | 0.00040009 | 0 | 0 | 1 | 0.98059 | -0.3745 | 0.4 | 1 | 1.1 | 0.9
95 | 1 | 0.0012409 | 0.00031099 | 0 | 0 | 1 | 0.98083 | -0.36985 | 0.4 | 1 | 1.1 | 0.9
97 | 1 | 0.0016464 | 0.00041263 | 0 | 0 | 1 | 0.98143 | -0.35815 | 0.4 | 1 | 1.1 | 0.9
98 | 1 | 0.0016892 | 0.00042335 | 0 | 0 | 1 | 0.98188 | -0.3493 | 0.4 | 1 | 1.1 | 0.9
99 | 1 | 0 | 0 | 0 | 0 | 1 | 0.98128 | -0.36112 | 0.4 | 1 | 1.1 | 0.9
100 | 1 | 0 | 0 | 0 | 0 | 1 | 0.98257 | -0.33583 | 0.4 | 1 | 1.1 | 0.9
156 | 1 | 0.0036747 | 0.00092098 | 0 | 0 | 1 | 0.98282 | -0.33086 | 0.4 | 1 | 1.1 | 0.9
102 | 1 | 0.0040929 | 0.0010258 | 0 | 0 | 1 | 0.99671 | -0.062794 | 0.4 | 1 | 1.1 | 0.9
103 | 1 | 0.0039097 | 0.00097987 | 0 | 0 | 1 | 0.99767 | -0.04443 | 0.4 | 1 | 1.1 | 0.9
105 | 1 | 0.0040151 | 0.0010063 | 0 | 0 | 1 | 0.99858 | -0.027093 | 0.4 | 1 | 1.1 | 0.9
144 | 1 | 0.0038655 | 0.00096879 | 0 | 0 | 1 | 0.99865 | -0.025744 | 0.4 | 1 | 1.1 | 0.9
107 | 1 | 0.002788 | 0.00069874 | 0 | 0 | 1 | 0.99179 | -0.15748 | 0.4 | 1 | 1.1 | 0.9
108 | 1 | 0.0027945 | 0.00070036 | 0 | 0 | 1 | 0.99166 | -0.15997 | 0.4 | 1 | 1.1 | 0.9
109 | 1 | 0.0027852 | 0.00069805 | 0 | 0 | 1 | 0.99187 | -0.15596 | 0.4 | 1 | 1.1 | 0.9
110 | 1 | 0.0027888 | 0.00069894 | 0 | 0 | 1 | 0.99162 | -0.16078 | 0.4 | 1 | 1.1 | 0.9
141 | 1 | 0.0033689 | 0.00084433 | 0 | 0 | 1 | 0.99161 | -0.16102 | 0.4 | 1 | 1.1 | 0.9
112 | 1 | 0.0014517 | 0.00036384 | 0 | 0 | 1 | 0.9912 | -0.16901 | 0.4 | 1 | 1.1 | 0.9
113 | 1 | 0.0014258 | 0.00035733 | 0 | 0 | 1 | 0.9912 | -0.16898 | 0.4 | 1 | 1.1 | 0.9
114 | 1 | 0.0037137 | 0.00093074 | 0 | 0 | 1 | 0.99114 | -0.17003 | 0.4 | 1 | 1.1 | 0.9
115 | 1 | 0 | 0 | 0 | 0 | 1 | 0.99129 | -0.16723 | 0.4 | 1 | 1.1 | 0.9
151 | 1 | 0.0053323 | 0.0013364 | 0 | 0 | 1 | 0.99169 | -0.15938 | 0.4 | 1 | 1.1 | 0.9
142 | 1 | 0.0016825 | 0.00042167 | 0 | 0 | 1 | 0.99187 | -0.15598 | 0.4 | 1 | 1.1 | 0.9
152 | 1 | 0.003283 | 0.0008228 | 0 | 0 | 1 | 0.98921 | -0.20672 | 0.4 | 1 | 1.1 | 0.9
139 | 1 | 0.0015518 | 0.00038892 | 0 | 0 | 1 | 0.98035 | -0.37937 | 0.4 | 1 | 1.1 | 0.9
143 | 1 | 0.0066963 | 0.0016782 | 0 | 0 | 1 | 0.9918 | -0.15723 | 0.4 | 1 | 1.1 | 0.9
145 | 3 | 0.0055877 | 0.0014004 | 0 | 0 | 1 | 1 | 0 | 0.4 | 1 | 1.1 | 0.9
167 | 1 | 0.0024319 | 0.00060948 | 0 | 0 | 1 | 0.98861 | -0.21845 | 0.4 | 1 | 1.1 | 0.9
158 | 1 | 0.002605 | 0.00065288 | 0 | 0 | 1 | 0.98309 | -0.32557 | 0.4 | 1 | 1.1 | 0.9
159 | 1 | 0.0024858 | 0.00062301 | 0 | 0 | 1 | 0.98345 | -0.31862 | 0.4 | 1 | 1.1 | 0.9
160 | 1 | 0 | 0 | 0 | 0 | 1 | 0.98391 | -0.30958 | 0.4 | 1 | 1.1 | 0.9
163 | 1 | 0 | 0 | 0 | 0 | 1 | 0.98512 | -0.28606 | 0.4 | 1 | 1.1 | 0.9
173 | 1 | 0.0050678 | 0.0012701 | 0 | 0 | 1 | 0.98391 | -0.30964 | 0.4 | 1 | 1.1 | 0.9
161 | 1 | 0.0014421 | 0.00036143 | 0 | 0 | 1 | 0.98553 | -0.27813 | 0.4 | 1 | 1.1 | 0.9
162 | 1 | 0.0013835 | 0.00034675 | 0 | 0 | 1 | 0.98631 | -0.26296 | 0.4 | 1 | 1.1 | 0.9
164 | 1 | 0.0014818 | 0.00037137 | 0 | 0 | 1 | 0.98715 | -0.24663 | 0.4 | 1 | 1.1 | 0.9
165 | 1 | 0.0015964 | 0.00040009 | 0 | 0 | 1 | 0.98508 | -0.28688 | 0.4 | 1 | 1.1 | 0.9
166 | 1 | 0.0015071 | 0.00037771 | 0 | 0 | 1 | 0.988 | -0.23011 | 0.4 | 1 | 1.1 | 0.9
174 | 1 | 0.0032231 | 0.00080778 | 0 | 0 | 1 | 0.98507 | -0.28707 | 0.4 | 1 | 1.1 | 0.9
170 | 1 | 0.0015964 | 0.00040008 | 0 | 0 | 1 | 0.98373 | -0.31313 | 0.4 | 1 | 1.1 | 0.9
171 | 1 | 0.0026425 | 0.00066226 | 0 | 0 | 1 | 0.98368 | -0.31418 | 0.4 | 1 | 1.1 | 0.9
172 | 1 | 0.0017957 | 0.00045005 | 0 | 0 | 1 | 0.98382 | -0.31131 | 0.4 | 1 | 1.1 | 0.9

## generator_data
GEN_BUS | PG | QG | QMAX | QMIN | VG | MBASE | GEN_STATUS | PMAX | PMIN
145 | 0.15708 | 0.039922 | 10 | -10 | 1 | 100 | 1 | 10 | 0

## branch_data
F_BUS | T_BUS | BR_R | BR_X | BR_B | RATE_A | RATE_B | RATE_C | TAP | SHIFT | BR_STATUS | ANGMIN | ANGMAX | P_in | Q_in | P_out | Q_out
46 | 96 | 1.0096 | 0.64612 | 1.6953e-09 | 0 | 0 | 0 | 0 | 0 | 1 | -90 | 90 | -0.0028689 | -0.00071862 | 0.002869 | 0.00071851
46 | 140 | 1.7578 | 1.125 | 2.9518e-09 | 0 | 0 | 0 | 0 | 0 | 1 | -90 | 90 | 0.0028689 | 0.00071862 | -0.0028687 | -0.0007188
96 | 94 | 2.4041 | 1.5386 | 4.0372e-09 | 0 | 0 | 0 | 0 | 0 | 1 | -90 | 90 | -0.0046224 | -0.001158 | 0.004623 | 0.001158
140 | 139 | 1.2405 | 0.79391 | 2.0831e-09 | 0 | 0 | 0 | 0 | 0 | 1 | -90 | 90 | 0.0015518 | 0.00038875 | -0.0015518 | -0.00038892
47 | 48 | 1.7595 | 1.1261 | 2.9547e-09 | 0 | 0 | 0 | 0 | 0 | 1 | -90 | 90 | 0.058837 | 0.014919 | -0.058771 | -0.014877
47 | 49 | 0.5737 | 0.36717 | 9.6339e-10 | 0 | 0 | 0 | 0 | 0 | 1 | -90 | 90 | -0.060527 | -0.015343 | 0.060549 | 0.015357
48 | 50 | 0.29285 | 0.18743 | 4.9178e-10 | 0 | 0 | 0 | 0 | 0 | 1 | -90 | 90 | 0.057089 | 0.014456 | -0.057078 | -0.014449
49 | 51 | 0.36807 | 0.23557 | 6.1809e-10 | 0 | 0 | 0 | 0 | 0 | 1 | -90 | 90 | -0.062239 | -0.01578 | 0.062254 | 0.01579
50 | 138 | 0.66862 | 0.42792 | 1.1228e-09 | 0 | 0 | 0 | 0 | 0 | 1 | -90 | 90 | 0.055388 | 0.014026 | -0.055366 | -0.014011
51 | 106 | 1.1892 | 0.7611 | 1.997e-09 | 0 | 0 | 0 | 0 | 0 | 1 | -90 | 90 | -0.06629 | -0.016802 | 0.066346 | 0.016838
138 | 152 | 2.474 | 1.5833 | 4.1545e-09 | 0 | 0 | 0 | 0 | 0 | 1 | -90 | 90 | 0.055366 | 0.014011 | -0.055284 | -0.013959
106 | 104 | 0.68971 | 0.44142 | 1.1582e-09 | 0 | 0 | 0 | 0 | 0 | 1 | -90 | 90 | -0.069156 | -0.017542 | 0.069192 | 0.017564
62 | 63 | 1.8045 | 1.1549 | 3.0303e-09 | 0 | 0 | 0 | 0 | 0 | 1 | -90 | 90 | -0.0021479 | -0.00053832 | 0.0021479 | 0.00053808
63 | 65 | 2.1419 | 1.3708 | 3.5968e-09 | 0 | 0 | 0 | 0 | 0 | 1 | -90 | 90 | -0.003633 | -0.00091029 | 0.0036334 | 0.00091014
65 | 101 | 1.2353 | 0.79056 | 2.0743e-09 | 0 | 0 | 0 | 0 | 0 | 1 | -90 | 90 | -0.0046911 | -0.0011753 | 0.0046914 | 0.0011752
101 | 95 | 2.7043 | 1.7308 | 4.5413e-09 | 0 | 0 | 0 | 0 | 0 | 1 | -90 | 90 | 0.010762 | 0.0026976 | -0.010758 | -0.0026959
101 | 99 | 0.55477 | 0.35505 | 9.316e-10 | 0 | 0 | 0 | 0 | 0 | 1 | -90 | 90 | -0.015453 | -0.0038729 | 0.015455 | 0.0038737
69 | 178 | 8.516 | 5.4502 | 1.4301e-08 | 0 | 0 | 0 | 0 | 0 | 1 | -90 | 90 | -0.0015786 | -0.00039563 | 0.0015788 | 0.00039437
178 | 177 | 1.5436 | 0.98793 | 2.5922e-09 | 0 | 0 | 0 | 0 | 0 | 1 | -90 | 90 | -0.0031826 | -0.00079633 | 0.0031828 | 0.00079619
77 | 177 | 1.8114 | 1.1593 | 3.0419e-09 | 0 | 0 | 0 | 0 | 0 | 1 | -90 | 90 | 0.0045647 | 0.0011424 | -0.0045643 | -0.0011424
77 | 122 | 2.8857 | 1.8469 | 4.8459e-09 | 0 | 0 | 0 | 0 | 0 | 1 | -90 | 90 | -0.0060062 | -0.0015037 | 0.0060074 | 0.0015039
122 | 85 | 4.1769 | 2.6732 | 7.0142e-09 | 0 | 0 | 0 | 0 | 0 | 1 | -90 | 90 | -0.0074576 | -0.0018674 | 0.0074601 | 0.0018683
78 | 79 | 0.57181 | 0.36596 | 9.6022e-10 | 0 | 0 | 0 | 0 | 0 | 1 | -90 | 90 | 0.016775 | 0.0042054 | -0.016773 | -0.0042044
78 | 80 | 0.86235 | 0.5519 | 1.4481e-09 | 0 | 0 | 0 | 0 | 0 | 1 | -90 | 90 | -0.019557 | -0.0049026 | 0.01956 | 0.0049047
79 | 81 | 0.33676 | 0.21552 | 5.655e-10 | 0 | 0 | 0 | 0 | 0 | 1 | -90 | 90 | 0.013974 | 0.0035029 | -0.013973 | -0.0035025
80 | 82 | 1.5158 | 0.97011 | 2.5454e-09 | 0 | 0 | 0 | 0 | 0 | 1 | -90 | 90 | 0.020096 | 0.0050403 | -0.02009 | -0.0050363
80 | 83 | 1.0025 | 0.6416 | 1.6835e-09 | 0 | 0 | 0 | 0 | 0 | 1 | -90 | 90 | -0.039657 | -0.009945 | 0.039674 | 0.0099558
81 | 124 | 0.9419 | 0.60282 | 1.5817e-09 | 0 | 0 | 0 | 0 | 0 | 1 | -90 | 90 | 0.011171 | 0.0028002 | -0.01117 | -0.0027996
82 | 111 | 0.57186 | 0.36599 | 9.603e-10 | 0 | 0 | 0 | 0 | 0 | 1 | -90 | 90 | 0.017308 | 0.0043391 | -0.017306 | -0.004338
83 | 104 | 2.5262 | 1.6168 | 4.2423e-09 | 0 | 0 | 0 | 0 | 0 | 1 | -90 | 90 | -0.065623 | -0.01647 | 0.06574 | 0.016545
83 | 150 | 2.0232 | 1.2948 | 3.3975e-09 | 0 | 0 | 0 | 0 | 0 | 1 | -90 | 90 | 0.02595 | 0.0065147 | -0.025935 | -0.0065056
124 | 142 | 0.57793 | 0.36988 | 9.7051e-10 | 0 | 0 | 0 | 0 | 0 | 1 | -90 | 90 | 0.0083796 | 0.0021002 | -0.0083792 | -0.0021
111 | 109 | 0.41861 | 0.26791 | 7.0296e-10 | 0 | 0 | 0 | 0 | 0 | 1 | -90 | 90 | 0.014529 | 0.0036419 | -0.014528 | -0.0036414
104 | 102 | 1.2002 | 0.76811 | 2.0154e-09 | 0 | 0 | 0 | 0 | 0 | 1 | -90 | 90 | -0.13493 | -0.034109 | 0.13517 | 0.03426
150 | 151 | 2.25 | 1.44 | 3.7783e-09 | 0 | 0 | 0 | 0 | 0 | 1 | -90 | 90 | 0.021699 | 0.0054441 | -0.021688 | -0.0054371
85 | 176 | 4.1764 | 2.6729 | 7.0134e-09 | 0 | 0 | 0 | 0 | 0 | 1 | -90 | 90 | -0.0087294 | -0.0021864 | 0.0087329 | 0.0021879
176 | 115 | 1.7966 | 1.1498 | 3.0169e-09 | 0 | 0 | 0 | 0 | 0 | 1 | -90 | 90 | -0.0097557 | -0.0024443 | 0.0097576 | 0.0024452
92 | 93 | 2.1043 | 1.3468 | 3.5338e-09 | 0 | 0 | 0 | 0 | 0 | 1 | -90 | 90 | -0.0076467 | -0.0019158 | 0.0076481 | 0.0019163
92 | 94 | 0.39957 | 0.25572 | 6.7099e-10 | 0 | 0 | 0 | 0 | 0 | 1 | -90 | 90 | 0.0062196 | 0.0015581 | -0.0062194 | -0.0015581
93 | 95 | 0.15187 | 0.097196 | 2.5503e-10 | 0 | 0 | 0 | 0 | 0 | 1 | -90 | 90 | -0.0095173 | -0.0023848 | 0.0095175 | 0.0023849
97 | 98 | 2.2351 | 1.4305 | 3.7534e-09 | 0 | 0 | 0 | 0 | 0 | 1 | -90 | 90 | -0.017103 | -0.0042876 | 0.017111 | 0.0042919
97 | 99 | 0.83023 | 0.53134 | 1.3942e-09 | 0 | 0 | 0 | 0 | 0 | 1 | -90 | 90 | 0.015457 | 0.003875 | -0.015455 | -0.0038737
98 | 100 | 3.0995 | 1.9837 | 5.2048e-09 | 0 | 0 | 0 | 0 | 0 | 1 | -90 | 90 | -0.0188 | -0.0047152 | 0.018812 | 0.0047225
100 | 156 | 1.1459 | 0.73337 | 1.9243e-09 | 0 | 0 | 0 | 0 | 0 | 1 | -90 | 90 | -0.018812 | -0.0047225 | 0.018816 | 0.0047251
156 | 158 | 1.0201 | 0.65287 | 1.713e-09 | 0 | 0 | 0 | 0 | 0 | 1 | -90 | 90 | -0.022491 | -0.0056461 | 0.022497 | 0.0056496
102 | 103 | 0.59194 | 0.37884 | 9.9402e-10 | 0 | 0 | 0 | 0 | 0 | 1 | -90 | 90 | -0.13926 | -0.035285 | 0.13938 | 0.035364
103 | 105 | 0.54452 | 0.34849 | 1.8288e-09 | 0 | 0 | 0 | 0 | 0 | 1 | -90 | 90 | -0.14329 | -0.036344 | 0.14341 | 0.03642
105 | 144 | 0.041237 | 0.026391 | 1.3849e-10 | 0 | 0 | 0 | 0 | 0 | 1 | -90 | 90 | -0.14743 | -0.037426 | 0.14744 | 0.037432
144 | 145 | 0.76792 | 0.49147 | 2.5791e-09 | 0 | 0 | 0 | 0 | 0 | 1 | -90 | 90 | -0.1513 | -0.038401 | 0.15149 | 0.038521
107 | 108 | 1.2287 | 0.78638 | 2.0634e-09 | 0 | 0 | 0 | 0 | 0 | 1 | -90 | 90 | 0.0089535 | 0.0022441 | -0.0089525 | -0.0022437
107 | 109 | 0.5715 | 0.36576 | 9.597e-10 | 0 | 0 | 0 | 0 | 0 | 1 | -90 | 90 | -0.011742 | -0.0029429 | 0.011742 | 0.0029433
108 | 110 | 0.57293 | 0.36667 | 9.621e-10 | 0 | 0 | 0 | 0 | 0 | 1 | -90 | 90 | 0.006158 | 0.0015433 | -0.0061578 | -0.0015432
110 | 141 | 0.32291 | 0.20666 | 5.4225e-10 | 0 | 0 | 0 | 0 | 0 | 1 | -90 | 90 | 0.003369 | 0.0008443 | -0.0033689 | -0.00084433
112 | 113 | 0.028079 | 0.017971 | 4.7153e-11 | 0 | 0 | 0 | 0 | 0 | 1 | -90 | 90 | -0.0051656 | -0.0012945 | 0.0051656 | 0.0012945
112 | 114 | 1.2097 | 0.77422 | 2.0314e-09 | 0 | 0 | 0 | 0 | 0 | 1 | -90 | 90 | 0.0037139 | 0.00093066 | -0.0037137 | -0.00093074
113 | 115 | 1.1666 | 0.7466 | 1.959e-09 | 0 | 0 | 0 | 0 | 0 | 1 | -90 | 90 | -0.0065914 | -0.0016518 | 0.0065919 | 0.001652
115 | 151 | 2.1174 | 1.3551 | 3.5557e-09 | 0 | 0 | 0 | 0 | 0 | 1 | -90 | 90 | -0.016349 | -0.0040972 | 0.016356 | 0.0041007
142 | 143 | 0.82165 | 0.52586 | 1.3798e-09 | 0 | 0 | 0 | 0 | 0 | 1 | -90 | 90 | 0.0066967 | 0.0016784 | -0.0066963 | -0.0016782
152 | 167 | 0.99362 | 0.63592 | 1.6686e-09 | 0 | 0 | 0 | 0 | 0 | 1 | -90 | 90 | 0.052001 | 0.013136 | -0.051972 | -0.013118
167 | 166 | 1.036 | 0.66301 | 1.7396e-09 | 0 | 0 | 0 | 0 | 0 | 1 | -90 | 90 | 0.04954 | 0.012508 | -0.049512 | -0.012491
158 | 159 | 1.2006 | 0.76839 | 2.0162e-09 | 0 | 0 | 0 | 0 | 0 | 1 | -90 | 90 | -0.025102 | -0.0063025 | 0.02511 | 0.0063076
159 | 160 | 1.4224 | 0.91036 | 2.3886e-09 | 0 | 0 | 0 | 0 | 0 | 1 | -90 | 90 | -0.027596 | -0.0069306 | 0.027608 | 0.006938
160 | 163 | 2.6435 | 1.6919 | 4.4392e-09 | 0 | 0 | 0 | 0 | 0 | 1 | -90 | 90 | -0.038711 | -0.0097204 | 0.038754 | 0.0097478
160 | 173 | 0.02363 | 0.015123 | 3.9682e-11 | 0 | 0 | 0 | 0 | 0 | 1 | -90 | 90 | 0.011103 | 0.0027824 | -0.011103 | -0.0027824
163 | 165 | 0.74254 | 0.47523 | 1.2469e-09 | 0 | 0 | 0 | 0 | 0 | 1 | -90 | 90 | 0.0048196 | 0.0012079 | -0.0048195 | -0.0012079
163 | 161 | 0.79294 | 0.50748 | 1.3316e-09 | 0 | 0 | 0 | 0 | 0 | 1 | -90 | 90 | -0.043574 | -0.010956 | 0.043591 | 0.010966
173 | 172 | 1.2017 | 0.76911 | 2.018e-09 | 0 | 0 | 0 | 0 | 0 | 1 | -90 | 90 | 0.0060355 | 0.0015123 | -0.006035 | -0.0015121
161 | 162 | 1.4709 | 0.9414 | 2.4701e-09 | 0 | 0 | 0 | 0 | 0 | 1 | -90 | 90 | -0.045033 | -0.011327 | 0.045065 | 0.011348
162 | 164 | 1.5396 | 0.98537 | 2.5855e-09 | 0 | 0 | 0 | 0 | 0 | 1 | -90 | 90 | -0.046449 | -0.011695 | 0.046485 | 0.011718
164 | 166 | 1.5103 | 0.96662 | 2.5363e-09 | 0 | 0 | 0 | 0 | 0 | 1 | -90 | 90 | -0.047967 | -0.012089 | 0.048005 | 0.012113
165 | 174 | 0.25744 | 0.16476 | 4.3231e-10 | 0 | 0 | 0 | 0 | 0 | 1 | -90 | 90 | 0.0032231 | 0.00080776 | -0.003223 | -0.00080778
170 | 171 | 1.7235 | 1.1031 | 2.8943e-09 | 0 | 0 | 0 | 0 | 0 | 1 | -90 | 90 | 0.0026426 | 0.00066208 | -0.0026425 | -0.00066227
170 | 172 | 1.8628 | 1.1922 | 3.1282e-09 | 0 | 0 | 0 | 0 | 0 | 1 | -90 | 90 | -0.0042389 | -0.0010622 | 0.0042393 | 0.0010621