## bus_data
BUS_I | BUS_TYPE | Pd | Qd | Gs | Bs | area | Vm | Va | baseKV | zone | Vmax | Vmin
1 | 1 | 0.0079982 | 0.0020045 | 0 | 0 | 1 | 0.98076 | -0.36883 | 0.4 | 1 | 1.1 | 0.9
2 | 1 | 0 | 0 | 0 | 0 | 1 | 0.98122 | -0.35981 | 0.4 | 1 | 1.1 | 0.9
3 | 1 | 0 | 0 | 0 | 0 | 1 | 0.9797 | -0.38937 | 0.4 | 1 | 1.1 | 0.9
8 | 1 | 0 | 0 | 0 | 0 | 1 | 0.98509 | -0.28455 | 0.4 | 1 | 1.1 | 0.9
14 | 1 | 0.016032 | 0.0040179 | 0 | 0 | 1 | 0.97955 | -0.39231 | 0.4 | 1 | 1.1 | 0.9
4 | 1 | 0 | 0 | 0 | 0 | 1 | 0.9876 | -0.23599 | 0.4 | 1 | 1.1 | 0.9
7 | 1 | 0 | 0 | 0 | 0 | 1 | 0.99457 | -0.10251 | 0.4 | 1 | 1.1 | 0.9
31 | 1 | 0 | 0 | 0 | 0 | 1 | 0.98197 | -0.34526 | 0.4 | 1 | 1.1 | 0.9
42 | 1 | 0 | 0 | 0 | 0 | 1 | 0.98423 | -0.3012 | 0.4 | 1 | 1.1 | 0.9
49 | 1 | 0.0088165 | 0.0022096 | 0 | 0 | 1 | 0.98733 | -0.24134 | 0.4 | 1 | 1.1 | 0.9
5 | 1 | 0 | 0 | 0 | 0 | 1 | 0.99682 | -0.059915 | 0.4 | 1 | 1.1 | 0.9
35 | 3 | 0.021365 | 0.0053546 | 0 | 0 | 1 | 1 | 0 | 0.4 | 1 | 1.1 | 0.9
22 | 1 | 0.015784 | 0.0039558 | 0 | 0 | 1 | 0.98417 | -0.30251 | 0.4 | 1 | 1.1 | 0.9
10 | 1 | 0 | 0 | 0 | 0 | 1 | 0.9809 | -0.36616 | 0.4 | 1 | 1.1 | 0.9
27 | 1 | 0.0072067 | 0.0018062 | 0 | 0 | 1 | 0.97995 | -0.38477 | 0.4 | 1 | 1.1 | 0.9
11 | 1 | 0 | 0 | 0 | 0 | 1 | 0.97926 | -0.39807 | 0.4 | 1 | 1.1 | 0.9
13 | 1 | 0 | 0 | 0 | 0 | 1 | 0.97715 | -0.43953 | 0.4 | 1 | 1.1 | 0.9
50 | 1 | 0.030343 | 0.0076046 | 0 | 0 | 1 | 0.97807 | -0.42143 | 0.4 | 1 | 1.1 | 0.9
12 | 1 | 0 | 0 | 0 | 0 | 1 | 0.97688 | -0.4448 | 0.4 | 1 | 1.1 | 0.9
30 | 1 | 0.020262 | 0.0050782 | 0 | 0 | 1 | 0.97652 | -0.45178 | 0.4 | 1 | 1.1 | 0.9
32 | 1 | 0.015445 | 0.0038709 | 0 | 0 | 1 | 0.97677 | -0.44684 | 0.4 | 1 | 1.1 | 0.9
38 | 1 | 0 | 0 | 0 | 0 | 1 | 0.97807 | -0.4215 | 0.4 | 1 | 1.1 | 0.9
29 | 1 | 0.010513 | 0.0026347 | 0 | 0 | 1 | 0.98079 | -0.36844 | 0.4 | 1 | 1.1 | 0.9
40 | 1 | 0.067306 | 0.016868 | 0 | 0 | 1 | 0.98193 | -0.34602 | 0.4 | 1 | 1.1 | 0.9
43 | 1 | 0.0032721 | 0.00082007 | 0 | 0 | 1 | 0.9824 | -0.33709 | 0.4 | 1 | 1.1 | 0.9
44 | 1 | 0.0032678 | 0.00081898 | 0 | 0 | 1 | 0.98241 | -0.33677 | 0.4 | 1 | 1.1 | 0.9
23 | 1 | 0 | 0 | 0 | 0 | 1 | 0.98263 | -0.33251 | 0.4 | 1 | 1.1 | 0.9
26 | 1 | 0.028831 | 0.0072258 | 0 | 0 | 1 | 0.97976 | -0.3885 | 0.4 | 1 | 1.1 | 0.9
19 | 1 | 0 | 0 | 0 | 0 | 1 | 0.97776 | -0.42749 | 0.4 | 1 | 1.1 | 0.9
33 | 1 | 0.0066745 | 0.0016728 | 0 | 0 | 1 | 0.97752 | -0.43225 | 0.4 | 1 | 1.1 | 0.9
51 | 1 | 0 | 0 | 0 | 0 | 1 | 0.97755 | -0.4316 | 0.4 | 1 | 1.1 | 0.9
46 | 1 | 0.046113 | 0.011557 | 0 | 0 | 1 | 0.9771 | -0.44045 | 0.4 | 1 | 1.1 | 0.9
37 | 1 | 0.0060166 | 0.0015079 | 0 | 0 | 1 | 0.97778 | -0.42705 | 0.4 | 1 | 1.1 | 0.9
15 | 1 | 0.017314 | 0.0043393 | 0 | 0 | 1 | 0.97946 | -0.39457 | 0.4 | 1 | 1.1 | 0.9
16 | 1 | 0.0028291 | 0.00070905 | 0 | 0 | 1 | 0.97973 | -0.38927 | 0.4 | 1 | 1.1 | 0.9
18 | 1 | 0.0085594 | 0.0021452 | 0 | 0 | 1 | 0.97982 | -0.38737 | 0.4 | 1 | 1.1 | 0.9
28 | 1 | 0.0093056 | 0.0023322 | 0 | 0 | 1 | 0.98042 | -0.37573 | 0.4 | 1 | 1.1 | 0.9
41 | 1 | 0.099449 | 0.024924 | 0 | 0 | 1 | 0.97722 | -0.43818 | 0.4 | 1 | 1.1 | 0.9
39 | 1 | 0.020776 | 0.0052069 | 0 | 0 | 1 | 0.97937 | -0.39605 | 0.4 | 1 | 1.1 | 0.9
24 | 1 | 0.020395 | 0.0051115 | 0 | 0 | 1 | 0.98165 | -0.35172 | 0.4 | 1 | 1.1 | 0.9
25 | 1 | 0.0029657 | 0.00074328 | 0 | 0 | 1 | 0.9825 | -0.33506 | 0.4 | 1 | 1.1 | 0.9
34 | 1 | 0.04739 | 0.011877 | 0 | 0 | 1 | 0.98151 | -0.35435 | 0.4 | 1 | 1.1 | 0.9
45 | 1 | 0.0027527 | 0.00068989 | 0 | 0 | 1 | 0.98245 | -0.33614 | 0.4 | 1 | 1.1 | 0.9
36 | 1 | 0.013628 | 0.0034156 | 0 | 0 | 1 | 0.97772 | -0.42835 | 0.4 | 1 | 1.1 | 0.9
47 | 1 | 0.030258 | 0.0075835 | 0 | 0 | 1 | 0.97641 | -0.45411 | 0.4 | 1 | 1.1 | 0.9
48 | 1 | 0.01905 | 0.0047745 | 0 | 0 | 1 | 0.97627 | -0.45687 | 0.4 | 1 | 1.1 | 0.9

## generator_data
GEN_BUS | PG | QG | QMAX | QMIN | VG | MBASE | GEN_STATUS | PMAX | PMIN
35 | 0.62135 | 0.16016 | 10 | -10 | 1 | 100 | 1 | 10 | 0

## branch_data
F_BUS | T_BUS | BR_R | BR_X | BR_B | RATE_A | RATE_B | RATE_C | TAP | SHIFT | BR_STATUS | ANGMIN | ANGMAX | P_in | Q_in | P_out | Q_out
1 | 2 | 0.27977 | 0.17905 | 9.3962e-10 | 0 | 0 | 0 | 0 | 0 | 1 | -90 | 90 | -0.13953 | -0.035138 | 0.13959 | 0.035177
1 | 3 | 0.67485 | 0.43191 | 1.1333e-09 | 0 | 0 | 0 | 0 | 0 | 1 | -90 | 90 | 0.13153 | 0.033134 | -0.1314 | -0.033051
2 | 8 | 2.3439 | 1.5001 | 1.1808e-08 | 0 | 0 | 0 | 0 | 0 | 1 | -90 | 90 | -0.13959 | -0.035177 | 0.1401 | 0.035499
3 | 14 | 0.096528 | 0.061778 | 1.621e-10 | 0 | 0 | 0 | 0 | 0 | 1 | -90 | 90 | 0.1314 | 0.033051 | -0.13139 | -0.03304
8 | 22 | 0.81441 | 0.52122 | 1.3676e-09 | 0 | 0 | 0 | 0 | 0 | 1 | -90 | 90 | 0.096095 | 0.024187 | -0.096012 | -0.024134
8 | 5 | 4.2086 | 2.6935 | 2.1202e-08 | 0 | 0 | 0 | 0 | 0 | 1 | -90 | 90 | -0.23619 | -0.059685 | 0.23877 | 0.061331
14 | 38 | 1.0891 | 0.69705 | 1.829e-09 | 0 | 0 | 0 | 0 | 0 | 1 | -90 | 90 | 0.11535 | 0.029022 | -0.11519 | -0.028919
4 | 7 | 1.6617 | 1.0635 | 1.3953e-08 | 0 | 0 | 0 | 0 | 0 | 1 | -90 | 90 | -0.35642 | -0.090407 | 0.35873 | 0.09188
4 | 31 | 5.6171 | 3.5949 | 9.4326e-09 | 0 | 0 | 0 | 0 | 0 | 1 | -90 | 90 | 0.085165 | 0.021578 | -0.084721 | -0.021294
4 | 42 | 1.0918 | 0.69872 | 3.6667e-09 | 0 | 0 | 0 | 0 | 0 | 1 | -90 | 90 | 0.26244 | 0.066619 | -0.26162 | -0.066094
4 | 49 | 2.6539 | 1.6985 | 4.4566e-09 | 0 | 0 | 0 | 0 | 0 | 1 | -90 | 90 | 0.0088187 | 0.0022106 | -0.0088165 | -0.0022096
7 | 5 | 0.5352 | 0.34253 | 4.4938e-09 | 0 | 0 | 0 | 0 | 0 | 1 | -90 | 90 | -0.35873 | -0.09188 | 0.35947 | 0.092354
31 | 29 | 2.0623 | 1.3199 | 3.4631e-09 | 0 | 0 | 0 | 0 | 0 | 1 | -90 | 90 | 0.04861 | 0.012216 | -0.048556 | -0.012182
31 | 10 | 2.5035 | 1.6022 | 4.2041e-09 | 0 | 0 | 0 | 0 | 0 | 1 | -90 | 90 | 0.036111 | 0.0090779 | -0.036075 | -0.0090552
42 | 40 | 1.0352 | 0.66256 | 3.4769e-09 | 0 | 0 | 0 | 0 | 0 | 1 | -90 | 90 | 0.18842 | 0.04757 | -0.18802 | -0.047312
42 | 11 | 5.7537 | 3.6824 | 9.6621e-09 | 0 | 0 | 0 | 0 | 0 | 1 | -90 | 90 | 0.073196 | 0.018524 | -0.072857 | -0.018308
5 | 35 | 0.45482 | 0.29109 | 3.8188e-09 | 0 | 0 | 0 | 0 | 0 | 1 | -90 | 90 | -0.59823 | -0.15368 | 0.59998 | 0.1548
22 | 23 | 1.6242 | 1.0395 | 2.7274e-09 | 0 | 0 | 0 | 0 | 0 | 1 | -90 | 90 | 0.080229 | 0.020178 | -0.080114 | -0.020105
10 | 27 | 2.2247 | 1.4238 | 3.7359e-09 | 0 | 0 | 0 | 0 | 0 | 1 | -90 | 90 | 0.036075 | 0.0090552 | -0.036043 | -0.0090351
27 | 26 | 0.55705 | 0.35651 | 9.3544e-10 | 0 | 0 | 0 | 0 | 0 | 1 | -90 | 90 | 0.028836 | 0.0072289 | -0.028831 | -0.0072258
11 | 13 | 4.9786 | 3.1863 | 8.3604e-09 | 0 | 0 | 0 | 0 | 0 | 1 | -90 | 90 | 0.035795 | 0.0090039 | -0.035725 | -0.0089594
11 | 50 | 2.7087 | 1.7336 | 4.5486e-09 | 0 | 0 | 0 | 0 | 0 | 1 | -90 | 90 | 0.037062 | 0.0093045 | -0.037021 | -0.0092785
13 | 32 | 2.0253 | 1.2962 | 3.4011e-09 | 0 | 0 | 0 | 0 | 0 | 1 | -90 | 90 | 0.015451 | 0.0038741 | -0.015445 | -0.0038709
13 | 12 | 1.1134 | 0.71261 | 1.8698e-09 | 0 | 0 | 0 | 0 | 0 | 1 | -90 | 90 | 0.020274 | 0.0050854 | -0.020269 | -0.0050823
50 | 19 | 3.8892 | 2.4891 | 6.531e-09 | 0 | 0 | 0 | 0 | 0 | 1 | -90 | 90 | 0.006678 | 0.0016739 | -0.006676 | -0.0016733
12 | 30 | 1.4742 | 0.9435 | 2.4756e-09 | 0 | 0 | 0 | 0 | 0 | 1 | -90 | 90 | 0.020269 | 0.0050823 | -0.020262 | -0.0050782
38 | 46 | 0.85099 | 0.54464 | 1.429e-09 | 0 | 0 | 0 | 0 | 0 | 1 | -90 | 90 | 0.095543 | 0.023992 | -0.095457 | -0.023937
38 | 37 | 1.2118 | 0.77558 | 2.035e-09 | 0 | 0 | 0 | 0 | 0 | 1 | -90 | 90 | 0.019651 | 0.0049271 | -0.019646 | -0.004924
29 | 28 | 0.82636 | 0.52887 | 1.3877e-09 | 0 | 0 | 0 | 0 | 0 | 1 | -90 | 90 | 0.038044 | 0.0095477 | -0.03803 | -0.0095394
40 | 39 | 1.7936 | 1.1479 | 3.012e-09 | 0 | 0 | 0 | 0 | 0 | 1 | -90 | 90 | 0.12071 | 0.030443 | -0.12042 | -0.030259
43 | 44 | 0.41489 | 0.26553 | 6.9672e-10 | 0 | 0 | 0 | 0 | 0 | 1 | -90 | 90 | -0.0032721 | -0.00082007 | 0.0032721 | 0.00082003
44 | 45 | 0.41818 | 0.26764 | 7.0224e-10 | 0 | 0 | 0 | 0 | 0 | 1 | -90 | 90 | -0.0065399 | -0.001639 | 0.0065401 | 0.0016391
23 | 24 | 1.2256 | 0.78441 | 2.0582e-09 | 0 | 0 | 0 | 0 | 0 | 1 | -90 | 90 | 0.067853 | 0.017032 | -0.067791 | -0.016992
23 | 25 | 0.90309 | 0.57798 | 1.5165e-09 | 0 | 0 | 0 | 0 | 0 | 1 | -90 | 90 | 0.01226 | 0.0030733 | -0.012259 | -0.0030725
19 | 51 | 2.6395 | 1.6893 | 4.4324e-09 | 0 | 0 | 0 | 0 | 0 | 1 | -90 | 90 | 0.006676 | 0.0016733 | -0.0066747 | -0.0016729
33 | 51 | 0.41658 | 0.26661 | 6.9955e-10 | 0 | 0 | 0 | 0 | 0 | 1 | -90 | 90 | -0.0066745 | -0.0016728 | 0.0066747 | 0.0016729
46 | 47 | 1.1847 | 0.75821 | 1.9894e-09 | 0 | 0 | 0 | 0 | 0 | 1 | -90 | 90 | 0.049343 | 0.01238 | -0.049311 | -0.012359
37 | 36 | 0.40969 | 0.2622 | 6.8798e-10 | 0 | 0 | 0 | 0 | 0 | 1 | -90 | 90 | 0.013629 | 0.0034161 | -0.013628 | -0.0034156
15 | 16 | 1.317 | 0.8429 | 2.2116e-09 | 0 | 0 | 0 | 0 | 0 | 1 | -90 | 90 | -0.017314 | -0.0043393 | 0.017319 | 0.0043419
16 | 18 | 0.40549 | 0.25952 | 6.8093e-10 | 0 | 0 | 0 | 0 | 0 | 1 | -90 | 90 | -0.020148 | -0.005051 | 0.02015 | 0.0050521
18 | 28 | 1.7466 | 1.1178 | 2.933e-09 | 0 | 0 | 0 | 0 | 0 | 1 | -90 | 90 | -0.028709 | -0.0071973 | 0.028725 | 0.0072072
41 | 39 | 1.8173 | 1.1631 | 3.0518e-09 | 0 | 0 | 0 | 0 | 0 | 1 | -90 | 90 | -0.099449 | -0.024924 | 0.099649 | 0.025052
24 | 34 | 0.23999 | 0.15359 | 4.03e-10 | 0 | 0 | 0 | 0 | 0 | 1 | -90 | 90 | 0.047396 | 0.011881 | -0.04739 | -0.011877
25 | 45 | 0.50202 | 0.32129 | 8.4302e-10 | 0 | 0 | 0 | 0 | 0 | 1 | -90 | 90 | 0.0092933 | 0.0023292 | -0.0092928 | -0.002329
47 | 48 | 0.61902 | 0.39618 | 1.0395e-09 | 0 | 0 | 0 | 0 | 0 | 1 | -90 | 90 | 0.019053 | 0.004776 | -0.01905 | -0.0047745