## bus_data
BUS_I | BUS_TYPE | Pd | Qd | Gs | Bs | area | Vm | Va | baseKV | zone | Vmax | Vmin
1 | 1 | 0.0036399 | 0.00091225 | 0 | 0 | 1 | 0.98844 | -0.22084 | 0.4 | 1 | 1.1 | 0.9
2 | 1 | 0.0044755 | 0.0011217 | 0 | 0 | 1 | 0.98854 | -0.21892 | 0.4 | 1 | 1.1 | 0.9
3 | 1 | 0 | 0 | 0 | 0 | 1 | 0.98871 | -0.21568 | 0.4 | 1 | 1.1 | 0.9
91 | 1 | 0.003781 | 0.00094762 | 0 | 0 | 1 | 0.98807 | -0.22801 | 0.4 | 1 | 1.1 | 0.9
35 | 1 | 0.0026475 | 0.00066352 | 0 | 0 | 1 | 0.98929 | -0.20442 | 0.4 | 1 | 1.1 | 0.9
84 | 1 | 0 | 0 | 0 | 0 | 1 | 0.98861 | -0.2175 | 0.4 | 1 | 1.1 | 0.9
88 | 1 | 0 | 0 | 0 | 0 | 1 | 0.98739 | -0.24127 | 0.4 | 1 | 1.1 | 0.9
33 | 1 | 0 | 0 | 0 | 0 | 1 | 0.99016 | -0.18746 | 0.4 | 1 | 1.1 | 0.9
41 | 1 | 0.0039488 | 0.00098965 | 0 | 0 | 1 | 0.98855 | -0.21876 | 0.4 | 1 | 1.1 | 0.9
4 | 1 | 0.0036431 | 0.00091305 | 0 | 0 | 1 | 0.98443 | -0.29697 | 0.4 | 1 | 1.1 | 0.9
5 | 1 | 0.0030311 | 0.00075966 | 0 | 0 | 1 | 0.9845 | -0.29565 | 0.4 | 1 | 1.1 | 0.9
6 | 1 | 0 | 0 | 0 | 0 | 1 | 0.98356 | -0.31395 | 0.4 | 1 | 1.1 | 0.9
7 | 1 | 0 | 0 | 0 | 0 | 1 | 0.98588 | -0.26915 | 0.4 | 1 | 1.1 | 0.9
8 | 1 | 0.0028573 | 0.00071611 | 0 | 0 | 1 | 0.98274 | -0.3298 | 0.4 | 1 | 1.1 | 0.9
9 | 1 | 0.002828 | 0.00070876 | 0 | 0 | 1 | 0.98279 | -0.32878 | 0.4 | 1 | 1.1 | 0.9
75 | 1 | 0.0057021 | 0.0014291 | 0 | 0 | 1 | 0.98579 | -0.27084 | 0.4 | 1 | 1.1 | 0.9
71 | 1 | 0.0037428 | 0.00093803 | 0 | 0 | 1 | 0.98631 | -0.2608 | 0.4 | 1 | 1.1 | 0.9
10 | 1 | 0.003649 | 0.00091452 | 0 | 0 | 1 | 0.98253 | -0.3338 | 0.4 | 1 | 1.1 | 0.9
51 | 1 | 0.0046179 | 0.0011574 | 0 | 0 | 1 | 0.98193 | -0.34546 | 0.4 | 1 | 1.1 | 0.9
72 | 1 | 0 | 0 | 0 | 0 | 1 | 0.98757 | -0.23651 | 0.4 | 1 | 1.1 | 0.9
11 | 1 | 0.0036429 | 0.000913 | 0 | 0 | 1 | 0.98192 | -0.3458 | 0.4 | 1 | 1.1 | 0.9
52 | 1 | 0.0018988 | 0.00047589 | 0 | 0 | 1 | 0.98175 | -0.34901 | 0.4 | 1 | 1.1 | 0.9
12 | 1 | 0 | 0 | 0 | 0 | 1 | 0.98147 | -0.35454 | 0.4 | 1 | 1.1 | 0.9
24 | 1 | 0 | 0 | 0 | 0 | 1 | 0.98033 | -0.37666 | 0.4 | 1 | 1.1 | 0.9
104 | 1 | 0.0046378 | 0.0011623 | 0 | 0 | 1 | 0.97952 | -0.39247 | 0.4 | 1 | 1.1 | 0.9
103 | 1 | 0.0029808 | 0.00074705 | 0 | 0 | 1 | 0.98003 | -0.38263 | 0.4 | 1 | 1.1 | 0.9
13 | 1 | 0.004139 | 0.0010373 | 0 | 0 | 1 | 0.98661 | -0.25654 | 0.4 | 1 | 1.1 | 0.9
14 | 1 | 0.0041406 | 0.0010377 | 0 | 0 | 1 | 0.98649 | -0.25876 | 0.4 | 1 | 1.1 | 0.9
15 | 1 | 0 | 0 | 0 | 0 | 1 | 0.98675 | -0.25373 | 0.4 | 1 | 1.1 | 0.9
17 | 1 | 0.0046891 | 0.0011752 | 0 | 0 | 1 | 0.98693 | -0.2503 | 0.4 | 1 | 1.1 | 0.9
18 | 1 | 0.0025792 | 0.00064641 | 0 | 0 | 1 | 0.98665 | -0.25576 | 0.4 | 1 | 1.1 | 0.9
29 | 1 | 0 | 0 | 0 | 0 | 1 | 0.9866 | -0.25667 | 0.4 | 1 | 1.1 | 0.9
90 | 1 | 0.0028065 | 0.00070336 | 0 | 0 | 1 | 0.98737 | -0.24175 | 0.4 | 1 | 1.1 | 0.9
86 | 1 | 0.0041364 | 0.0010367 | 0 | 0 | 1 | 0.98725 | -0.24393 | 0.4 | 1 | 1.1 | 0.9
27 | 1 | 0.0016883 | 0.00042314 | 0 | 0 | 1 | 0.98654 | -0.25782 | 0.4 | 1 | 1.1 | 0.9
19 | 1 | 0.0084862 | 0.0021268 | 0 | 0 | 1 | 0.9995 | -0.0094092 | 0.4 | 1 | 1.1 | 0.9
20 | 1 | 0.0050342 | 0.0012617 | 0 | 0 | 1 | 0.99958 | -0.0079344 | 0.4 | 1 | 1.1 | 0.9
21 | 1 | 0.00173 | 0.00043357 | 0 | 0 | 1 | 0.99805 | -0.036861 | 0.4 | 1 | 1.1 | 0.9
22 | 3 | 0.0045319 | 0.0011358 | 0 | 0 | 1 | 1 | 0 | 0.4 | 1 | 1.1 | 0.9
23 | 1 | 0.0084898 | 0.0021277 | 0 | 0 | 1 | 0.99641 | -0.067793 | 0.4 | 1 | 1.1 | 0.9
47 | 1 | 0 | 0 | 0 | 0 | 1 | 0.99444 | -0.10515 | 0.4 | 1 | 1.1 | 0.9
48 | 1 | 0 | 0 | 0 | 0 | 1 | 0.99326 | -0.12777 | 0.4 | 1 | 1.1 | 0.9
49 | 1 | 0.0057512 | 0.0014414 | 0 | 0 | 1 | 0.99432 | -0.10747 | 0.4 | 1 | 1.1 | 0.9
116 | 1 | 0 | 0 | 0 | 0 | 1 | 0.97921 | -0.39848 | 0.4 | 1 | 1.1 | 0.9
98 | 1 | 0 | 0 | 0 | 0 | 1 | 0.97757 | -0.43071 | 0.4 | 1 | 1.1 | 0.9
99 | 1 | 0.0059561 | 0.0014927 | 0 | 0 | 1 | 0.97762 | -0.42971 | 0.4 | 1 | 1.1 | 0.9
97 | 1 | 0.005934 | 0.0014872 | 0 | 0 | 1 | 0.97742 | -0.43367 | 0.4 | 1 | 1.1 | 0.9
102 | 1 | 0.0023859 | 0.00059796 | 0 | 0 | 1 | 0.97994 | -0.38435 | 0.4 | 1 | 1.1 | 0.9
26 | 1 | 0.0016886 | 0.0004232 | 0 | 0 | 1 | 0.9865 | -0.2587 | 0.4 | 1 | 1.1 | 0.9
50 | 1 | 0 | 0 | 0 | 0 | 1 | 0.97268 | -0.52693 | 0.4 | 1 | 1.1 | 0.9
82 | 1 | 0 | 0 | 0 | 0 | 1 | 0.97272 | -0.52603 | 0.4 | 1 | 1.1 | 0.9
80 | 1 | 0.0047627 | 0.0011936 | 0 | 0 | 1 | 0.97249 | -0.53064 | 0.4 | 1 | 1.1 | 0.9
81 | 1 | 0.0011961 | 0.00029977 | 0 | 0 | 1 | 0.97246 | -0.53132 | 0.4 | 1 | 1.1 | 0.9
31 | 1 | 0.0061409 | 0.0015391 | 0 | 0 | 1 | 0.98903 | -0.20934 | 0.4 | 1 | 1.1 | 0.9
32 | 1 | 0.011947 | 0.0029941 | 0 | 0 | 1 | 0.98724 | -0.24408 | 0.4 | 1 | 1.1 | 0.9
34 | 1 | 0 | 0 | 0 | 0 | 1 | 0.98656 | -0.25728 | 0.4 | 1 | 1.1 | 0.9
36 | 1 | 0.0077914 | 0.0019527 | 0 | 0 | 1 | 0.99212 | -0.1496 | 0.4 | 1 | 1.1 | 0.9
39 | 1 | 0 | 0 | 0 | 0 | 1 | 0.98605 | -0.26731 | 0.4 | 1 | 1.1 | 0.9
125 | 1 | 0.011828 | 0.0029644 | 0 | 0 | 1 | 0.98615 | -0.26524 | 0.4 | 1 | 1.1 | 0.9
37 | 1 | 0.0023432 | 0.00058725 | 0 | 0 | 1 | 0.98578 | -0.27246 | 0.4 | 1 | 1.1 | 0.9
126 | 1 | 0 | 0 | 0 | 0 | 1 | 0.98577 | -0.27284 | 0.4 | 1 | 1.1 | 0.9
77 | 1 | 0.011902 | 0.002983 | 0 | 0 | 1 | 0.99184 | -0.1548 | 0.4 | 1 | 1.1 | 0.9
38 | 1 | 0.0031258 | 0.00078341 | 0 | 0 | 1 | 0.98549 | -0.27824 | 0.4 | 1 | 1.1 | 0.9
40 | 1 | 0.0034449 | 0.00086336 | 0 | 0 | 1 | 0.98545 | -0.27898 | 0.4 | 1 | 1.1 | 0.9
107 | 1 | 0.0038598 | 0.00096736 | 0 | 0 | 1 | 0.98536 | -0.2808 | 0.4 | 1 | 1.1 | 0.9
85 | 1 | 0.0038569 | 0.00096664 | 0 | 0 | 1 | 0.98527 | -0.28248 | 0.4 | 1 | 1.1 | 0.9
42 | 1 | 0.020264 | 0.0050787 | 0 | 0 | 1 | 0.97331 | -0.51435 | 0.4 | 1 | 1.1 | 0.9
43 | 1 | 0.0020667 | 0.00051797 | 0 | 0 | 1 | 0.97357 | -0.50916 | 0.4 | 1 | 1.1 | 0.9
44 | 1 | 0 | 0 | 0 | 0 | 1 | 0.97296 | -0.52128 | 0.4 | 1 | 1.1 | 0.9
45 | 1 | 0.0021723 | 0.00054442 | 0 | 0 | 1 | 0.97417 | -0.49735 | 0.4 | 1 | 1.1 | 0.9
46 | 1 | 0.0057443 | 0.0014397 | 0 | 0 | 1 | 0.97284 | -0.52353 | 0.4 | 1 | 1.1 | 0.9
65 | 1 | 0.001859 | 0.00046591 | 0 | 0 | 1 | 0.97475 | -0.48596 | 0.4 | 1 | 1.1 | 0.9
83 | 1 | 0.0074448 | 0.0018658 | 0 | 0 | 1 | 0.97241 | -0.53202 | 0.4 | 1 | 1.1 | 0.9
66 | 1 | 0.0039466 | 0.00098912 | 0 | 0 | 1 | 0.97528 | -0.4755 | 0.4 | 1 | 1.1 | 0.9
76 | 1 | 0.002627 | 0.0006584 | 0 | 0 | 1 | 0.99165 | -0.15845 | 0.4 | 1 | 1.1 | 0.9
113 | 1 | 0.0053695 | 0.0013457 | 0 | 0 | 1 | 0.97235 | -0.53347 | 0.4 | 1 | 1.1 | 0.9
58 | 1 | 0 | 0 | 0 | 0 | 1 | 0.97315 | -0.51767 | 0.4 | 1 | 1.1 | 0.9
53 | 1 | 0 | 0 | 0 | 0 | 1 | 0.97931 | -0.39643 | 0.4 | 1 | 1.1 | 0.9
64 | 1 | 0 | 0 | 0 | 0 | 1 | 0.976 | -0.46126 | 0.4 | 1 | 1.1 | 0.9
62 | 1 | 0 | 0 | 0 | 0 | 1 | 0.97591 | -0.46317 | 0.4 | 1 | 1.1 | 0.9
54 | 1 | 0.0047844 | 0.0011991 | 0 | 0 | 1 | 0.9751 | -0.47912 | 0.4 | 1 | 1.1 | 0.9
55 | 1 | 0.017745 | 0.0044472 | 0 | 0 | 1 | 0.9752 | -0.47716 | 0.4 | 1 | 1.1 | 0.9
56 | 1 | 0 | 0 | 0 | 0 | 1 | 0.97395 | -0.50191 | 0.4 | 1 | 1.1 | 0.9
57 | 1 | 0.0019299 | 0.00048369 | 0 | 0 | 1 | 0.97528 | -0.47554 | 0.4 | 1 | 1.1 | 0.9
59 | 1 | 0.041682 | 0.010447 | 0 | 0 | 1 | 0.97348 | -0.51108 | 0.4 | 1 | 1.1 | 0.9
111 | 1 | 0.0019266 | 0.00048285 | 0 | 0 | 1 | 0.9758 | -0.46541 | 0.4 | 1 | 1.1 | 0.9
121 | 1 | 0.0026479 | 0.00066363 | 0 | 0 | 1 | 0.97309 | -0.51876 | 0.4 | 1 | 1.1 | 0.9
68 | 1 | 0.0030576 | 0.00076631 | 0 | 0 | 1 | 0.97304 | -0.51987 | 0.4 | 1 | 1.1 | 0.9
109 | 1 | 0.010164 | 0.0025474 | 0 | 0 | 1 | 0.97326 | -0.51538 | 0.4 | 1 | 1.1 | 0.9
100 | 1 | 0.00080646 | 0.00020212 | 0 | 0 | 1 | 0.97612 | -0.45916 | 0.4 | 1 | 1.1 | 0.9
67 | 1 | 0.0030553 | 0.00076572 | 0 | 0 | 1 | 0.97294 | -0.5218 | 0.4 | 1 | 1.1 | 0.9
110 | 1 | 0.010128 | 0.0025382 | 0 | 0 | 1 | 0.97297 | -0.52119 | 0.4 | 1 | 1.1 | 0.9
60 | 1 | 0.0019011 | 0.00047647 | 0 | 0 | 1 | 0.97561 | -0.46893 | 0.4 | 1 | 1.1 | 0.9
61 | 1 | 0.0021861 | 0.00054789 | 0 | 0 | 1 | 0.97542 | -0.47266 | 0.4 | 1 | 1.1 | 0.9
63 | 1 | 0.0095881 | 0.002403 | 0 | 0 | 1 | 0.97519 | -0.47726 | 0.4 | 1 | 1.1 | 0.9
74 | 1 | 0.0040039 | 0.0010035 | 0 | 0 | 1 | 0.98769 | -0.23429 | 0.4 | 1 | 1.1 | 0.9
73 | 1 | 0.0063342 | 0.0015875 | 0 | 0 | 1 | 0.9798 | -0.38716 | 0.4 | 1 | 1.1 | 0.9
101 | 1 | 0.0037722 | 0.00094541 | 0 | 0 | 1 | 0.97991 | -0.3849 | 0.4 | 1 | 1.1 | 0.9
79 | 1 | 0 | 0 | 0 | 0 | 1 | 0.98919 | -0.20538 | 0.4 | 1 | 1.1 | 0.9
108 | 1 | 0.0042688 | 0.0010699 | 0 | 0 | 1 | 0.98911 | -0.20706 | 0.4 | 1 | 1.1 | 0.9
78 | 1 | 0.011768 | 0.0029494 | 0 | 0 | 1 | 0.98971 | -0.19542 | 0.4 | 1 | 1.1 | 0.9
115 | 1 | 0.0055166 | 0.0013826 | 0 | 0 | 1 | 0.97215 | -0.53742 | 0.4 | 1 | 1.1 | 0.9
87 | 1 | 0.0041377 | 0.001037 | 0 | 0 | 1 | 0.98714 | -0.2461 | 0.4 | 1 | 1.1 | 0.9
92 | 1 | 0.0020674 | 0.00051813 | 0 | 0 | 1 | 0.97693 | -0.44316 | 0.4 | 1 | 1.1 | 0.9
93 | 1 | 0.011111 | 0.0027847 | 0 | 0 | 1 | 0.97638 | -0.45394 | 0.4 | 1 | 1.1 | 0.9
94 | 1 | 0.0039414 | 0.0009878 | 0 | 0 | 1 | 0.97712 | -0.43941 | 0.4 | 1 | 1.1 | 0.9
95 | 1 | 0.0017398 | 0.00043604 | 0 | 0 | 1 | 0.97634 | -0.4547 | 0.4 | 1 | 1.1 | 0.9
96 | 1 | 0.0062952 | 0.0015777 | 0 | 0 | 1 | 0.9776 | -0.43007 | 0.4 | 1 | 1.1 | 0.9
117 | 1 | 0 | 0 | 0 | 0 | 1 | 0.97795 | -0.42322 | 0.4 | 1 | 1.1 | 0.9
122 | 1 | 0.0055134 | 0.0013818 | 0 | 0 | 1 | 0.97786 | -0.42505 | 0.4 | 1 | 1.1 | 0.9
114 | 1 | 0 | 0 | 0 | 0 | 1 | 0.97875 | -0.4076 | 0.4 | 1 | 1.1 | 0.9
105 | 1 | 0.0044139 | 0.0011062 | 0 | 0 | 1 | 0.97767 | -0.42884 | 0.4 | 1 | 1.1 | 0.9
106 | 1 | 0 | 0 | 0 | 0 | 1 | 0.97816 | -0.41909 | 0.4 | 1 | 1.1 | 0.9
124 | 1 | 0.0085138 | 0.0021338 | 0 | 0 | 1 | 0.97811 | -0.4202 | 0.4 | 1 | 1.1 | 0.9
112 | 1 | 0.011134 | 0.0027906 | 0 | 0 | 1 | 0.97855 | -0.41153 | 0.4 | 1 | 1.1 | 0.9
127 | 1 | 0.01608 | 0.00403 | 0 | 0 | 1 | 0.98532 | -0.28151 | 0.4 | 1 | 1.1 | 0.9

## generator_data
GEN_BUS | PG | QG | QMAX | QMIN | VG | MBASE | GEN_STATUS | PMAX | PMIN
22 | 0.49016 | 0.12607 | 10 | -10 | 1 | 100 | 1 | 10 | 0

## branch_data
F_BUS | T_BUS | BR_R | BR_X | BR_B | RATE_A | RATE_B | RATE_C | TAP | SHIFT | BR_STATUS | ANGMIN | ANGMAX | P_in | Q_in | P_out | Q_out
1 | 2 | 2.3048 | 1.4751 | 3.8703e-09 | 0 | 0 | 0 | 0 | 0 | 1 | -90 | 90 | -0.0036399 | -0.00091225 | 0.0036402 | 0.00091208
2 | 3 | 1.7501 | 1.1201 | 2.939e-09 | 0 | 0 | 0 | 0 | 0 | 1 | -90 | 90 | -0.0081157 | -0.0020337 | 0.008117 | 0.0020343
3 | 91 | 1.5977 | 1.0225 | 2.6829e-09 | 0 | 0 | 0 | 0 | 0 | 1 | -90 | 90 | 0.03384 | 0.0084984 | -0.03382 | -0.0084859
3 | 35 | 1.077 | 0.68926 | 1.8085e-09 | 0 | 0 | 0 | 0 | 0 | 1 | -90 | 90 | -0.045906 | -0.011522 | 0.045931 | 0.011538
3 | 84 | 2.0208 | 1.2933 | 3.3934e-09 | 0 | 0 | 0 | 0 | 0 | 1 | -90 | 90 | 0.0039493 | 0.00098946 | -0.003949 | -0.00098958
91 | 88 | 1.9321 | 1.2366 | 3.2445e-09 | 0 | 0 | 0 | 0 | 0 | 1 | -90 | 90 | 0.030039 | 0.0075383 | -0.03002 | -0.0075264
35 | 33 | 1.5347 | 0.98218 | 2.5771e-09 | 0 | 0 | 0 | 0 | 0 | 1 | -90 | 90 | -0.048578 | -0.012201 | 0.048618 | 0.012226
84 | 41 | 1.3951 | 0.89289 | 2.3428e-09 | 0 | 0 | 0 | 0 | 0 | 1 | -90 | 90 | 0.003949 | 0.00098958 | -0.0039488 | -0.00098965
88 | 90 | 0.73738 | 0.47193 | 1.2383e-09 | 0 | 0 | 0 | 0 | 0 | 1 | -90 | 90 | 0.0028065 | 0.00070328 | -0.0028065 | -0.00070336
88 | 86 | 1.4025 | 0.89758 | 2.3551e-09 | 0 | 0 | 0 | 0 | 0 | 1 | -90 | 90 | 0.0082756 | 0.002074 | -0.0082745 | -0.0020736
88 | 17 | 2.0827 | 1.333 | 3.4975e-09 | 0 | 0 | 0 | 0 | 0 | 1 | -90 | 90 | 0.018938 | 0.0047491 | -0.01893 | -0.0047443
33 | 36 | 1.4999 | 0.95995 | 2.5188e-09 | 0 | 0 | 0 | 0 | 0 | 1 | -90 | 90 | -0.11147 | -0.028064 | 0.11167 | 0.028194
33 | 31 | 1.5332 | 0.98124 | 2.5746e-09 | 0 | 0 | 0 | 0 | 0 | 1 | -90 | 90 | 0.062854 | 0.015838 | -0.062789 | -0.015796
4 | 5 | 0.020351 | 0.013025 | 1.7087e-10 | 0 | 0 | 0 | 0 | 0 | 1 | -90 | 90 | -0.2841 | -0.072079 | 0.28412 | 0.072091
4 | 6 | 0.26487 | 0.16952 | 2.2239e-09 | 0 | 0 | 0 | 0 | 0 | 1 | -90 | 90 | 0.28046 | 0.071166 | -0.28023 | -0.07102
5 | 7 | 0.40473 | 0.25903 | 3.3983e-09 | 0 | 0 | 0 | 0 | 0 | 1 | -90 | 90 | -0.28715 | -0.072851 | 0.28752 | 0.073085
6 | 8 | 0.32435 | 0.20758 | 2.7233e-09 | 0 | 0 | 0 | 0 | 0 | 1 | -90 | 90 | 0.21318 | 0.054012 | -0.21302 | -0.053908
6 | 9 | 0.96548 | 0.6179 | 1.6213e-09 | 0 | 0 | 0 | 0 | 0 | 1 | -90 | 90 | 0.067052 | 0.017008 | -0.067005 | -0.016978
7 | 75 | 1.2876 | 0.82404 | 2.1622e-09 | 0 | 0 | 0 | 0 | 0 | 1 | -90 | 90 | 0.0057026 | 0.0014292 | -0.0057021 | -0.0014291
7 | 71 | 0.12521 | 0.080136 | 1.0513e-09 | 0 | 0 | 0 | 0 | 0 | 1 | -90 | 90 | -0.29322 | -0.074514 | 0.29334 | 0.074589
8 | 10 | 0.082919 | 0.053068 | 6.9622e-10 | 0 | 0 | 0 | 0 | 0 | 1 | -90 | 90 | 0.21016 | 0.053192 | -0.21012 | -0.053167
9 | 51 | 1.1325 | 0.72478 | 1.9017e-09 | 0 | 0 | 0 | 0 | 0 | 1 | -90 | 90 | 0.064177 | 0.016269 | -0.064125 | -0.016236
71 | 72 | 0.36039 | 0.23065 | 3.026e-09 | 0 | 0 | 0 | 0 | 0 | 1 | -90 | 90 | -0.29708 | -0.075527 | 0.29743 | 0.07575
10 | 11 | 0.25292 | 0.16187 | 2.1236e-09 | 0 | 0 | 0 | 0 | 0 | 1 | -90 | 90 | 0.20647 | 0.052252 | -0.20635 | -0.052176
51 | 52 | 0.26008 | 0.16645 | 4.3675e-10 | 0 | 0 | 0 | 0 | 0 | 1 | -90 | 90 | 0.059507 | 0.015079 | -0.059497 | -0.015072
72 | 74 | 0.032875 | 0.02104 | 2.7603e-10 | 0 | 0 | 0 | 0 | 0 | 1 | -90 | 90 | -0.29743 | -0.07575 | 0.29746 | 0.07577
11 | 12 | 0.18723 | 0.11983 | 1.572e-09 | 0 | 0 | 0 | 0 | 0 | 1 | -90 | 90 | 0.20271 | 0.051263 | -0.20262 | -0.051209
52 | 53 | 3.5736 | 2.2871 | 6.001e-09 | 0 | 0 | 0 | 0 | 0 | 1 | -90 | 90 | 0.057598 | 0.014597 | -0.057468 | -0.014513
12 | 24 | 0.47356 | 0.30308 | 3.9762e-09 | 0 | 0 | 0 | 0 | 0 | 1 | -90 | 90 | 0.20262 | 0.051209 | -0.20241 | -0.051072
24 | 104 | 0.36571 | 0.23405 | 3.0706e-09 | 0 | 0 | 0 | 0 | 0 | 1 | -90 | 90 | 0.18693 | 0.047191 | -0.18679 | -0.0471
24 | 103 | 1.6605 | 1.0627 | 2.7885e-09 | 0 | 0 | 0 | 0 | 0 | 1 | -90 | 90 | 0.015479 | 0.0038814 | -0.015475 | -0.0038788
104 | 116 | 0.1423 | 0.091072 | 1.1948e-09 | 0 | 0 | 0 | 0 | 0 | 1 | -90 | 90 | 0.18215 | 0.045938 | -0.1821 | -0.045905
103 | 102 | 0.59075 | 0.37808 | 9.9202e-10 | 0 | 0 | 0 | 0 | 0 | 1 | -90 | 90 | 0.012494 | 0.0031318 | -0.012493 | -0.0031312
13 | 14 | 2.3415 | 1.4985 | 3.932e-09 | 0 | 0 | 0 | 0 | 0 | 1 | -90 | 90 | 0.004141 | 0.0010376 | -0.0041406 | -0.0010377
13 | 15 | 1.4778 | 0.94581 | 2.4817e-09 | 0 | 0 | 0 | 0 | 0 | 1 | -90 | 90 | -0.00828 | -0.0020749 | 0.0082811 | 0.0020754
15 | 17 | 1.0527 | 0.6737 | 1.7677e-09 | 0 | 0 | 0 | 0 | 0 | 1 | -90 | 90 | -0.014238 | -0.0035677 | 0.014241 | 0.0035691
15 | 18 | 1.4814 | 0.94809 | 2.4876e-09 | 0 | 0 | 0 | 0 | 0 | 1 | -90 | 90 | 0.0059571 | 0.0014923 | -0.0059566 | -0.0014922
18 | 29 | 1.1813 | 0.75601 | 1.9837e-09 | 0 | 0 | 0 | 0 | 0 | 1 | -90 | 90 | 0.0033773 | 0.00084579 | -0.0033772 | -0.00084589
29 | 27 | 1.4914 | 0.95449 | 2.5044e-09 | 0 | 0 | 0 | 0 | 0 | 1 | -90 | 90 | 0.0033772 | 0.00084589 | -0.003377 | -0.00084601
86 | 87 | 2.2894 | 1.4652 | 3.8446e-09 | 0 | 0 | 0 | 0 | 0 | 1 | -90 | 90 | 0.0041381 | 0.0010369 | -0.0041377 | -0.001037
27 | 26 | 2.2678 | 1.4514 | 3.8082e-09 | 0 | 0 | 0 | 0 | 0 | 1 | -90 | 90 | 0.0016887 | 0.00042288 | -0.0016886 | -0.0004232
19 | 20 | 0.013983 | 0.0089494 | 1.1741e-10 | 0 | 0 | 0 | 0 | 0 | 1 | -90 | 90 | -0.48037 | -0.12353 | 0.48041 | 0.12356
19 | 21 | 0.26464 | 0.16937 | 2.222e-09 | 0 | 0 | 0 | 0 | 0 | 1 | -90 | 90 | 0.47189 | 0.12141 | -0.47126 | -0.12101
20 | 22 | 0.074475 | 0.047664 | 6.2532e-10 | 0 | 0 | 0 | 0 | 0 | 1 | -90 | 90 | -0.48544 | -0.12482 | 0.48563 | 0.12494
21 | 23 | 0.29839 | 0.19097 | 2.5054e-09 | 0 | 0 | 0 | 0 | 0 | 1 | -90 | 90 | 0.46953 | 0.12057 | -0.46882 | -0.12012
23 | 47 | 0.36581 | 0.23412 | 3.0715e-09 | 0 | 0 | 0 | 0 | 0 | 1 | -90 | 90 | 0.46033 | 0.11799 | -0.4595 | -0.11746
47 | 48 | 0.22364 | 0.14313 | 1.8778e-09 | 0 | 0 | 0 | 0 | 0 | 1 | -90 | 90 | 0.45375 | 0.11602 | -0.45326 | -0.1157
47 | 49 | 1.7861 | 1.1431 | 2.9993e-09 | 0 | 0 | 0 | 0 | 0 | 1 | -90 | 90 | 0.0057518 | 0.0014415 | -0.0057512 | -0.0014414
48 | 77 | 0.36287 | 0.23224 | 3.0468e-09 | 0 | 0 | 0 | 0 | 0 | 1 | -90 | 90 | 0.33366 | 0.085477 | -0.33323 | -0.085198
48 | 36 | 0.81053 | 0.51874 | 1.3611e-09 | 0 | 0 | 0 | 0 | 0 | 1 | -90 | 90 | 0.11959 | 0.030226 | -0.11947 | -0.030146
116 | 106 | 3.5647 | 2.2814 | 5.9861e-09 | 0 | 0 | 0 | 0 | 0 | 1 | -90 | 90 | 0.024852 | 0.0062402 | -0.024828 | -0.0062251
116 | 114 | 0.25033 | 0.16021 | 2.1018e-09 | 0 | 0 | 0 | 0 | 0 | 1 | -90 | 90 | 0.15725 | 0.039665 | -0.15718 | -0.039621
98 | 99 | 0.71783 | 0.45941 | 1.2054e-09 | 0 | 0 | 0 | 0 | 0 | 1 | -90 | 90 | -0.0059349 | -0.0014874 | 0.0059351 | 0.0014875
98 | 97 | 2.1354 | 1.3667 | 3.5859e-09 | 0 | 0 | 0 | 0 | 0 | 1 | -90 | 90 | 0.0059349 | 0.0014874 | -0.005934 | -0.0014872
99 | 105 | 0.3129 | 0.20025 | 5.2544e-10 | 0 | 0 | 0 | 0 | 0 | 1 | -90 | 90 | -0.011891 | -0.0029802 | 0.011892 | 0.0029805
102 | 101 | 0.23667 | 0.15147 | 3.9743e-10 | 0 | 0 | 0 | 0 | 0 | 1 | -90 | 90 | 0.010107 | 0.0025332 | -0.010107 | -0.0025331
50 | 82 | 0.64195 | 0.41085 | 1.078e-09 | 0 | 0 | 0 | 0 | 0 | 1 | -90 | 90 | -0.0059599 | -0.0014933 | 0.0059601 | 0.0014934
50 | 80 | 2.6401 | 1.6897 | 4.4334e-09 | 0 | 0 | 0 | 0 | 0 | 1 | -90 | 90 | 0.0059599 | 0.0014933 | -0.0059588 | -0.0014931
82 | 113 | 2.8953 | 1.853 | 4.862e-09 | 0 | 0 | 0 | 0 | 0 | 1 | -90 | 90 | 0.010891 | 0.0027305 | -0.010887 | -0.0027285
82 | 58 | 2.1045 | 1.3469 | 3.5339e-09 | 0 | 0 | 0 | 0 | 0 | 1 | -90 | 90 | -0.016851 | -0.0042239 | 0.016858 | 0.0042278
80 | 81 | 2.4059 | 1.5398 | 4.0402e-09 | 0 | 0 | 0 | 0 | 0 | 1 | -90 | 90 | 0.0011961 | 0.00029941 | -0.0011961 | -0.00029977
31 | 32 | 2.6917 | 1.7227 | 4.5202e-09 | 0 | 0 | 0 | 0 | 0 | 1 | -90 | 90 | 0.056648 | 0.014257 | -0.056554 | -0.014198
32 | 34 | 1.2934 | 0.82775 | 2.1719e-09 | 0 | 0 | 0 | 0 | 0 | 1 | -90 | 90 | 0.044607 | 0.011204 | -0.044579 | -0.011186
34 | 39 | 2.629 | 1.6825 | 4.4148e-09 | 0 | 0 | 0 | 0 | 0 | 1 | -90 | 90 | 0.016648 | 0.0041777 | -0.01664 | -0.004173
34 | 125 | 1.2447 | 0.79664 | 2.0903e-09 | 0 | 0 | 0 | 0 | 0 | 1 | -90 | 90 | 0.027931 | 0.0070082 | -0.02792 | -0.0070016
39 | 37 | 1.3505 | 0.8643 | 2.2678e-09 | 0 | 0 | 0 | 0 | 0 | 1 | -90 | 90 | 0.01664 | 0.004173 | -0.016636 | -0.0041706
125 | 126 | 2.0576 | 1.3169 | 3.4553e-09 | 0 | 0 | 0 | 0 | 0 | 1 | -90 | 90 | 0.016092 | 0.0040372 | -0.016086 | -0.0040338
37 | 38 | 1.7619 | 1.1276 | 2.9588e-09 | 0 | 0 | 0 | 0 | 0 | 1 | -90 | 90 | 0.014293 | 0.0035834 | -0.014289 | -0.0035811
126 | 127 | 2.3478 | 1.5026 | 3.9426e-09 | 0 | 0 | 0 | 0 | 0 | 1 | -90 | 90 | 0.016086 | 0.0040338 | -0.01608 | -0.00403
77 | 76 | 0.050723 | 0.032463 | 4.2589e-10 | 0 | 0 | 0 | 0 | 0 | 1 | -90 | 90 | 0.32133 | 0.082215 | -0.32127 | -0.082178
38 | 40 | 0.28547 | 0.1827 | 4.7937e-10 | 0 | 0 | 0 | 0 | 0 | 1 | -90 | 90 | 0.011163 | 0.0027977 | -0.011163 | -0.0027975
40 | 107 | 1.0276 | 0.65765 | 1.7256e-09 | 0 | 0 | 0 | 0 | 0 | 1 | -90 | 90 | 0.0077177 | 0.0019341 | -0.0077171 | -0.0019339
107 | 85 | 1.9013 | 1.2168 | 3.1928e-09 | 0 | 0 | 0 | 0 | 0 | 1 | -90 | 90 | 0.0038573 | 0.00096653 | -0.0038569 | -0.00096664
42 | 43 | 0.6583 | 0.42131 | 1.1055e-09 | 0 | 0 | 0 | 0 | 0 | 1 | -90 | 90 | -0.033462 | -0.0083886 | 0.03347 | 0.0083938
42 | 44 | 2.2322 | 1.4286 | 3.7484e-09 | 0 | 0 | 0 | 0 | 0 | 1 | -90 | 90 | 0.013198 | 0.0033099 | -0.013194 | -0.0033074
43 | 45 | 1.4131 | 0.9044 | 2.373e-09 | 0 | 0 | 0 | 0 | 0 | 1 | -90 | 90 | -0.035537 | -0.0089118 | 0.035557 | 0.0089243
44 | 46 | 0.7217 | 0.46188 | 1.2119e-09 | 0 | 0 | 0 | 0 | 0 | 1 | -90 | 90 | 0.013194 | 0.0033074 | -0.013192 | -0.0033067
45 | 65 | 1.2863 | 0.82325 | 2.1601e-09 | 0 | 0 | 0 | 0 | 0 | 1 | -90 | 90 | -0.037729 | -0.0094688 | 0.03775 | 0.0094817
46 | 83 | 4.8354 | 3.0947 | 8.12e-09 | 0 | 0 | 0 | 0 | 0 | 1 | -90 | 90 | 0.0074478 | 0.001867 | -0.0074448 | -0.0018658
65 | 66 | 1.1269 | 0.72121 | 1.8923e-09 | 0 | 0 | 0 | 0 | 0 | 1 | -90 | 90 | -0.039609 | -0.0099476 | 0.039629 | 0.0099601
66 | 64 | 1.397 | 0.89407 | 2.3459e-09 | 0 | 0 | 0 | 0 | 0 | 1 | -90 | 90 | -0.043575 | -0.010949 | 0.043605 | 0.010968
76 | 78 | 0.51739 | 0.33113 | 4.3442e-09 | 0 | 0 | 0 | 0 | 0 | 1 | -90 | 90 | 0.31864 | 0.08152 | -0.31807 | -0.081156
113 | 115 | 3.034 | 1.9418 | 5.095e-09 | 0 | 0 | 0 | 0 | 0 | 1 | -90 | 90 | 0.0055176 | 0.0013828 | -0.0055166 | -0.0013826
58 | 121 | 1.7395 | 1.1133 | 2.921e-09 | 0 | 0 | 0 | 0 | 0 | 1 | -90 | 90 | 0.0026481 | 0.00066344 | -0.0026479 | -0.00066363
58 | 68 | 1.5272 | 0.97743 | 2.5646e-09 | 0 | 0 | 0 | 0 | 0 | 1 | -90 | 90 | 0.0061138 | 0.0015319 | -0.0061131 | -0.0015318
58 | 56 | 2.6145 | 1.6733 | 4.3905e-09 | 0 | 0 | 0 | 0 | 0 | 1 | -90 | 90 | -0.02562 | -0.0064232 | 0.025639 | 0.0064351
53 | 64 | 4.857 | 3.1085 | 8.1563e-09 | 0 | 0 | 0 | 0 | 0 | 1 | -90 | 90 | 0.057468 | 0.014513 | -0.05729 | -0.0144
64 | 62 | 0.59633 | 0.38165 | 1.0014e-09 | 0 | 0 | 0 | 0 | 0 | 1 | -90 | 90 | 0.013685 | 0.0034323 | -0.013683 | -0.0034316
62 | 60 | 1.7986 | 1.1511 | 3.0203e-09 | 0 | 0 | 0 | 0 | 0 | 1 | -90 | 90 | 0.013683 | 0.0034316 | -0.01368 | -0.0034295
54 | 55 | 0.090287 | 0.057784 | 7.5808e-10 | 0 | 0 | 0 | 0 | 0 | 1 | -90 | 90 | -0.092527 | -0.023248 | 0.092536 | 0.023254
54 | 56 | 1.1078 | 0.70901 | 3.7207e-09 | 0 | 0 | 0 | 0 | 0 | 1 | -90 | 90 | 0.087743 | 0.022049 | -0.087647 | -0.021989
55 | 57 | 0.06269 | 0.040121 | 5.2636e-10 | 0 | 0 | 0 | 0 | 0 | 1 | -90 | 90 | -0.11028 | -0.027701 | 0.11029 | 0.027706
56 | 59 | 0.62877 | 0.40241 | 1.0559e-09 | 0 | 0 | 0 | 0 | 0 | 1 | -90 | 90 | 0.062008 | 0.015553 | -0.061981 | -0.015536
57 | 111 | 0.38573 | 0.24687 | 3.2387e-09 | 0 | 0 | 0 | 0 | 0 | 1 | -90 | 90 | -0.11222 | -0.02819 | 0.11227 | 0.028225
59 | 109 | 0.90058 | 0.57637 | 1.5123e-09 | 0 | 0 | 0 | 0 | 0 | 1 | -90 | 90 | 0.020299 | 0.0050896 | -0.020295 | -0.005087
111 | 100 | 0.23389 | 0.14969 | 1.9639e-09 | 0 | 0 | 0 | 0 | 0 | 1 | -90 | 90 | -0.1142 | -0.028707 | 0.11423 | 0.028729
68 | 67 | 2.6768 | 1.7132 | 4.4951e-09 | 0 | 0 | 0 | 0 | 0 | 1 | -90 | 90 | 0.0030555 | 0.00076548 | -0.0030553 | -0.00076572
109 | 110 | 2.4336 | 1.5575 | 4.0867e-09 | 0 | 0 | 0 | 0 | 0 | 1 | -90 | 90 | 0.01013 | 0.0025396 | -0.010128 | -0.0025382
100 | 95 | 0.16616 | 0.10634 | 1.3952e-09 | 0 | 0 | 0 | 0 | 0 | 1 | -90 | 90 | -0.11504 | -0.028931 | 0.11506 | 0.028947
60 | 61 | 1.349 | 0.86335 | 2.2653e-09 | 0 | 0 | 0 | 0 | 0 | 1 | -90 | 90 | 0.011778 | 0.002953 | -0.011776 | -0.0029519
61 | 63 | 2.049 | 1.3114 | 3.4408e-09 | 0 | 0 | 0 | 0 | 0 | 1 | -90 | 90 | 0.0095902 | 0.002404 | -0.0095881 | -0.002403
74 | 79 | 0.42437 | 0.2716 | 3.5632e-09 | 0 | 0 | 0 | 0 | 0 | 1 | -90 | 90 | -0.30147 | -0.076774 | 0.30189 | 0.077043
73 | 101 | 1.5323 | 0.98065 | 2.5731e-09 | 0 | 0 | 0 | 0 | 0 | 1 | -90 | 90 | -0.0063342 | -0.0015875 | 0.0063349 | 0.0015877
79 | 108 | 1.7169 | 1.0988 | 2.8832e-09 | 0 | 0 | 0 | 0 | 0 | 1 | -90 | 90 | 0.0042692 | 0.0010698 | -0.0042688 | -0.0010699
79 | 78 | 0.14445 | 0.092445 | 1.2128e-09 | 0 | 0 | 0 | 0 | 0 | 1 | -90 | 90 | -0.30616 | -0.078113 | 0.3063 | 0.078207
92 | 93 | 0.36111 | 0.23111 | 3.032e-09 | 0 | 0 | 0 | 0 | 0 | 1 | -90 | 90 | 0.12799 | 0.032212 | -0.12792 | -0.03217
92 | 94 | 0.1237 | 0.07917 | 1.0387e-09 | 0 | 0 | 0 | 0 | 0 | 1 | -90 | 90 | -0.13005 | -0.03273 | 0.13008 | 0.032745
93 | 95 | 0.027621 | 0.017678 | 2.3192e-10 | 0 | 0 | 0 | 0 | 0 | 1 | -90 | 90 | 0.11681 | 0.029385 | -0.1168 | -0.029383
94 | 96 | 0.29946 | 0.19165 | 2.5143e-09 | 0 | 0 | 0 | 0 | 0 | 1 | -90 | 90 | -0.13402 | -0.033733 | 0.13408 | 0.033771
96 | 117 | 0.20968 | 0.1342 | 1.7606e-09 | 0 | 0 | 0 | 0 | 0 | 1 | -90 | 90 | -0.14037 | -0.035349 | 0.14042 | 0.035378
117 | 122 | 1.4195 | 0.90845 | 2.3836e-09 | 0 | 0 | 0 | 0 | 0 | 1 | -90 | 90 | 0.0055139 | 0.0013819 | -0.0055134 | -0.0013818
117 | 114 | 0.46067 | 0.29483 | 3.868e-09 | 0 | 0 | 0 | 0 | 0 | 1 | -90 | 90 | -0.14593 | -0.03676 | 0.14604 | 0.036829
114 | 112 | 1.5151 | 0.96964 | 2.5442e-09 | 0 | 0 | 0 | 0 | 0 | 1 | -90 | 90 | 0.011137 | 0.0027916 | -0.011134 | -0.0027906
105 | 106 | 2.5652 | 1.6417 | 4.3076e-09 | 0 | 0 | 0 | 0 | 0 | 1 | -90 | 90 | -0.016306 | -0.0040867 | 0.016313 | 0.0040911
106 | 124 | 0.56055 | 0.35875 | 9.4131e-10 | 0 | 0 | 0 | 0 | 0 | 1 | -90 | 90 | 0.0085143 | 0.002134 | -0.0085138 | -0.0021338