## bus_data
BUS_I | BUS_TYPE | Pd | Qd | Gs | Bs | area | Vm | Va | baseKV | zone | Vmax | Vmin
1 | 1 | 0.0036295 | 0.00090964 | 0 | 0 | 1 | 0.97613 | -0.4601 | 0.4 | 1 | 1.1 | 0.9
2 | 1 | 0 | 0 | 0 | 0 | 1 | 0.97618 | -0.45896 | 0.4 | 1 | 1.1 | 0.9
3 | 1 | 0 | 0 | 0 | 0 | 1 | 0.97657 | -0.45137 | 0.4 | 1 | 1.1 | 0.9
4 | 1 | 0.0054505 | 0.001366 | 0 | 0 | 1 | 0.97604 | -0.46171 | 0.4 | 1 | 1.1 | 0.9
37 | 1 | 0.012003 | 0.0030083 | 0 | 0 | 1 | 0.97618 | -0.45894 | 0.4 | 1 | 1.1 | 0.9
8 | 1 | 0.0053522 | 0.0013414 | 0 | 0 | 1 | 0.97732 | -0.43652 | 0.4 | 1 | 1.1 | 0.9
108 | 1 | 0.0025717 | 0.00064454 | 0 | 0 | 1 | 0.97602 | -0.46215 | 0.4 | 1 | 1.1 | 0.9
52 | 1 | 0.005783 | 0.0014494 | 0 | 0 | 1 | 0.97615 | -0.45971 | 0.4 | 1 | 1.1 | 0.9
6 | 1 | 0.0086591 | 0.0021702 | 0 | 0 | 1 | 0.9777 | -0.4291 | 0.4 | 1 | 1.1 | 0.9
5 | 1 | 0.011354 | 0.0028456 | 0 | 0 | 1 | 0.97934 | -0.39695 | 0.4 | 1 | 1.1 | 0.9
7 | 1 | 0 | 0 | 0 | 0 | 1 | 0.98029 | -0.37836 | 0.4 | 1 | 1.1 | 0.9
9 | 1 | 0 | 0 | 0 | 0 | 1 | 0.98079 | -0.36874 | 0.4 | 1 | 1.1 | 0.9
102 | 1 | 0.0052981 | 0.0013278 | 0 | 0 | 1 | 0.98438 | -0.29877 | 0.4 | 1 | 1.1 | 0.9
80 | 1 | 0 | 0 | 0 | 0 | 1 | 0.98483 | -0.29011 | 0.4 | 1 | 1.1 | 0.9
10 | 1 | 0.0093875 | 0.0023527 | 0 | 0 | 1 | 0.98372 | -0.31119 | 0.4 | 1 | 1.1 | 0.9
11 | 1 | 0.0048318 | 0.001211 | 0 | 0 | 1 | 0.98273 | -0.33041 | 0.4 | 1 | 1.1 | 0.9
12 | 1 | 0.013027 | 0.0032648 | 0 | 0 | 1 | 0.98739 | -0.24022 | 0.4 | 1 | 1.1 | 0.9
13 | 1 | 0.0048639 | 0.001219 | 0 | 0 | 1 | 0.98185 | -0.3475 | 0.4 | 1 | 1.1 | 0.9
14 | 1 | 0.0037983 | 0.00095194 | 0 | 0 | 1 | 0.9877 | -0.23437 | 0.4 | 1 | 1.1 | 0.9
20 | 1 | 0.0077321 | 0.0019378 | 0 | 0 | 1 | 0.9811 | -0.36218 | 0.4 | 1 | 1.1 | 0.9
66 | 1 | 0.0023539 | 0.00058995 | 0 | 0 | 1 | 0.9887 | -0.21503 | 0.4 | 1 | 1.1 | 0.9
21 | 1 | 0 | 0 | 0 | 0 | 1 | 0.97947 | -0.39399 | 0.4 | 1 | 1.1 | 0.9
99 | 1 | 0 | 0 | 0 | 0 | 1 | 0.98892 | -0.2108 | 0.4 | 1 | 1.1 | 0.9
15 | 3 | 0.00059086 | 0.00014808 | 0 | 0 | 1 | 1 | 0 | 0.4 | 1 | 1.1 | 0.9
16 | 1 | 0.0043466 | 0.0010894 | 0 | 0 | 1 | 0.99779 | -0.041843 | 0.4 | 1 | 1.1 | 0.9
17 | 1 | 0.00072231 | 0.00018103 | 0 | 0 | 1 | 0.99783 | -0.041036 | 0.4 | 1 | 1.1 | 0.9
18 | 1 | 0 | 0 | 0 | 0 | 1 | 0.9962 | -0.07206 | 0.4 | 1 | 1.1 | 0.9
19 | 1 | 0.0007638 | 0.00019143 | 0 | 0 | 1 | 0.99731 | -0.050746 | 0.4 | 1 | 1.1 | 0.9
44 | 1 | 0 | 0 | 0 | 0 | 1 | 0.99597 | -0.076313 | 0.4 | 1 | 1.1 | 0.9
46 | 1 | 0.0013245 | 0.00033196 | 0 | 0 | 1 | 0.99637 | -0.068663 | 0.4 | 1 | 1.1 | 0.9
45 | 1 | 0.036773 | 0.0092161 | 0 | 0 | 1 | 0.99211 | -0.15011 | 0.4 | 1 | 1.1 | 0.9
42 | 1 | 0.02154 | 0.0053983 | 0 | 0 | 1 | 0.98915 | -0.20716 | 0.4 | 1 | 1.1 | 0.9
78 | 1 | 0 | 0 | 0 | 0 | 1 | 0.98676 | -0.25281 | 0.4 | 1 | 1.1 | 0.9
81 | 1 | 0.0043614 | 0.0010931 | 0 | 0 | 1 | 0.98866 | -0.21626 | 0.4 | 1 | 1.1 | 0.9
47 | 1 | 0.00077625 | 0.00019455 | 0 | 0 | 1 | 0.99439 | -0.1063 | 0.4 | 1 | 1.1 | 0.9
41 | 1 | 0.0020676 | 0.00051818 | 0 | 0 | 1 | 0.97903 | -0.40249 | 0.4 | 1 | 1.1 | 0.9
38 | 1 | 0.0078895 | 0.0019773 | 0 | 0 | 1 | 0.97874 | -0.40812 | 0.4 | 1 | 1.1 | 0.9
85 | 1 | 0.0026956 | 0.00067558 | 0 | 0 | 1 | 0.97819 | -0.41894 | 0.4 | 1 | 1.1 | 0.9
39 | 1 | 0.00098045 | 0.00024572 | 0 | 0 | 1 | 0.97786 | -0.42549 | 0.4 | 1 | 1.1 | 0.9
22 | 1 | 0.00058133 | 0.00014569 | 0 | 0 | 1 | 0.98709 | -0.24648 | 0.4 | 1 | 1.1 | 0.9
23 | 1 | 0.034119 | 0.0085509 | 0 | 0 | 1 | 0.9828 | -0.32985 | 0.4 | 1 | 1.1 | 0.9
24 | 1 | 0.0022909 | 0.00057416 | 0 | 0 | 1 | 0.98881 | -0.21329 | 0.4 | 1 | 1.1 | 0.9
25 | 1 | 0.01889 | 0.0047344 | 0 | 0 | 1 | 0.98164 | -0.35251 | 0.4 | 1 | 1.1 | 0.9
26 | 1 | 0.0062548 | 0.0015676 | 0 | 0 | 1 | 0.98988 | -0.19264 | 0.4 | 1 | 1.1 | 0.9
27 | 1 | 0.0044226 | 0.0011084 | 0 | 0 | 1 | 0.98147 | -0.35586 | 0.4 | 1 | 1.1 | 0.9
48 | 1 | 0 | 0 | 0 | 0 | 1 | 0.99261 | -0.14029 | 0.4 | 1 | 1.1 | 0.9
28 | 1 | 0 | 0 | 0 | 0 | 1 | 0.98022 | -0.38019 | 0.4 | 1 | 1.1 | 0.9
64 | 1 | 0.005177 | 0.0012975 | 0 | 0 | 1 | 0.99129 | -0.16551 | 0.4 | 1 | 1.1 | 0.9
61 | 1 | 0.00033905 | 8.4974e-05 | 0 | 0 | 1 | 0.99184 | -0.1551 | 0.4 | 1 | 1.1 | 0.9
29 | 1 | 0 | 0 | 0 | 0 | 1 | 0.97951 | -0.3941 | 0.4 | 1 | 1.1 | 0.9
30 | 1 | 0.00075369 | 0.00018889 | 0 | 0 | 1 | 0.98011 | -0.38245 | 0.4 | 1 | 1.1 | 0.9
116 | 1 | 0.0099073 | 0.002483 | 0 | 0 | 1 | 0.98001 | -0.38442 | 0.4 | 1 | 1.1 | 0.9
110 | 1 | 0.025923 | 0.006497 | 0 | 0 | 1 | 0.97898 | -0.40448 | 0.4 | 1 | 1.1 | 0.9
74 | 1 | 0.0010135 | 0.000254 | 0 | 0 | 1 | 0.98002 | -0.38421 | 0.4 | 1 | 1.1 | 0.9
75 | 1 | 0.0033317 | 0.000835 | 0 | 0 | 1 | 0.98001 | -0.38431 | 0.4 | 1 | 1.1 | 0.9
31 | 1 | 0.0061255 | 0.0015352 | 0 | 0 | 1 | 0.97583 | -0.46539 | 0.4 | 1 | 1.1 | 0.9
32 | 1 | 0.0080961 | 0.0020291 | 0 | 0 | 1 | 0.97606 | -0.46094 | 0.4 | 1 | 1.1 | 0.9
33 | 1 | 0 | 0 | 0 | 0 | 1 | 0.9758 | -0.46591 | 0.4 | 1 | 1.1 | 0.9
34 | 1 | 0 | 0 | 0 | 0 | 1 | 0.97677 | -0.44682 | 0.4 | 1 | 1.1 | 0.9
36 | 1 | 0.0038362 | 0.00096144 | 0 | 0 | 1 | 0.9757 | -0.46791 | 0.4 | 1 | 1.1 | 0.9
65 | 1 | 0.0082459 | 0.0020666 | 0 | 0 | 1 | 0.97733 | -0.43586 | 0.4 | 1 | 1.1 | 0.9
83 | 1 | 0 | 0 | 0 | 0 | 1 | 0.9766 | -0.4502 | 0.4 | 1 | 1.1 | 0.9
105 | 1 | 0.0016076 | 0.00040291 | 0 | 0 | 1 | 0.97566 | -0.4688 | 0.4 | 1 | 1.1 | 0.9
40 | 1 | 0.0027647 | 0.00069291 | 0 | 0 | 1 | 0.97785 | -0.42577 | 0.4 | 1 | 1.1 | 0.9
84 | 1 | 0.001839 | 0.00046089 | 0 | 0 | 1 | 0.97655 | -0.45129 | 0.4 | 1 | 1.1 | 0.9
82 | 1 | 0.0048323 | 0.0012111 | 0 | 0 | 1 | 0.97647 | -0.45284 | 0.4 | 1 | 1.1 | 0.9
50 | 1 | 0.0036795 | 0.00092217 | 0 | 0 | 1 | 0.97603 | -0.46199 | 0.4 | 1 | 1.1 | 0.9
86 | 1 | 0 | 0 | 0 | 0 | 1 | 0.97681 | -0.44601 | 0.4 | 1 | 1.1 | 0.9
43 | 1 | 0.00058055 | 0.0001455 | 0 | 0 | 1 | 0.98784 | -0.23227 | 0.4 | 1 | 1.1 | 0.9
72 | 1 | 0.0040846 | 0.0010237 | 0 | 0 | 1 | 0.984 | -0.30698 | 0.4 | 1 | 1.1 | 0.9
73 | 1 | 0.099798 | 0.025012 | 0 | 0 | 1 | 0.98176 | -0.35058 | 0.4 | 1 | 1.1 | 0.9
97 | 1 | 0 | 0 | 0 | 0 | 1 | 0.99014 | -0.18778 | 0.4 | 1 | 1.1 | 0.9
95 | 1 | 0 | 0 | 0 | 0 | 1 | 0.98901 | -0.20959 | 0.4 | 1 | 1.1 | 0.9
98 | 1 | 0.0030382 | 0.00076145 | 0 | 0 | 1 | 0.98964 | -0.19699 | 0.4 | 1 | 1.1 | 0.9
62 | 1 | 0.00033808 | 8.4732e-05 | 0 | 0 | 1 | 0.99145 | -0.16264 | 0.4 | 1 | 1.1 | 0.9
49 | 1 | 0.0071558 | 0.0017934 | 0 | 0 | 1 | 0.97569 | -0.46877 | 0.4 | 1 | 1.1 | 0.9
51 | 1 | 0 | 0 | 0 | 0 | 1 | 0.97557 | -0.47112 | 0.4 | 1 | 1.1 | 0.9
54 | 1 | 0.0038849 | 0.00097366 | 0 | 0 | 1 | 0.97541 | -0.47426 | 0.4 | 1 | 1.1 | 0.9
53 | 1 | 0 | 0 | 0 | 0 | 1 | 0.97662 | -0.4497 | 0.4 | 1 | 1.1 | 0.9
109 | 1 | 0.0034219 | 0.0008576 | 0 | 0 | 1 | 0.97651 | -0.45179 | 0.4 | 1 | 1.1 | 0.9
87 | 1 | 0.0051423 | 0.0012888 | 0 | 0 | 1 | 0.97649 | -0.45226 | 0.4 | 1 | 1.1 | 0.9
55 | 1 | 0.0056623 | 0.0014191 | 0 | 0 | 1 | 0.97376 | -0.50605 | 0.4 | 1 | 1.1 | 0.9
56 | 1 | 0.0037135 | 0.00093069 | 0 | 0 | 1 | 0.97445 | -0.49228 | 0.4 | 1 | 1.1 | 0.9
57 | 1 | 0 | 0 | 0 | 0 | 1 | 0.97357 | -0.50964 | 0.4 | 1 | 1.1 | 0.9
58 | 1 | 0 | 0 | 0 | 0 | 1 | 0.97509 | -0.47976 | 0.4 | 1 | 1.1 | 0.9
59 | 1 | 0.0056182 | 0.0014081 | 0 | 0 | 1 | 0.97319 | -0.5173 | 0.4 | 1 | 1.1 | 0.9
60 | 1 | 0.0024973 | 0.00062588 | 0 | 0 | 1 | 0.97351 | -0.51088 | 0.4 | 1 | 1.1 | 0.9
92 | 1 | 0.0039005 | 0.00097755 | 0 | 0 | 1 | 0.97554 | -0.471 | 0.4 | 1 | 1.1 | 0.9
93 | 1 | 0.0050458 | 0.0012646 | 0 | 0 | 1 | 0.97502 | -0.48115 | 0.4 | 1 | 1.1 | 0.9
94 | 1 | 0.005458 | 0.0013679 | 0 | 0 | 1 | 0.97267 | -0.52755 | 0.4 | 1 | 1.1 | 0.9
79 | 1 | 0.0044536 | 0.0011162 | 0 | 0 | 1 | 0.97259 | -0.52908 | 0.4 | 1 | 1.1 | 0.9
100 | 1 | 0.0053642 | 0.0013444 | 0 | 0 | 1 | 0.98878 | -0.2136 | 0.4 | 1 | 1.1 | 0.9
63 | 1 | 0 | 0 | 0 | 0 | 1 | 0.99063 | -0.17848 | 0.4 | 1 | 1.1 | 0.9
101 | 1 | 0 | 0 | 0 | 0 | 1 | 0.99063 | -0.17857 | 0.4 | 1 | 1.1 | 0.9
69 | 1 | 0 | 0 | 0 | 0 | 1 | 0.99043 | -0.18234 | 0.4 | 1 | 1.1 | 0.9
106 | 1 | 0.00085919 | 0.00021533 | 0 | 0 | 1 | 0.99061 | -0.17883 | 0.4 | 1 | 1.1 | 0.9
71 | 1 | 0.0034545 | 0.00086578 | 0 | 0 | 1 | 0.99018 | -0.18725 | 0.4 | 1 | 1.1 | 0.9
67 | 1 | 0.00074284 | 0.00018617 | 0 | 0 | 1 | 0.99029 | -0.18512 | 0.4 | 1 | 1.1 | 0.9
68 | 1 | 0.00041885 | 0.00010497 | 0 | 0 | 1 | 0.98986 | -0.19352 | 0.4 | 1 | 1.1 | 0.9
70 | 1 | 0 | 0 | 0 | 0 | 1 | 0.98954 | -0.19969 | 0.4 | 1 | 1.1 | 0.9
113 | 1 | 0 | 0 | 0 | 0 | 1 | 0.98938 | -0.20276 | 0.4 | 1 | 1.1 | 0.9
107 | 1 | 0.0066909 | 0.0016769 | 0 | 0 | 1 | 0.99011 | -0.18859 | 0.4 | 1 | 1.1 | 0.9
115 | 1 | 0.012205 | 0.0030589 | 0 | 0 | 1 | 0.98925 | -0.20531 | 0.4 | 1 | 1.1 | 0.9
76 | 1 | 0.00561 | 0.001406 | 0 | 0 | 1 | 0.97229 | -0.53506 | 0.4 | 1 | 1.1 | 0.9
77 | 1 | 0.0048834 | 0.0012239 | 0 | 0 | 1 | 0.9723 | -0.53478 | 0.4 | 1 | 1.1 | 0.9
89 | 1 | 0.0024868 | 0.00062326 | 0 | 0 | 1 | 0.98464 | -0.29387 | 0.4 | 1 | 1.1 | 0.9
88 | 1 | 0.0056788 | 0.0014232 | 0 | 0 | 1 | 0.98461 | -0.29443 | 0.4 | 1 | 1.1 | 0.9
96 | 1 | 0 | 0 | 0 | 0 | 1 | 0.98892 | -0.21128 | 0.4 | 1 | 1.1 | 0.9
104 | 1 | 0 | 0 | 0 | 0 | 1 | 0.97654 | -0.4514 | 0.4 | 1 | 1.1 | 0.9
103 | 1 | 0.00067076 | 0.00016811 | 0 | 0 | 1 | 0.97654 | -0.45151 | 0.4 | 1 | 1.1 | 0.9
111 | 1 | 0.0042884 | 0.0010748 | 0 | 0 | 1 | 0.98885 | -0.21259 | 0.4 | 1 | 1.1 | 0.9

## generator_data
GEN_BUS | PG | QG | QMAX | QMIN | VG | MBASE | GEN_STATUS | PMAX | PMIN
15 | 0.57147 | 0.14685 | 10 | -10 | 1 | 100 | 1 | 10 | 0

## branch_data
F_BUS | T_BUS | BR_R | BR_X | BR_B | RATE_A | RATE_B | RATE_C | TAP | SHIFT | BR_STATUS | ANGMIN | ANGMAX | P_in | Q_in | P_out | Q_out
1 | 2 | 1.3468 | 0.86195 | 2.2616e-09 | 0 | 0 | 0 | 0 | 0 | 1 | -90 | 90 | -0.0036294 | -0.00090966 | 0.0036296 | 0.00090958
2 | 3 | 2.7839 | 1.7817 | 4.6749e-09 | 0 | 0 | 0 | 0 | 0 | 1 | -90 | 90 | -0.011653 | -0.0029206 | 0.011657 | 0.0029228
2 | 4 | 1.4637 | 0.93676 | 2.4579e-09 | 0 | 0 | 0 | 0 | 0 | 1 | -90 | 90 | 0.0080232 | 0.002011 | -0.0080222 | -0.0020105
3 | 37 | 0.9961 | 0.63751 | 1.6727e-09 | 0 | 0 | 0 | 0 | 0 | 1 | -90 | 90 | 0.032525 | 0.0081574 | -0.032513 | -0.0081501
3 | 8 | 1.4385 | 0.92061 | 2.4156e-09 | 0 | 0 | 0 | 0 | 0 | 1 | -90 | 90 | -0.044182 | -0.01108 | 0.044213 | 0.0111
4 | 108 | 0.72906 | 0.4666 | 1.2243e-09 | 0 | 0 | 0 | 0 | 0 | 1 | -90 | 90 | 0.0025717 | 0.00064448 | -0.0025717 | -0.00064456
37 | 52 | 0.15884 | 0.10166 | 2.6674e-10 | 0 | 0 | 0 | 0 | 0 | 1 | -90 | 90 | 0.02051 | 0.0051417 | -0.020509 | -0.0051412
8 | 6 | 0.64133 | 0.41045 | 1.077e-09 | 0 | 0 | 0 | 0 | 0 | 1 | -90 | 90 | -0.049565 | -0.012441 | 0.049583 | 0.012452
52 | 50 | 0.66328 | 0.4245 | 1.1138e-09 | 0 | 0 | 0 | 0 | 0 | 1 | -90 | 90 | 0.014726 | 0.0036918 | -0.014725 | -0.0036909
6 | 5 | 2.3719 | 1.518 | 3.9831e-09 | 0 | 0 | 0 | 0 | 0 | 1 | -90 | 90 | -0.058242 | -0.014623 | 0.058331 | 0.01468
5 | 7 | 1.1505 | 0.73631 | 1.932e-09 | 0 | 0 | 0 | 0 | 0 | 1 | -90 | 90 | -0.069685 | -0.017525 | 0.069747 | 0.017565
7 | 9 | 0.59633 | 0.38165 | 1.0014e-09 | 0 | 0 | 0 | 0 | 0 | 1 | -90 | 90 | -0.069747 | -0.017565 | 0.069779 | 0.017585
9 | 102 | 4.3548 | 2.7871 | 7.3129e-09 | 0 | 0 | 0 | 0 | 0 | 1 | -90 | 90 | -0.069779 | -0.017585 | 0.070014 | 0.017734
102 | 80 | 0.50268 | 0.32171 | 8.4413e-10 | 0 | 0 | 0 | 0 | 0 | 1 | -90 | 90 | -0.075312 | -0.019062 | 0.075343 | 0.019082
80 | 89 | 1.9975 | 1.2784 | 3.3544e-09 | 0 | 0 | 0 | 0 | 0 | 1 | -90 | 90 | 0.0081671 | 0.0020471 | -0.0081657 | -0.0020465
80 | 78 | 1.9577 | 1.253 | 3.2876e-09 | 0 | 0 | 0 | 0 | 0 | 1 | -90 | 90 | -0.08351 | -0.021129 | 0.08366 | 0.021224
10 | 11 | 0.66897 | 0.42814 | 1.1234e-09 | 0 | 0 | 0 | 0 | 0 | 1 | -90 | 90 | 0.12535 | 0.031745 | -0.12523 | -0.031671
10 | 12 | 2.3076 | 1.4769 | 3.8751e-09 | 0 | 0 | 0 | 0 | 0 | 1 | -90 | 90 | -0.13474 | -0.034097 | 0.1352 | 0.034392
11 | 13 | 0.61766 | 0.3953 | 1.0372e-09 | 0 | 0 | 0 | 0 | 0 | 1 | -90 | 90 | 0.1204 | 0.03046 | -0.1203 | -0.030397
12 | 14 | 0.17421 | 0.11149 | 5.8508e-10 | 0 | 0 | 0 | 0 | 0 | 1 | -90 | 90 | -0.14822 | -0.037656 | 0.14827 | 0.037683
13 | 20 | 0.55188 | 0.3532 | 9.2676e-10 | 0 | 0 | 0 | 0 | 0 | 1 | -90 | 90 | 0.11544 | 0.029178 | -0.11536 | -0.029126
14 | 66 | 0.56162 | 0.35944 | 2.8294e-09 | 0 | 0 | 0 | 0 | 0 | 1 | -90 | 90 | -0.15207 | -0.038635 | 0.15221 | 0.038725
20 | 21 | 1.2798 | 0.81905 | 2.1491e-09 | 0 | 0 | 0 | 0 | 0 | 1 | -90 | 90 | 0.10763 | 0.027189 | -0.10746 | -0.027084
66 | 99 | 0.12117 | 0.077549 | 6.1044e-10 | 0 | 0 | 0 | 0 | 0 | 1 | -90 | 90 | -0.15456 | -0.039315 | 0.15459 | 0.039335
21 | 41 | 0.60725 | 0.38864 | 1.0197e-09 | 0 | 0 | 0 | 0 | 0 | 1 | -90 | 90 | 0.060462 | 0.015263 | -0.060437 | -0.015248
21 | 38 | 1.2952 | 0.82892 | 2.175e-09 | 0 | 0 | 0 | 0 | 0 | 1 | -90 | 90 | 0.047001 | 0.011821 | -0.046969 | -0.011801
99 | 98 | 0.38231 | 0.24468 | 1.926e-09 | 0 | 0 | 0 | 0 | 0 | 1 | -90 | 90 | -0.15996 | -0.04068 | 0.16006 | 0.040748
99 | 100 | 2.2918 | 1.4668 | 3.8486e-09 | 0 | 0 | 0 | 0 | 0 | 1 | -90 | 90 | 0.0053649 | 0.0013445 | -0.0053642 | -0.0013444
15 | 16 | 0.72316 | 0.46282 | 3.6431e-09 | 0 | 0 | 0 | 0 | 0 | 1 | -90 | 90 | 0.2628 | 0.067431 | -0.26227 | -0.067091
15 | 17 | 0.60613 | 0.38792 | 3.0536e-09 | 0 | 0 | 0 | 0 | 0 | 1 | -90 | 90 | 0.30808 | 0.079266 | -0.30747 | -0.078874
16 | 18 | 0.52914 | 0.33865 | 2.6657e-09 | 0 | 0 | 0 | 0 | 0 | 1 | -90 | 90 | 0.25793 | 0.066001 | -0.25755 | -0.06576
17 | 19 | 0.14339 | 0.091771 | 7.2239e-10 | 0 | 0 | 0 | 0 | 0 | 1 | -90 | 90 | 0.30674 | 0.078693 | -0.3066 | -0.078601
18 | 44 | 0.074336 | 0.047575 | 2.4966e-10 | 0 | 0 | 0 | 0 | 0 | 1 | -90 | 90 | 0.25755 | 0.06576 | -0.2575 | -0.065727
19 | 46 | 0.26484 | 0.1695 | 1.3342e-09 | 0 | 0 | 0 | 0 | 0 | 1 | -90 | 90 | 0.30583 | 0.078409 | -0.30557 | -0.078239
44 | 45 | 2.5451 | 1.6289 | 4.2739e-09 | 0 | 0 | 0 | 0 | 0 | 1 | -90 | 90 | 0.12999 | 0.033185 | -0.12952 | -0.03289
44 | 42 | 4.5857 | 2.9348 | 7.7006e-09 | 0 | 0 | 0 | 0 | 0 | 1 | -90 | 90 | 0.12751 | 0.032542 | -0.12671 | -0.03203
46 | 47 | 0.55714 | 0.35657 | 2.8068e-09 | 0 | 0 | 0 | 0 | 0 | 1 | -90 | 90 | 0.30424 | 0.077908 | -0.30369 | -0.077554
45 | 97 | 1.8097 | 1.1582 | 3.039e-09 | 0 | 0 | 0 | 0 | 0 | 1 | -90 | 90 | 0.092752 | 0.023674 | -0.092584 | -0.023566
42 | 43 | 1.0528 | 0.6738 | 1.7679e-09 | 0 | 0 | 0 | 0 | 0 | 1 | -90 | 90 | 0.10517 | 0.026632 | -0.10504 | -0.026551
78 | 81 | 1.9258 | 1.2325 | 3.234e-09 | 0 | 0 | 0 | 0 | 0 | 1 | -90 | 90 | -0.08366 | -0.021224 | 0.083808 | 0.021318
81 | 95 | 0.33458 | 0.21413 | 5.6185e-10 | 0 | 0 | 0 | 0 | 0 | 1 | -90 | 90 | -0.088169 | -0.022411 | 0.088197 | 0.022429
47 | 48 | 0.50257 | 0.32164 | 2.5318e-09 | 0 | 0 | 0 | 0 | 0 | 1 | -90 | 90 | 0.30292 | 0.077359 | -0.30242 | -0.077041
41 | 85 | 1.215 | 0.77758 | 2.0403e-09 | 0 | 0 | 0 | 0 | 0 | 1 | -90 | 90 | 0.05837 | 0.014729 | -0.058324 | -0.0147
38 | 39 | 1.9105 | 1.2227 | 3.2082e-09 | 0 | 0 | 0 | 0 | 0 | 1 | -90 | 90 | 0.03908 | 0.0098234 | -0.039048 | -0.0098029
85 | 86 | 2.0923 | 1.3391 | 3.5135e-09 | 0 | 0 | 0 | 0 | 0 | 1 | -90 | 90 | 0.055628 | 0.014025 | -0.055556 | -0.013979
39 | 40 | 0.031425 | 0.020112 | 5.2772e-11 | 0 | 0 | 0 | 0 | 0 | 1 | -90 | 90 | 0.038067 | 0.0095572 | -0.038067 | -0.0095569
22 | 23 | 3.6855 | 2.3587 | 6.189e-09 | 0 | 0 | 0 | 0 | 0 | 1 | -90 | 90 | 0.098911 | 0.025002 | -0.098517 | -0.02475
22 | 24 | 1.4674 | 0.93911 | 2.4641e-09 | 0 | 0 | 0 | 0 | 0 | 1 | -90 | 90 | -0.099493 | -0.025147 | 0.099651 | 0.025248
23 | 25 | 1.5249 | 0.97597 | 2.5608e-09 | 0 | 0 | 0 | 0 | 0 | 1 | -90 | 90 | 0.064399 | 0.016199 | -0.064329 | -0.016155
24 | 26 | 0.89475 | 0.57264 | 1.5025e-09 | 0 | 0 | 0 | 0 | 0 | 1 | -90 | 90 | -0.10194 | -0.025822 | 0.10204 | 0.025887
25 | 27 | 0.31959 | 0.20454 | 5.3668e-10 | 0 | 0 | 0 | 0 | 0 | 1 | -90 | 90 | 0.045439 | 0.011421 | -0.045432 | -0.011416
26 | 48 | 2.1452 | 1.3729 | 3.6023e-09 | 0 | 0 | 0 | 0 | 0 | 1 | -90 | 90 | -0.1083 | -0.027455 | 0.10857 | 0.027629
27 | 28 | 2.563 | 1.6403 | 4.3039e-09 | 0 | 0 | 0 | 0 | 0 | 1 | -90 | 90 | 0.041009 | 0.010308 | -0.040962 | -0.010278
48 | 64 | 0.6675 | 0.4272 | 3.3627e-09 | 0 | 0 | 0 | 0 | 0 | 1 | -90 | 90 | 0.16873 | 0.043096 | -0.16853 | -0.042965
48 | 61 | 2.6098 | 1.6703 | 4.3825e-09 | 0 | 0 | 0 | 0 | 0 | 1 | -90 | 90 | 0.025114 | 0.0063166 | -0.025097 | -0.0063057
28 | 29 | 2.3087 | 1.4776 | 3.877e-09 | 0 | 0 | 0 | 0 | 0 | 1 | -90 | 90 | 0.025953 | 0.0065157 | -0.025936 | -0.006505
28 | 30 | 1.9066 | 1.2202 | 3.2018e-09 | 0 | 0 | 0 | 0 | 0 | 1 | -90 | 90 | 0.0050997 | 0.0012779 | -0.0050991 | -0.0012778
28 | 116 | 1.8388 | 1.1768 | 3.0878e-09 | 0 | 0 | 0 | 0 | 0 | 1 | -90 | 90 | 0.0099092 | 0.002484 | -0.0099072 | -0.0024831
64 | 98 | 0.8573 | 0.54867 | 4.3189e-09 | 0 | 0 | 0 | 0 | 0 | 1 | -90 | 90 | 0.16335 | 0.041667 | -0.1631 | -0.041509
61 | 62 | 1.3429 | 0.85948 | 2.2552e-09 | 0 | 0 | 0 | 0 | 0 | 1 | -90 | 90 | 0.024758 | 0.0062207 | -0.024749 | -0.0062152
29 | 110 | 1.7218 | 1.1019 | 2.8913e-09 | 0 | 0 | 0 | 0 | 0 | 1 | -90 | 90 | 0.025936 | 0.006505 | -0.025923 | -0.0064971
30 | 74 | 1.7442 | 1.1163 | 2.929e-09 | 0 | 0 | 0 | 0 | 0 | 1 | -90 | 90 | 0.0043455 | 0.001089 | -0.0043451 | -0.001089
74 | 75 | 0.13681 | 0.08756 | 2.2974e-10 | 0 | 0 | 0 | 0 | 0 | 1 | -90 | 90 | 0.0033317 | 0.000835 | -0.0033316 | -0.00083501
31 | 32 | 1.6418 | 1.0508 | 2.7571e-09 | 0 | 0 | 0 | 0 | 0 | 1 | -90 | 90 | -0.01157 | -0.0028994 | 0.011572 | 0.0029007
31 | 33 | 0.41339 | 0.26457 | 6.942e-10 | 0 | 0 | 0 | 0 | 0 | 1 | -90 | 90 | 0.0054444 | 0.0013642 | -0.0054443 | -0.0013641
32 | 34 | 3.0679 | 1.9635 | 5.1519e-09 | 0 | 0 | 0 | 0 | 0 | 1 | -90 | 90 | -0.019668 | -0.0049298 | 0.019681 | 0.0049378
33 | 36 | 1.5643 | 1.0011 | 2.6269e-09 | 0 | 0 | 0 | 0 | 0 | 1 | -90 | 90 | 0.0054443 | 0.0013641 | -0.0054438 | -0.0013641
34 | 65 | 1.7361 | 1.1111 | 2.9153e-09 | 0 | 0 | 0 | 0 | 0 | 1 | -90 | 90 | -0.027025 | -0.0067779 | 0.027039 | 0.0067867
34 | 83 | 1.9698 | 1.2607 | 3.3079e-09 | 0 | 0 | 0 | 0 | 0 | 1 | -90 | 90 | 0.0073438 | 0.0018402 | -0.0073426 | -0.0018397
36 | 105 | 2.379 | 1.5226 | 3.995e-09 | 0 | 0 | 0 | 0 | 0 | 1 | -90 | 90 | 0.0016077 | 0.00040258 | -0.0016076 | -0.00040292
65 | 40 | 1.225 | 0.78402 | 2.0572e-09 | 0 | 0 | 0 | 0 | 0 | 1 | -90 | 90 | -0.035285 | -0.0088533 | 0.035302 | 0.008864
83 | 84 | 1.8539 | 1.1865 | 3.1131e-09 | 0 | 0 | 0 | 0 | 0 | 1 | -90 | 90 | 0.0025098 | 0.00062858 | -0.0025097 | -0.0006288
83 | 82 | 2.3384 | 1.4966 | 3.9268e-09 | 0 | 0 | 0 | 0 | 0 | 1 | -90 | 90 | 0.0048328 | 0.0012111 | -0.0048322 | -0.0012111
84 | 104 | 0.68612 | 0.43912 | 1.1522e-09 | 0 | 0 | 0 | 0 | 0 | 1 | -90 | 90 | 0.00067075 | 0.00016789 | -0.00067075 | -0.000168
50 | 49 | 2.6202 | 1.6769 | 4.4e-09 | 0 | 0 | 0 | 0 | 0 | 1 | -90 | 90 | 0.011045 | 0.0027687 | -0.011042 | -0.0027668
86 | 87 | 0.51373 | 0.32879 | 8.627e-10 | 0 | 0 | 0 | 0 | 0 | 1 | -90 | 90 | 0.052133 | 0.013122 | -0.052118 | -0.013112
86 | 53 | 4.6105 | 2.9507 | 7.7423e-09 | 0 | 0 | 0 | 0 | 0 | 1 | -90 | 90 | 0.0034227 | 0.00085707 | -0.0034221 | -0.00085742
43 | 72 | 3.1331 | 2.0052 | 5.2614e-09 | 0 | 0 | 0 | 0 | 0 | 1 | -90 | 90 | 0.10446 | 0.026406 | -0.10409 | -0.026168
72 | 73 | 1.892 | 1.2109 | 3.1772e-09 | 0 | 0 | 0 | 0 | 0 | 1 | -90 | 90 | 0.1 | 0.025145 | -0.099797 | -0.025012
97 | 95 | 1.0444 | 0.6684 | 1.7538e-09 | 0 | 0 | 0 | 0 | 0 | 1 | -90 | 90 | 0.092584 | 0.023566 | -0.092486 | -0.023504
95 | 96 | 1.7302 | 1.1073 | 2.9054e-09 | 0 | 0 | 0 | 0 | 0 | 1 | -90 | 90 | 0.004289 | 0.0010747 | -0.0042887 | -0.0010747
62 | 63 | 2.8611 | 1.8311 | 4.8045e-09 | 0 | 0 | 0 | 0 | 0 | 1 | -90 | 90 | 0.024411 | 0.0061305 | -0.024392 | -0.0061192
49 | 51 | 2.5746 | 1.6477 | 4.3235e-09 | 0 | 0 | 0 | 0 | 0 | 1 | -90 | 90 | 0.0038859 | 0.00097337 | -0.0038854 | -0.00097351
51 | 54 | 3.4512 | 2.2088 | 5.7955e-09 | 0 | 0 | 0 | 0 | 0 | 1 | -90 | 90 | 0.0038854 | 0.00097351 | -0.0038849 | -0.00097369
53 | 109 | 2.6162 | 1.6744 | 4.3934e-09 | 0 | 0 | 0 | 0 | 0 | 1 | -90 | 90 | 0.0034221 | 0.00085742 | -0.0034218 | -0.00085762
87 | 92 | 1.7088 | 1.0936 | 2.8695e-09 | 0 | 0 | 0 | 0 | 0 | 1 | -90 | 90 | 0.046976 | 0.011823 | -0.046933 | -0.011797
55 | 56 | 1.7134 | 1.0965 | 2.8772e-09 | 0 | 0 | 0 | 0 | 0 | 1 | -90 | 90 | -0.03421 | -0.0085841 | 0.034233 | 0.0085982
55 | 57 | 0.53481 | 0.34228 | 8.9808e-10 | 0 | 0 | 0 | 0 | 0 | 1 | -90 | 90 | 0.028548 | 0.007165 | -0.028543 | -0.0071619
56 | 58 | 1.4069 | 0.9004 | 2.3625e-09 | 0 | 0 | 0 | 0 | 0 | 1 | -90 | 90 | -0.037946 | -0.0095289 | 0.037969 | 0.0095432
57 | 59 | 1.2505 | 0.80031 | 2.0999e-09 | 0 | 0 | 0 | 0 | 0 | 1 | -90 | 90 | 0.026046 | 0.0065363 | -0.026036 | -0.0065304
57 | 60 | 2.1071 | 1.3485 | 3.5384e-09 | 0 | 0 | 0 | 0 | 0 | 1 | -90 | 90 | 0.0024974 | 0.00062566 | -0.0024972 | -0.0006259
58 | 92 | 0.86918 | 0.55627 | 1.4596e-09 | 0 | 0 | 0 | 0 | 0 | 1 | -90 | 90 | -0.043015 | -0.010808 | 0.043033 | 0.010819
58 | 93 | 1.1753 | 0.7522 | 1.9737e-09 | 0 | 0 | 0 | 0 | 0 | 1 | -90 | 90 | 0.0050461 | 0.0012647 | -0.0050457 | -0.0012646
59 | 94 | 2.1318 | 1.3644 | 3.5799e-09 | 0 | 0 | 0 | 0 | 0 | 1 | -90 | 90 | 0.020418 | 0.0051223 | -0.020408 | -0.0051162
94 | 79 | 0.43369 | 0.27756 | 7.2829e-10 | 0 | 0 | 0 | 0 | 0 | 1 | -90 | 90 | 0.014951 | 0.0037483 | -0.014949 | -0.0037477
79 | 77 | 2.3007 | 1.4724 | 3.8635e-09 | 0 | 0 | 0 | 0 | 0 | 1 | -90 | 90 | 0.010496 | 0.0026315 | -0.010493 | -0.00263
63 | 101 | 0.44648 | 0.28575 | 7.4977e-10 | 0 | 0 | 0 | 0 | 0 | 1 | -90 | 90 | 0.0008592 | 0.00021505 | -0.0008592 | -0.00021512
63 | 69 | 0.72203 | 0.4621 | 1.2125e-09 | 0 | 0 | 0 | 0 | 0 | 1 | -90 | 90 | 0.023533 | 0.0059041 | -0.023529 | -0.0059015
101 | 106 | 1.339 | 0.85693 | 2.2485e-09 | 0 | 0 | 0 | 0 | 0 | 1 | -90 | 90 | 0.0008592 | 0.00021512 | -0.00085919 | -0.00021533
69 | 71 | 2.1296 | 1.363 | 3.5762e-09 | 0 | 0 | 0 | 0 | 0 | 1 | -90 | 90 | 0.010148 | 0.002544 | -0.010146 | -0.0025428
69 | 67 | 0.9139 | 0.5849 | 1.5347e-09 | 0 | 0 | 0 | 0 | 0 | 1 | -90 | 90 | 0.013381 | 0.0033575 | -0.013379 | -0.0033565
71 | 107 | 0.87882 | 0.56245 | 1.4758e-09 | 0 | 0 | 0 | 0 | 0 | 1 | -90 | 90 | 0.0066913 | 0.001677 | -0.0066908 | -0.0016769
67 | 68 | 2.9251 | 1.872 | 4.912e-09 | 0 | 0 | 0 | 0 | 0 | 1 | -90 | 90 | 0.012636 | 0.0031704 | -0.012631 | -0.0031676
68 | 70 | 2.2189 | 1.4201 | 3.7261e-09 | 0 | 0 | 0 | 0 | 0 | 1 | -90 | 90 | 0.012212 | 0.0030626 | -0.012208 | -0.0030607
70 | 113 | 1.1044 | 0.7068 | 1.8545e-09 | 0 | 0 | 0 | 0 | 0 | 1 | -90 | 90 | 0.012208 | 0.0030607 | -0.012207 | -0.0030597
113 | 115 | 0.91555 | 0.58595 | 1.5375e-09 | 0 | 0 | 0 | 0 | 0 | 1 | -90 | 90 | 0.012207 | 0.0030597 | -0.012205 | -0.0030589
76 | 77 | 0.21637 | 0.13848 | 3.6335e-10 | 0 | 0 | 0 | 0 | 0 | 1 | -90 | 90 | -0.0056098 | -0.001406 | 0.0056099 | 0.0014061
89 | 88 | 0.43034 | 0.27541 | 7.2265e-10 | 0 | 0 | 0 | 0 | 0 | 1 | -90 | 90 | 0.0056789 | 0.0014233 | -0.0056787 | -0.0014232
96 | 111 | 1.336 | 0.85505 | 2.2435e-09 | 0 | 0 | 0 | 0 | 0 | 1 | -90 | 90 | 0.0042887 | 0.0010747 | -0.0042884 | -0.0010748
104 | 103 | 0.70975 | 0.45424 | 1.1919e-09 | 0 | 0 | 0 | 0 | 0 | 1 | -90 | 90 | 0.00067075 | 0.000168 | -0.00067075 | -0.00016811