## bus_data
BUS_I | BUS_TYPE | Pd | Qd | Gs | Bs | area | Vm | Va | baseKV | zone | Vmax | Vmin
1 | 1 | 0.011521 | 0.0028873 | 0 | 0 | 1 | 0.99602 | -0.075503 | 0.4 | 1 | 1.1 | 0.9
2 | 1 | 0 | 0 | 0 | 0 | 1 | 0.99627 | -0.070697 | 0.4 | 1 | 1.1 | 0.9
4 | 1 | 0.01869 | 0.0046841 | 0 | 0 | 1 | 0.99712 | -0.054594 | 0.4 | 1 | 1.1 | 0.9
5 | 1 | 0.0040544 | 0.0010161 | 0 | 0 | 1 | 0.99588 | -0.078159 | 0.4 | 1 | 1.1 | 0.9
63 | 1 | 0.018791 | 0.0047095 | 0 | 0 | 1 | 0.99919 | -0.015314 | 0.4 | 1 | 1.1 | 0.9
48 | 1 | 0 | 0 | 0 | 0 | 1 | 0.99478 | -0.099171 | 0.4 | 1 | 1.1 | 0.9
8 | 1 | 0 | 0 | 0 | 0 | 1 | 0.99438 | -0.10671 | 0.4 | 1 | 1.1 | 0.9
9 | 1 | 0 | 0 | 0 | 0 | 1 | 0.99221 | -0.14873 | 0.4 | 1 | 1.1 | 0.9
10 | 1 | 0 | 0 | 0 | 0 | 1 | 0.99455 | -0.10348 | 0.4 | 1 | 1.1 | 0.9
69 | 1 | 0.0033911 | 0.00084988 | 0 | 0 | 1 | 0.99218 | -0.14928 | 0.4 | 1 | 1.1 | 0.9
67 | 1 | 0.011316 | 0.0028361 | 0 | 0 | 1 | 0.99167 | -0.15913 | 0.4 | 1 | 1.1 | 0.9
46 | 1 | 0.011169 | 0.0027992 | 0 | 0 | 1 | 0.9934 | -0.12537 | 0.4 | 1 | 1.1 | 0.9
11 | 1 | 0 | 0 | 0 | 0 | 1 | 0.99084 | -0.17531 | 0.4 | 1 | 1.1 | 0.9
12 | 1 | 0 | 0 | 0 | 0 | 1 | 0.99026 | -0.18649 | 0.4 | 1 | 1.1 | 0.9
68 | 1 | 0.0056115 | 0.0014064 | 0 | 0 | 1 | 0.99118 | -0.16858 | 0.4 | 1 | 1.1 | 0.9
64 | 1 | 0.0076348 | 0.0019135 | 0 | 0 | 1 | 0.98994 | -0.19274 | 0.4 | 1 | 1.1 | 0.9
55 | 3 | 0 | 0 | 0 | 0 | 1 | 1 | 0 | 0.4 | 1 | 1.1 | 0.9
23 | 1 | 0 | 0 | 0 | 0 | 1 | 0.99635 | -0.070192 | 0.4 | 1 | 1.1 | 0.9
24 | 1 | 0.010665 | 0.0026729 | 0 | 0 | 1 | 0.99648 | -0.067641 | 0.4 | 1 | 1.1 | 0.9
22 | 1 | 0.0099662 | 0.0024978 | 0 | 0 | 1 | 0.99602 | -0.07648 | 0.4 | 1 | 1.1 | 0.9
52 | 1 | 0.018204 | 0.0045622 | 0 | 0 | 1 | 0.99829 | -0.032758 | 0.4 | 1 | 1.1 | 0.9
53 | 1 | 0 | 0 | 0 | 0 | 1 | 0.99873 | -0.024394 | 0.4 | 1 | 1.1 | 0.9
62 | 1 | 0.003642 | 0.00091276 | 0 | 0 | 1 | 0.99249 | -0.14275 | 0.4 | 1 | 1.1 | 0.9
49 | 1 | 0 | 0 | 0 | 0 | 1 | 0.99253 | -0.14207 | 0.4 | 1 | 1.1 | 0.9
66 | 1 | 0.0070777 | 0.0017738 | 0 | 0 | 1 | 0.99136 | -0.16515 | 0.4 | 1 | 1.1 | 0.9
47 | 1 | 0 | 0 | 0 | 0 | 1 | 0.99269 | -0.13902 | 0.4 | 1 | 1.1 | 0.9
16 | 1 | 0 | 0 | 0 | 0 | 1 | 0.98972 | -0.19702 | 0.4 | 1 | 1.1 | 0.9
13 | 1 | 0.0013867 | 0.00034753 | 0 | 0 | 1 | 0.98927 | -0.20562 | 0.4 | 1 | 1.1 | 0.9
15 | 1 | 0 | 0 | 0 | 0 | 1 | 0.9893 | -0.20516 | 0.4 | 1 | 1.1 | 0.9
21 | 1 | 0.00080445 | 0.00020161 | 0 | 0 | 1 | 0.98931 | -0.20499 | 0.4 | 1 | 1.1 | 0.9
44 | 1 | 0.0019219 | 0.00048166 | 0 | 0 | 1 | 0.98945 | -0.20226 | 0.4 | 1 | 1.1 | 0.9
17 | 1 | 0 | 0 | 0 | 0 | 1 | 0.98027 | -0.37834 | 0.4 | 1 | 1.1 | 0.9
42 | 1 | 0.0012786 | 0.00032044 | 0 | 0 | 1 | 0.97911 | -0.40087 | 0.4 | 1 | 1.1 | 0.9
19 | 1 | 0 | 0 | 0 | 0 | 1 | 0.98832 | -0.22263 | 0.4 | 1 | 1.1 | 0.9
41 | 1 | 0.0085584 | 0.0021449 | 0 | 0 | 1 | 0.98016 | -0.38032 | 0.4 | 1 | 1.1 | 0.9
18 | 1 | 0 | 0 | 0 | 0 | 1 | 0.99169 | -0.15814 | 0.4 | 1 | 1.1 | 0.9
51 | 1 | 0 | 0 | 0 | 0 | 1 | 0.99098 | -0.17165 | 0.4 | 1 | 1.1 | 0.9
61 | 1 | 0.001371 | 0.00034361 | 0 | 0 | 1 | 0.99237 | -0.14509 | 0.4 | 1 | 1.1 | 0.9
36 | 1 | 0.013394 | 0.0033568 | 0 | 0 | 1 | 0.98882 | -0.21295 | 0.4 | 1 | 1.1 | 0.9
43 | 1 | 0.0049985 | 0.0012527 | 0 | 0 | 1 | 0.98932 | -0.20465 | 0.4 | 1 | 1.1 | 0.9
65 | 1 | 0.0010584 | 0.00026525 | 0 | 0 | 1 | 0.97892 | -0.40466 | 0.4 | 1 | 1.1 | 0.9
29 | 1 | 0 | 0 | 0 | 0 | 1 | 0.97678 | -0.44657 | 0.4 | 1 | 1.1 | 0.9
31 | 1 | 0 | 0 | 0 | 0 | 1 | 0.97742 | -0.43385 | 0.4 | 1 | 1.1 | 0.9
45 | 1 | 0.0091645 | 0.0022968 | 0 | 0 | 1 | 0.97661 | -0.44984 | 0.4 | 1 | 1.1 | 0.9
27 | 1 | 0 | 0 | 0 | 0 | 1 | 0.97563 | -0.46898 | 0.4 | 1 | 1.1 | 0.9
70 | 1 | 0.0091766 | 0.0022999 | 0 | 0 | 1 | 0.97778 | -0.42684 | 0.4 | 1 | 1.1 | 0.9
25 | 1 | 0.014911 | 0.003737 | 0 | 0 | 1 | 0.97521 | -0.47739 | 0.4 | 1 | 1.1 | 0.9
35 | 1 | 0.010199 | 0.002556 | 0 | 0 | 1 | 0.99033 | -0.18401 | 0.4 | 1 | 1.1 | 0.9
50 | 1 | 0.0014269 | 0.00035763 | 0 | 0 | 1 | 0.99266 | -0.1396 | 0.4 | 1 | 1.1 | 0.9
71 | 1 | 0.025428 | 0.006373 | 0 | 0 | 1 | 0.99652 | -0.066986 | 0.4 | 1 | 1.1 | 0.9
54 | 1 | 0 | 0 | 0 | 0 | 1 | 0.99706 | -0.056482 | 0.4 | 1 | 1.1 | 0.9
34 | 1 | 0 | 0 | 0 | 0 | 1 | 0.98903 | -0.20896 | 0.4 | 1 | 1.1 | 0.9
26 | 1 | 0 | 0 | 0 | 0 | 1 | 0.97487 | -0.48403 | 0.4 | 1 | 1.1 | 0.9
28 | 1 | 0 | 0 | 0 | 0 | 1 | 0.974 | -0.5011 | 0.4 | 1 | 1.1 | 0.9
39 | 1 | 0 | 0 | 0 | 0 | 1 | 0.97282 | -0.52446 | 0.4 | 1 | 1.1 | 0.9
40 | 1 | 0 | 0 | 0 | 0 | 1 | 0.97238 | -0.53314 | 0.4 | 1 | 1.1 | 0.9
38 | 1 | 0.011447 | 0.002869 | 0 | 0 | 1 | 0.97195 | -0.54155 | 0.4 | 1 | 1.1 | 0.9
72 | 1 | 0.024002 | 0.0060154 | 0 | 0 | 1 | 0.97231 | -0.53441 | 0.4 | 1 | 1.1 | 0.9
37 | 1 | 0.011594 | 0.0029056 | 0 | 0 | 1 | 0.97191 | -0.54229 | 0.4 | 1 | 1.1 | 0.9
60 | 1 | 0 | 0 | 0 | 0 | 1 | 0.97823 | -0.418 | 0.4 | 1 | 1.1 | 0.9
32 | 1 | 0.012829 | 0.0032153 | 0 | 0 | 1 | 0.98892 | -0.21124 | 0.4 | 1 | 1.1 | 0.9
33 | 1 | 0 | 0 | 0 | 0 | 1 | 0.98995 | -0.19127 | 0.4 | 1 | 1.1 | 0.9
59 | 1 | 0 | 0 | 0 | 0 | 1 | 0.97854 | -0.41206 | 0.4 | 1 | 1.1 | 0.9
56 | 1 | 0.011976 | 0.0030014 | 0 | 0 | 1 | 0.97818 | -0.41907 | 0.4 | 1 | 1.1 | 0.9
57 | 1 | 0.0026591 | 0.00066642 | 0 | 0 | 1 | 0.97827 | -0.41725 | 0.4 | 1 | 1.1 | 0.9
58 | 1 | 0.00082315 | 0.0002063 | 0 | 0 | 1 | 0.97818 | -0.4191 | 0.4 | 1 | 1.1 | 0.9

## generator_data
GEN_BUS | PG | QG | QMAX | QMIN | VG | MBASE | GEN_STATUS | PMAX | PMIN
55 | 0.32578 | 0.083045 | 10 | -10 | 1 | 100 | 1 | 10 | 0

## branch_data
F_BUS | T_BUS | BR_R | BR_X | BR_B | RATE_A | RATE_B | RATE_C | TAP | SHIFT | BR_STATUS | ANGMIN | ANGMAX | P_in | Q_in | P_out | Q_out
1 | 2 | 1.8558 | 1.1877 | 3.1163e-09 | 0 | 0 | 0 | 0 | 0 | 1 | -90 | 90 | -0.011521 | -0.0028873 | 0.011523 | 0.0028887
2 | 4 | 0.32526 | 0.20817 | 2.1848e-09 | 0 | 0 | 0 | 0 | 0 | 1 | -90 | 90 | -0.22303 | -0.056904 | 0.2232 | 0.057015
2 | 5 | 0.15885 | 0.10167 | 1.067e-09 | 0 | 0 | 0 | 0 | 0 | 1 | -90 | 90 | 0.2115 | 0.054015 | -0.21143 | -0.053967
4 | 63 | 0.73357 | 0.46949 | 4.9275e-09 | 0 | 0 | 0 | 0 | 0 | 1 | -90 | 90 | -0.24189 | -0.061699 | 0.24235 | 0.061993
5 | 48 | 0.45545 | 0.29149 | 3.0593e-09 | 0 | 0 | 0 | 0 | 0 | 1 | -90 | 90 | 0.20737 | 0.052951 | -0.20716 | -0.052816
63 | 55 | 0.26593 | 0.17019 | 1.7863e-09 | 0 | 0 | 0 | 0 | 0 | 1 | -90 | 90 | -0.26114 | -0.066702 | 0.26134 | 0.066826
48 | 10 | 0.093301 | 0.059712 | 6.2671e-10 | 0 | 0 | 0 | 0 | 0 | 1 | -90 | 90 | 0.20716 | 0.052816 | -0.20712 | -0.052789
8 | 9 | 4.2095 | 2.6941 | 7.0689e-09 | 0 | 0 | 0 | 0 | 0 | 1 | -90 | 90 | 0.044288 | 0.011153 | -0.044199 | -0.011097
8 | 10 | 0.32383 | 0.20725 | 5.4379e-10 | 0 | 0 | 0 | 0 | 0 | 1 | -90 | 90 | -0.044288 | -0.011153 | 0.044295 | 0.011157
9 | 69 | 0.71437 | 0.4572 | 1.1996e-09 | 0 | 0 | 0 | 0 | 0 | 1 | -90 | 90 | 0.0033911 | 0.00084982 | -0.0033911 | -0.00084988
9 | 67 | 1.1256 | 0.72041 | 1.8902e-09 | 0 | 0 | 0 | 0 | 0 | 1 | -90 | 90 | 0.040808 | 0.010247 | -0.040788 | -0.010234
10 | 46 | 0.60306 | 0.38596 | 4.0508e-09 | 0 | 0 | 0 | 0 | 0 | 1 | -90 | 90 | 0.16283 | 0.041632 | -0.16265 | -0.041522
67 | 66 | 0.89984 | 0.5759 | 1.5111e-09 | 0 | 0 | 0 | 0 | 0 | 1 | -90 | 90 | 0.029472 | 0.0073978 | -0.029463 | -0.0073925
46 | 47 | 0.40363 | 0.25832 | 2.7112e-09 | 0 | 0 | 0 | 0 | 0 | 1 | -90 | 90 | 0.15148 | 0.038723 | -0.15138 | -0.038659
11 | 12 | 2.9342 | 1.8779 | 4.9273e-09 | 0 | 0 | 0 | 0 | 0 | 1 | -90 | 90 | 0.016765 | 0.004207 | -0.016756 | -0.0042017
11 | 68 | 1.7684 | 1.1318 | 2.9696e-09 | 0 | 0 | 0 | 0 | 0 | 1 | -90 | 90 | -0.016765 | -0.0042069 | 0.016771 | 0.0042101
12 | 64 | 1.6409 | 1.0502 | 2.7556e-09 | 0 | 0 | 0 | 0 | 0 | 1 | -90 | 90 | 0.016756 | 0.0042017 | -0.016751 | -0.0041988
68 | 66 | 0.67689 | 0.43321 | 1.1367e-09 | 0 | 0 | 0 | 0 | 0 | 1 | -90 | 90 | -0.022382 | -0.0056165 | 0.022386 | 0.0056187
64 | 16 | 2.061 | 1.3191 | 3.4611e-09 | 0 | 0 | 0 | 0 | 0 | 1 | -90 | 90 | 0.0091164 | 0.0022853 | -0.0091146 | -0.0022845
55 | 53 | 1.6991 | 1.0875 | 2.8533e-09 | 0 | 0 | 0 | 0 | 0 | 1 | -90 | 90 | 0.064444 | 0.016219 | -0.064369 | -0.016171
23 | 24 | 1.1387 | 0.72877 | 1.9122e-09 | 0 | 0 | 0 | 0 | 0 | 1 | -90 | 90 | -0.0099692 | -0.0024992 | 0.0099704 | 0.0024998
23 | 22 | 2.8066 | 1.7962 | 4.7131e-09 | 0 | 0 | 0 | 0 | 0 | 1 | -90 | 90 | 0.0099692 | 0.0024992 | -0.0099662 | -0.0024978
24 | 54 | 2.4086 | 1.5415 | 4.0447e-09 | 0 | 0 | 0 | 0 | 0 | 1 | -90 | 90 | -0.020636 | -0.0051727 | 0.020646 | 0.0051793
52 | 53 | 2.0534 | 1.3142 | 3.4482e-09 | 0 | 0 | 0 | 0 | 0 | 1 | -90 | 90 | -0.018204 | -0.0045622 | 0.018211 | 0.0045665
53 | 54 | 3.1093 | 1.9899 | 5.2213e-09 | 0 | 0 | 0 | 0 | 0 | 1 | -90 | 90 | 0.046158 | 0.011605 | -0.046088 | -0.01156
62 | 49 | 0.8232 | 0.52685 | 1.3824e-09 | 0 | 0 | 0 | 0 | 0 | 1 | -90 | 90 | -0.003642 | -0.00091277 | 0.0036421 | 0.0009127
49 | 47 | 0.090918 | 0.058187 | 6.107e-10 | 0 | 0 | 0 | 0 | 0 | 1 | -90 | 90 | -0.14994 | -0.038288 | 0.14996 | 0.038302
49 | 61 | 0.09219 | 0.059001 | 6.1925e-10 | 0 | 0 | 0 | 0 | 0 | 1 | -90 | 90 | 0.14629 | 0.037375 | -0.14627 | -0.037361
47 | 50 | 1.7905 | 1.1459 | 3.0068e-09 | 0 | 0 | 0 | 0 | 0 | 1 | -90 | 90 | 0.001427 | 0.00035736 | -0.0014269 | -0.00035763
16 | 44 | 2.5213 | 1.6136 | 4.2339e-09 | 0 | 0 | 0 | 0 | 0 | 1 | -90 | 90 | 0.0091146 | 0.0022845 | -0.0091123 | -0.0022834
13 | 15 | 1.4825 | 0.94883 | 2.4896e-09 | 0 | 0 | 0 | 0 | 0 | 1 | -90 | 90 | -0.0013866 | -0.00034753 | 0.0013867 | 0.00034731
15 | 21 | 0.54013 | 0.34568 | 9.0703e-10 | 0 | 0 | 0 | 0 | 0 | 1 | -90 | 90 | -0.0013867 | -0.00034731 | 0.0013867 | 0.00034722
21 | 43 | 0.66671 | 0.42669 | 1.1196e-09 | 0 | 0 | 0 | 0 | 0 | 1 | -90 | 90 | -0.0021911 | -0.00054884 | 0.0021912 | 0.00054875
44 | 43 | 1.462 | 0.93565 | 2.455e-09 | 0 | 0 | 0 | 0 | 0 | 1 | -90 | 90 | 0.0071904 | 0.0018018 | -0.0071896 | -0.0018015
17 | 42 | 0.98785 | 0.63222 | 6.6354e-09 | 0 | 0 | 0 | 0 | 0 | 1 | -90 | 90 | 0.098605 | 0.02491 | -0.098498 | -0.024842
17 | 19 | 6.3396 | 4.0573 | 4.2583e-08 | 0 | 0 | 0 | 0 | 0 | 1 | -90 | 90 | -0.10716 | -0.027055 | 0.10797 | 0.027566
17 | 41 | 0.99557 | 0.63717 | 1.6718e-09 | 0 | 0 | 0 | 0 | 0 | 1 | -90 | 90 | 0.0085591 | 0.0021453 | -0.0085583 | -0.002145
42 | 65 | 0.1683 | 0.10771 | 1.1305e-09 | 0 | 0 | 0 | 0 | 0 | 1 | -90 | 90 | 0.09722 | 0.024522 | -0.097202 | -0.024511
19 | 36 | 0.39737 | 0.25431 | 2.6691e-09 | 0 | 0 | 0 | 0 | 0 | 1 | -90 | 90 | -0.10797 | -0.027566 | 0.10802 | 0.027598
18 | 51 | 0.41581 | 0.26612 | 2.793e-09 | 0 | 0 | 0 | 0 | 0 | 1 | -90 | 90 | 0.14481 | 0.03696 | -0.14471 | -0.036899
18 | 61 | 0.40253 | 0.25762 | 2.7038e-09 | 0 | 0 | 0 | 0 | 0 | 1 | -90 | 90 | -0.14481 | -0.03696 | 0.1449 | 0.037018
51 | 35 | 0.37987 | 0.24312 | 2.5516e-09 | 0 | 0 | 0 | 0 | 0 | 1 | -90 | 90 | 0.14471 | 0.036899 | -0.14463 | -0.036845
36 | 34 | 0.14557 | 0.093164 | 9.7779e-10 | 0 | 0 | 0 | 0 | 0 | 1 | -90 | 90 | -0.12141 | -0.030955 | 0.12144 | 0.03097
65 | 59 | 0.33171 | 0.2123 | 2.2281e-09 | 0 | 0 | 0 | 0 | 0 | 1 | -90 | 90 | 0.096144 | 0.024246 | -0.09611 | -0.024224
29 | 31 | 0.76544 | 0.48988 | 3.8562e-09 | 0 | 0 | 0 | 0 | 0 | 1 | -90 | 90 | -0.071346 | -0.017969 | 0.071389 | 0.017996
29 | 45 | 1.5263 | 0.97681 | 2.563e-09 | 0 | 0 | 0 | 0 | 0 | 1 | -90 | 90 | 0.0091658 | 0.0022976 | -0.0091643 | -0.0022969
29 | 27 | 1.5451 | 0.98886 | 5.1893e-09 | 0 | 0 | 0 | 0 | 0 | 1 | -90 | 90 | 0.06218 | 0.015671 | -0.062114 | -0.015629
31 | 70 | 0.42234 | 0.2703 | 2.8369e-09 | 0 | 0 | 0 | 0 | 0 | 1 | -90 | 90 | -0.071389 | -0.017996 | 0.071413 | 0.018011
27 | 25 | 0.57892 | 0.37051 | 9.7217e-10 | 0 | 0 | 0 | 0 | 0 | 1 | -90 | 90 | 0.062114 | 0.015629 | -0.062089 | -0.015613
70 | 60 | 0.4717 | 0.30189 | 3.1685e-09 | 0 | 0 | 0 | 0 | 0 | 1 | -90 | 90 | -0.08059 | -0.020311 | 0.080624 | 0.020333
25 | 26 | 0.60123 | 0.38479 | 1.0096e-09 | 0 | 0 | 0 | 0 | 0 | 1 | -90 | 90 | 0.047178 | 0.011876 | -0.047163 | -0.011867
35 | 33 | 0.24025 | 0.15376 | 1.6138e-09 | 0 | 0 | 0 | 0 | 0 | 1 | -90 | 90 | 0.13443 | 0.034289 | -0.13438 | -0.034258
71 | 54 | 1.8397 | 1.1774 | 3.0893e-09 | 0 | 0 | 0 | 0 | 0 | 1 | -90 | 90 | -0.025428 | -0.006373 | 0.025441 | 0.0063808
34 | 32 | 0.77618 | 0.49675 | 1.3034e-09 | 0 | 0 | 0 | 0 | 0 | 1 | -90 | 90 | 0.01283 | 0.003216 | -0.012829 | -0.0032153
34 | 33 | 0.58422 | 0.3739 | 3.9242e-09 | 0 | 0 | 0 | 0 | 0 | 1 | -90 | 90 | -0.13427 | -0.034186 | 0.13438 | 0.034259
26 | 28 | 1.5444 | 0.9884 | 2.5934e-09 | 0 | 0 | 0 | 0 | 0 | 1 | -90 | 90 | 0.047163 | 0.011867 | -0.047124 | -0.011842
28 | 39 | 2.109 | 1.3498 | 3.5416e-09 | 0 | 0 | 0 | 0 | 0 | 1 | -90 | 90 | 0.047124 | 0.011842 | -0.047072 | -0.011809
39 | 40 | 1.5332 | 0.98125 | 2.5747e-09 | 0 | 0 | 0 | 0 | 0 | 1 | -90 | 90 | 0.024013 | 0.0060227 | -0.024003 | -0.0060166
39 | 38 | 3.1433 | 2.0117 | 5.2785e-09 | 0 | 0 | 0 | 0 | 0 | 1 | -90 | 90 | 0.023059 | 0.0057866 | -0.023041 | -0.005775
40 | 72 | 0.22531 | 0.1442 | 3.7836e-10 | 0 | 0 | 0 | 0 | 0 | 1 | -90 | 90 | 0.024003 | 0.0060166 | -0.024001 | -0.0060157
38 | 37 | 0.27322 | 0.17486 | 4.588e-10 | 0 | 0 | 0 | 0 | 0 | 1 | -90 | 90 | 0.011594 | 0.002906 | -0.011593 | -0.0029057
60 | 59 | 0.31768 | 0.20331 | 2.1339e-09 | 0 | 0 | 0 | 0 | 0 | 1 | -90 | 90 | -0.080624 | -0.020332 | 0.080647 | 0.020347
59 | 57 | 1.4421 | 0.92293 | 2.4216e-09 | 0 | 0 | 0 | 0 | 0 | 1 | -90 | 90 | 0.015463 | 0.003877 | -0.015459 | -0.0038748
56 | 57 | 0.60923 | 0.38991 | 1.0231e-09 | 0 | 0 | 0 | 0 | 0 | 1 | -90 | 90 | -0.012799 | -0.0032078 | 0.0128 | 0.0032084
56 | 58 | 0.15813 | 0.1012 | 2.6554e-10 | 0 | 0 | 0 | 0 | 0 | 1 | -90 | 90 | 0.00082314 | 0.00020628 | -0.00082313 | -0.00020631