## bus_data
BUS_I | BUS_TYPE | Pd | Qd | Gs | Bs | area | Vm | Va | baseKV | zone | Vmax | Vmin
1 | 1 | 0.0018981 | 0.0004757 | 0 | 0 | 1 | 0.99421 | -0.1092 | 0.4 | 1 | 1.1 | 0.9
2 | 1 | 0.005193 | 0.0013015 | 0 | 0 | 1 | 0.99374 | -0.1181 | 0.4 | 1 | 1.1 | 0.9
3 | 1 | 0.0047774 | 0.0011973 | 0 | 0 | 1 | 0.99451 | -0.10364 | 0.4 | 1 | 1.1 | 0.9
4 | 1 | 0.0019817 | 0.00049666 | 0 | 0 | 1 | 0.99316 | -0.12916 | 0.4 | 1 | 1.1 | 0.9
5 | 1 | 0.0076906 | 0.0019274 | 0 | 0 | 1 | 0.99505 | -0.093302 | 0.4 | 1 | 1.1 | 0.9
21 | 1 | 0 | 0 | 0 | 0 | 1 | 0.9909 | -0.17215 | 0.4 | 1 | 1.1 | 0.9
10 | 1 | 0.018606 | 0.004663 | 0 | 0 | 1 | 0.99556 | -0.0837 | 0.4 | 1 | 1.1 | 0.9
16 | 1 | 0 | 0 | 0 | 0 | 1 | 0.98552 | -0.27516 | 0.4 | 1 | 1.1 | 0.9
8 | 1 | 0 | 0 | 0 | 0 | 1 | 0.9981 | -0.035831 | 0.4 | 1 | 1.1 | 0.9
6 | 1 | 0.0038135 | 0.00095575 | 0 | 0 | 1 | 0.99752 | -0.046859 | 0.4 | 1 | 1.1 | 0.9
7 | 1 | 0.0079733 | 0.0019983 | 0 | 0 | 1 | 0.99618 | -0.072453 | 0.4 | 1 | 1.1 | 0.9
9 | 1 | 0.013863 | 0.0034744 | 0 | 0 | 1 | 0.99571 | -0.081507 | 0.4 | 1 | 1.1 | 0.9
11 | 3 | 0.0039134 | 0.00098078 | 0 | 0 | 1 | 1 | 0 | 0.4 | 1 | 1.1 | 0.9
44 | 1 | 0.0094863 | 0.0023775 | 0 | 0 | 1 | 0.99444 | -0.10589 | 0.4 | 1 | 1.1 | 0.9
34 | 1 | 0.030458 | 0.0076335 | 0 | 0 | 1 | 0.99943 | -0.010883 | 0.4 | 1 | 1.1 | 0.9
45 | 1 | 0.010214 | 0.0025598 | 0 | 0 | 1 | 0.99336 | -0.12662 | 0.4 | 1 | 1.1 | 0.9
32 | 1 | 0.0058227 | 0.0014593 | 0 | 0 | 1 | 0.99833 | -0.032103 | 0.4 | 1 | 1.1 | 0.9
12 | 1 | 0.02795 | 0.007005 | 0 | 0 | 1 | 0.99537 | -0.089076 | 0.4 | 1 | 1.1 | 0.9
13 | 1 | 0.013135 | 0.0032919 | 0 | 0 | 1 | 0.99575 | -0.081695 | 0.4 | 1 | 1.1 | 0.9
15 | 1 | 0 | 0 | 0 | 0 | 1 | 0.99615 | -0.07408 | 0.4 | 1 | 1.1 | 0.9
43 | 1 | 0.0046396 | 0.0011628 | 0 | 0 | 1 | 0.99586 | -0.079604 | 0.4 | 1 | 1.1 | 0.9
36 | 1 | 0.012381 | 0.0031029 | 0 | 0 | 1 | 0.99621 | -0.072814 | 0.4 | 1 | 1.1 | 0.9
24 | 1 | 0 | 0 | 0 | 0 | 1 | 0.98013 | -0.37982 | 0.4 | 1 | 1.1 | 0.9
42 | 1 | 0.013125 | 0.0032894 | 0 | 0 | 1 | 0.98412 | -0.30217 | 0.4 | 1 | 1.1 | 0.9
18 | 1 | 0 | 0 | 0 | 0 | 1 | 0.99101 | -0.17172 | 0.4 | 1 | 1.1 | 0.9
30 | 1 | 0.011114 | 0.0027855 | 0 | 0 | 1 | 0.99189 | -0.15483 | 0.4 | 1 | 1.1 | 0.9
29 | 1 | 0.015556 | 0.0038988 | 0 | 0 | 1 | 0.98984 | -0.19443 | 0.4 | 1 | 1.1 | 0.9
19 | 1 | 0 | 0 | 0 | 0 | 1 | 0.98479 | -0.29228 | 0.4 | 1 | 1.1 | 0.9
25 | 1 | 0 | 0 | 0 | 0 | 1 | 0.98878 | -0.21475 | 0.4 | 1 | 1.1 | 0.9
46 | 1 | 0.047111 | 0.011807 | 0 | 0 | 1 | 0.98319 | -0.32343 | 0.4 | 1 | 1.1 | 0.9
20 | 1 | 0 | 0 | 0 | 0 | 1 | 0.98222 | -0.33886 | 0.4 | 1 | 1.1 | 0.9
22 | 1 | 0 | 0 | 0 | 0 | 1 | 0.97327 | -0.51384 | 0.4 | 1 | 1.1 | 0.9
27 | 1 | 0.088212 | 0.022108 | 0 | 0 | 1 | 0.97275 | -0.52409 | 0.4 | 1 | 1.1 | 0.9
23 | 1 | 0 | 0 | 0 | 0 | 1 | 0.9749 | -0.48242 | 0.4 | 1 | 1.1 | 0.9
41 | 1 | 0.034943 | 0.0087575 | 0 | 0 | 1 | 0.97522 | -0.47598 | 0.4 | 1 | 1.1 | 0.9
40 | 1 | 0.055999 | 0.014035 | 0 | 0 | 1 | 0.97393 | -0.50146 | 0.4 | 1 | 1.1 | 0.9
37 | 1 | 0.024414 | 0.0061188 | 0 | 0 | 1 | 0.9772 | -0.43701 | 0.4 | 1 | 1.1 | 0.9
31 | 1 | 0.037199 | 0.009323 | 0 | 0 | 1 | 0.99531 | -0.090218 | 0.4 | 1 | 1.1 | 0.9
35 | 1 | 0.0088757 | 0.0022245 | 0 | 0 | 1 | 0.99756 | -0.046846 | 0.4 | 1 | 1.1 | 0.9
28 | 1 | 0.017362 | 0.0043513 | 0 | 0 | 1 | 0.97196 | -0.53986 | 0.4 | 1 | 1.1 | 0.9
39 | 1 | 0.020458 | 0.0051273 | 0 | 0 | 1 | 0.97589 | -0.46285 | 0.4 | 1 | 1.1 | 0.9
38 | 1 | 0.021378 | 0.0053577 | 0 | 0 | 1 | 0.97649 | -0.45112 | 0.4 | 1 | 1.1 | 0.9
33 | 1 | 0.016441 | 0.0041206 | 0 | 0 | 1 | 0.99807 | -0.036947 | 0.4 | 1 | 1.1 | 0.9

## generator_data
GEN_BUS | PG | QG | QMAX | QMIN | VG | MBASE | GEN_STATUS | PMAX | PMIN
11 | 0.60436 | 0.15471 | 10 | -10 | 1 | 100 | 1 | 10 | 0

## branch_data
F_BUS | T_BUS | BR_R | BR_X | BR_B | RATE_A | RATE_B | RATE_C | TAP | SHIFT | BR_STATUS | ANGMIN | ANGMAX | P_in | Q_in | P_out | Q_out
1 | 2 | 0.13916 | 0.08906 | 9.3472e-10 | 0 | 0 | 0 | 0 | 0 | 1 | -90 | 90 | 0.28812 | 0.074172 | -0.288 | -0.074092
1 | 3 | 0.086444 | 0.055324 | 5.8065e-10 | 0 | 0 | 0 | 0 | 0 | 1 | -90 | 90 | -0.29002 | -0.074648 | 0.2901 | 0.074698
2 | 4 | 0.17605 | 0.11267 | 1.1825e-09 | 0 | 0 | 0 | 0 | 0 | 1 | -90 | 90 | 0.2828 | 0.072791 | -0.28265 | -0.072694
3 | 5 | 0.15832 | 0.10132 | 1.0634e-09 | 0 | 0 | 0 | 0 | 0 | 1 | -90 | 90 | -0.29488 | -0.075895 | 0.29502 | 0.07599
4 | 21 | 0.68746 | 0.43997 | 4.6177e-09 | 0 | 0 | 0 | 0 | 0 | 1 | -90 | 90 | 0.28067 | 0.072197 | -0.28008 | -0.071823
5 | 10 | 0.14334 | 0.091735 | 9.628e-10 | 0 | 0 | 0 | 0 | 0 | 1 | -90 | 90 | -0.30271 | -0.077917 | 0.30286 | 0.078008
21 | 16 | 1.6342 | 1.0459 | 1.0977e-08 | 0 | 0 | 0 | 0 | 0 | 1 | -90 | 90 | 0.28008 | 0.071823 | -0.27869 | -0.070933
10 | 8 | 0.67459 | 0.43174 | 4.5313e-09 | 0 | 0 | 0 | 0 | 0 | 1 | -90 | 90 | -0.32146 | -0.082671 | 0.32221 | 0.08315
16 | 24 | 2.8825 | 1.8448 | 1.9362e-08 | 0 | 0 | 0 | 0 | 0 | 1 | -90 | 90 | 0.1587 | 0.040356 | -0.1579 | -0.039848
16 | 42 | 0.98908 | 0.63301 | 1.6609e-09 | 0 | 0 | 0 | 0 | 0 | 1 | -90 | 90 | 0.12 | 0.030578 | -0.11984 | -0.030478
8 | 11 | 0.36835 | 0.23574 | 2.4742e-09 | 0 | 0 | 0 | 0 | 0 | 1 | -90 | 90 | -0.4423 | -0.11362 | 0.44307 | 0.11411
8 | 6 | 0.41308 | 0.26437 | 6.9366e-10 | 0 | 0 | 0 | 0 | 0 | 1 | -90 | 90 | 0.12009 | 0.030468 | -0.12003 | -0.030427
6 | 7 | 0.98852 | 0.63265 | 1.66e-09 | 0 | 0 | 0 | 0 | 0 | 1 | -90 | 90 | 0.11621 | 0.029471 | -0.11607 | -0.02938
7 | 9 | 0.37495 | 0.23997 | 6.2965e-10 | 0 | 0 | 0 | 0 | 0 | 1 | -90 | 90 | 0.1081 | 0.027382 | -0.10805 | -0.027352
9 | 44 | 1.1574 | 0.74072 | 1.9436e-09 | 0 | 0 | 0 | 0 | 0 | 1 | -90 | 90 | 0.094188 | 0.023878 | -0.094078 | -0.023807
11 | 34 | 0.31073 | 0.19887 | 1.0436e-09 | 0 | 0 | 0 | 0 | 0 | 1 | -90 | 90 | 0.15737 | 0.03962 | -0.15729 | -0.039568
44 | 45 | 1.093 | 0.69953 | 1.8355e-09 | 0 | 0 | 0 | 0 | 0 | 1 | -90 | 90 | 0.084591 | 0.02143 | -0.084507 | -0.021376
34 | 32 | 0.75051 | 0.48033 | 1.2603e-09 | 0 | 0 | 0 | 0 | 0 | 1 | -90 | 90 | 0.12683 | 0.031935 | -0.1267 | -0.031852
45 | 30 | 1.6884 | 1.0806 | 2.8353e-09 | 0 | 0 | 0 | 0 | 0 | 1 | -90 | 90 | 0.074294 | 0.018816 | -0.074193 | -0.018752
32 | 33 | 0.17938 | 0.1148 | 3.0122e-10 | 0 | 0 | 0 | 0 | 0 | 1 | -90 | 90 | 0.12088 | 0.030393 | -0.12085 | -0.030375
12 | 13 | 1.1732 | 0.75084 | 1.9701e-09 | 0 | 0 | 0 | 0 | 0 | 1 | -90 | 90 | -0.02795 | -0.007005 | 0.02796 | 0.0070111
13 | 15 | 0.82402 | 0.52737 | 1.3838e-09 | 0 | 0 | 0 | 0 | 0 | 1 | -90 | 90 | -0.041095 | -0.010303 | 0.04111 | 0.010312
15 | 43 | 0.58707 | 0.37572 | 9.8585e-10 | 0 | 0 | 0 | 0 | 0 | 1 | -90 | 90 | 0.041869 | 0.010505 | -0.041858 | -0.010498
15 | 36 | 0.067916 | 0.043466 | 1.1405e-10 | 0 | 0 | 0 | 0 | 0 | 1 | -90 | 90 | -0.082979 | -0.020817 | 0.082984 | 0.02082
43 | 31 | 1.2676 | 0.81129 | 2.1287e-09 | 0 | 0 | 0 | 0 | 0 | 1 | -90 | 90 | 0.037218 | 0.0093349 | -0.037199 | -0.009323
36 | 35 | 1.2137 | 0.77678 | 2.0382e-09 | 0 | 0 | 0 | 0 | 0 | 1 | -90 | 90 | -0.095365 | -0.023923 | 0.095483 | 0.023999
24 | 37 | 1.5619 | 0.99963 | 5.2458e-09 | 0 | 0 | 0 | 0 | 0 | 1 | -90 | 90 | 0.1579 | 0.039848 | -0.15747 | -0.039573
42 | 20 | 1.5059 | 0.96378 | 2.5288e-09 | 0 | 0 | 0 | 0 | 0 | 1 | -90 | 90 | 0.10672 | 0.027188 | -0.10653 | -0.027068
18 | 30 | 1.1873 | 0.75986 | 1.9938e-09 | 0 | 0 | 0 | 0 | 0 | 1 | -90 | 90 | -0.063028 | -0.015934 | 0.063079 | 0.015967
18 | 29 | 1.5932 | 1.0196 | 2.6754e-09 | 0 | 0 | 0 | 0 | 0 | 1 | -90 | 90 | 0.063028 | 0.015934 | -0.062959 | -0.015891
29 | 25 | 1.8919 | 1.2108 | 3.177e-09 | 0 | 0 | 0 | 0 | 0 | 1 | -90 | 90 | 0.047403 | 0.011992 | -0.047357 | -0.011963
19 | 25 | 7.1823 | 4.5967 | 1.2061e-08 | 0 | 0 | 0 | 0 | 0 | 1 | -90 | 90 | -0.047181 | -0.011852 | 0.047357 | 0.011963
19 | 46 | 2.87 | 1.8368 | 4.8195e-09 | 0 | 0 | 0 | 0 | 0 | 1 | -90 | 90 | 0.047181 | 0.011852 | -0.047111 | -0.011807
20 | 22 | 7.1017 | 4.5451 | 1.1926e-08 | 0 | 0 | 0 | 0 | 0 | 1 | -90 | 90 | 0.10653 | 0.027068 | -0.10564 | -0.0265
22 | 27 | 0.41196 | 0.26365 | 6.9179e-10 | 0 | 0 | 0 | 0 | 0 | 1 | -90 | 90 | 0.10564 | 0.0265 | -0.10559 | -0.026467
27 | 28 | 3.8495 | 2.4637 | 6.4644e-09 | 0 | 0 | 0 | 0 | 0 | 1 | -90 | 90 | 0.017375 | 0.004359 | -0.017362 | -0.0043513
23 | 41 | 0.49012 | 0.31368 | 8.2304e-10 | 0 | 0 | 0 | 0 | 0 | 1 | -90 | 90 | -0.056049 | -0.014067 | 0.056067 | 0.014078
23 | 40 | 1.447 | 0.92606 | 2.4298e-09 | 0 | 0 | 0 | 0 | 0 | 1 | -90 | 90 | 0.056049 | 0.014067 | -0.055999 | -0.014035
41 | 39 | 0.61601 | 0.39425 | 1.0344e-09 | 0 | 0 | 0 | 0 | 0 | 1 | -90 | 90 | -0.09101 | -0.022835 | 0.091067 | 0.022872
37 | 38 | 0.45472 | 0.29102 | 7.6359e-10 | 0 | 0 | 0 | 0 | 0 | 1 | -90 | 90 | 0.13305 | 0.033454 | -0.13296 | -0.033397
35 | 33 | 0.42402 | 0.27137 | 7.1204e-10 | 0 | 0 | 0 | 0 | 0 | 1 | -90 | 90 | -0.10436 | -0.026223 | 0.10441 | 0.026255
39 | 38 | 0.44971 | 0.28782 | 7.5519e-10 | 0 | 0 | 0 | 0 | 0 | 1 | -90 | 90 | -0.11152 | -0.027999 | 0.11159 | 0.028039