## bus_data
BUS_I | BUS_TYPE | Pd | Qd | Gs | Bs | area | Vm | Va | baseKV | zone | Vmax | Vmin
1 | 1 | 0.013899 | 0.0034833 | 0 | 0 | 1 | 0.98817 | -0.22491 | 0.4 | 1 | 1.1 | 0.9
2 | 1 | 0.008612 | 0.0021584 | 0 | 0 | 1 | 0.98814 | -0.22539 | 0.4 | 1 | 1.1 | 0.9
3 | 1 | 0 | 0 | 0 | 0 | 1 | 0.98972 | -0.19521 | 0.4 | 1 | 1.1 | 0.9
4 | 1 | 0 | 0 | 0 | 0 | 1 | 0.986 | -0.26638 | 0.4 | 1 | 1.1 | 0.9
7 | 1 | 0 | 0 | 0 | 0 | 1 | 0.99179 | -0.15567 | 0.4 | 1 | 1.1 | 0.9
36 | 1 | 0 | 0 | 0 | 0 | 1 | 0.98419 | -0.30128 | 0.4 | 1 | 1.1 | 0.9
5 | 1 | 0 | 0 | 0 | 0 | 1 | 0.9956 | -0.083213 | 0.4 | 1 | 1.1 | 0.9
35 | 1 | 0 | 0 | 0 | 0 | 1 | 0.99668 | -0.062797 | 0.4 | 1 | 1.1 | 0.9
23 | 1 | 0.0011402 | 0.00028575 | 0 | 0 | 1 | 0.99424 | -0.10898 | 0.4 | 1 | 1.1 | 0.9
6 | 3 | 0 | 0 | 0 | 0 | 1 | 1 | 0 | 0.4 | 1 | 1.1 | 0.9
38 | 1 | 0.0012893 | 0.00032314 | 0 | 0 | 1 | 0.99818 | -0.03435 | 0.4 | 1 | 1.1 | 0.9
21 | 1 | 0.0010015 | 0.00025101 | 0 | 0 | 1 | 0.99305 | -0.13154 | 0.4 | 1 | 1.1 | 0.9
40 | 1 | 0.0016073 | 0.00040283 | 0 | 0 | 1 | 0.9826 | -0.33199 | 0.4 | 1 | 1.1 | 0.9
39 | 1 | 0.0047665 | 0.0011946 | 0 | 0 | 1 | 0.99745 | -0.048121 | 0.4 | 1 | 1.1 | 0.9
29 | 1 | 0 | 0 | 0 | 0 | 1 | 0.99638 | -0.068653 | 0.4 | 1 | 1.1 | 0.9
12 | 1 | 0 | 0 | 0 | 0 | 1 | 0.97241 | -0.53129 | 0.4 | 1 | 1.1 | 0.9
41 | 1 | 0.021502 | 0.0053889 | 0 | 0 | 1 | 0.9717 | -0.54532 | 0.4 | 1 | 1.1 | 0.9
15 | 1 | 0 | 0 | 0 | 0 | 1 | 0.97375 | -0.50485 | 0.4 | 1 | 1.1 | 0.9
9 | 1 | 0 | 0 | 0 | 0 | 1 | 0.9715 | -0.54924 | 0.4 | 1 | 1.1 | 0.9
11 | 1 | 0.0017871 | 0.00044788 | 0 | 0 | 1 | 0.97149 | -0.54956 | 0.4 | 1 | 1.1 | 0.9
8 | 1 | 0.013801 | 0.0034588 | 0 | 0 | 1 | 0.97108 | -0.55753 | 0.4 | 1 | 1.1 | 0.9
22 | 1 | 0 | 0 | 0 | 0 | 1 | 0.99362 | -0.12069 | 0.4 | 1 | 1.1 | 0.9
10 | 1 | 0.0052692 | 0.0013206 | 0 | 0 | 1 | 0.97096 | -0.55997 | 0.4 | 1 | 1.1 | 0.9
14 | 1 | 0 | 0 | 0 | 0 | 1 | 0.97322 | -0.51538 | 0.4 | 1 | 1.1 | 0.9
16 | 1 | 0 | 0 | 0 | 0 | 1 | 0.97356 | -0.50858 | 0.4 | 1 | 1.1 | 0.9
13 | 1 | 0.0080062 | 0.0020066 | 0 | 0 | 1 | 0.97267 | -0.52612 | 0.4 | 1 | 1.1 | 0.9
19 | 1 | 0.0048548 | 0.0012167 | 0 | 0 | 1 | 0.97473 | -0.4855 | 0.4 | 1 | 1.1 | 0.9
18 | 1 | 0 | 0 | 0 | 0 | 1 | 0.97563 | -0.46792 | 0.4 | 1 | 1.1 | 0.9
17 | 1 | 0.0022552 | 0.0005652 | 0 | 0 | 1 | 0.97554 | -0.46971 | 0.4 | 1 | 1.1 | 0.9
20 | 1 | 0 | 0 | 0 | 0 | 1 | 0.97601 | -0.46053 | 0.4 | 1 | 1.1 | 0.9
24 | 1 | 0.0039256 | 0.00098385 | 0 | 0 | 1 | 0.9772 | -0.43717 | 0.4 | 1 | 1.1 | 0.9
25 | 1 | 0.00025064 | 6.2817e-05 | 0 | 0 | 1 | 0.97972 | -0.38804 | 0.4 | 1 | 1.1 | 0.9
26 | 1 | 0.0003962 | 9.9298e-05 | 0 | 0 | 1 | 0.97977 | -0.38702 | 0.4 | 1 | 1.1 | 0.9
37 | 1 | 0.00042564 | 0.00010667 | 0 | 0 | 1 | 0.98032 | -0.37623 | 0.4 | 1 | 1.1 | 0.9
27 | 1 | 0.010455 | 0.0026204 | 0 | 0 | 1 | 0.99618 | -0.072411 | 0.4 | 1 | 1.1 | 0.9
28 | 1 | 0 | 0 | 0 | 0 | 1 | 0.99625 | -0.071098 | 0.4 | 1 | 1.1 | 0.9
33 | 1 | 0.0087211 | 0.0021857 | 0 | 0 | 1 | 0.99602 | -0.075567 | 0.4 | 1 | 1.1 | 0.9
32 | 1 | 0 | 0 | 0 | 0 | 1 | 0.99591 | -0.077569 | 0.4 | 1 | 1.1 | 0.9
30 | 1 | 0.0082921 | 0.0020782 | 0 | 0 | 1 | 0.99544 | -0.086782 | 0.4 | 1 | 1.1 | 0.9
31 | 1 | 0 | 0 | 0 | 0 | 1 | 0.99566 | -0.082503 | 0.4 | 1 | 1.1 | 0.9

## generator_data
GEN_BUS | PG | QG | QMAX | QMIN | VG | MBASE | GEN_STATUS | PMAX | PMIN
6 | 0.12427 | 0.031916 | 10 | -10 | 1 | 100 | 1 | 10 | 0

## branch_data
F_BUS | T_BUS | BR_R | BR_X | BR_B | RATE_A | RATE_B | RATE_C | TAP | SHIFT | BR_STATUS | ANGMIN | ANGMAX | P_in | Q_in | P_out | Q_out
1 | 2 | 0.029042 | 0.018587 | 9.754e-11 | 0 | 0 | 0 | 0 | 0 | 1 | -90 | 90 | 0.073622 | 0.018803 | -0.07362 | -0.018802
1 | 3 | 1.503 | 0.96192 | 5.0479e-09 | 0 | 0 | 0 | 0 | 0 | 1 | -90 | 90 | -0.087521 | -0.022286 | 0.087646 | 0.022366
2 | 4 | 2.7928 | 1.7874 | 9.3797e-09 | 0 | 0 | 0 | 0 | 0 | 1 | -90 | 90 | 0.065008 | 0.016643 | -0.06488 | -0.016562
3 | 7 | 2.0084 | 1.2854 | 6.7454e-09 | 0 | 0 | 0 | 0 | 0 | 1 | -90 | 90 | -0.087646 | -0.022366 | 0.087814 | 0.022473
4 | 36 | 2.3677 | 1.5153 | 7.9519e-09 | 0 | 0 | 0 | 0 | 0 | 1 | -90 | 90 | 0.06488 | 0.016562 | -0.06477 | -0.016493
7 | 21 | 1.2295 | 0.78688 | 4.1293e-09 | 0 | 0 | 0 | 0 | 0 | 1 | -90 | 90 | -0.087814 | -0.022472 | 0.087917 | 0.022538
36 | 40 | 2.0768 | 1.3291 | 6.9749e-09 | 0 | 0 | 0 | 0 | 0 | 1 | -90 | 90 | 0.06477 | 0.016493 | -0.064674 | -0.016432
5 | 35 | 1.023 | 0.6547 | 3.4357e-09 | 0 | 0 | 0 | 0 | 0 | 1 | -90 | 90 | -0.090269 | -0.023208 | 0.090358 | 0.023265
5 | 23 | 1.2882 | 0.82442 | 4.3263e-09 | 0 | 0 | 0 | 0 | 0 | 1 | -90 | 90 | 0.090269 | 0.023208 | -0.090156 | -0.023136
35 | 39 | 0.56261 | 0.36007 | 1.8895e-09 | 0 | 0 | 0 | 0 | 0 | 1 | -90 | 90 | -0.11785 | -0.03016 | 0.11793 | 0.030214
35 | 29 | 0.94875 | 0.6072 | 1.5932e-09 | 0 | 0 | 0 | 0 | 0 | 1 | -90 | 90 | 0.027488 | 0.0068951 | -0.02748 | -0.0068903
23 | 22 | 0.59165 | 0.37865 | 1.9871e-09 | 0 | 0 | 0 | 0 | 0 | 1 | -90 | 90 | 0.089016 | 0.022851 | -0.088965 | -0.022819
6 | 38 | 1.2567 | 0.80427 | 4.2206e-09 | 0 | 0 | 0 | 0 | 0 | 1 | -90 | 90 | 0.12427 | 0.031916 | -0.12407 | -0.031784
38 | 39 | 0.50789 | 0.32505 | 1.7058e-09 | 0 | 0 | 0 | 0 | 0 | 1 | -90 | 90 | 0.12278 | 0.031461 | -0.1227 | -0.031408
21 | 22 | 0.54774 | 0.35055 | 1.8396e-09 | 0 | 0 | 0 | 0 | 0 | 1 | -90 | 90 | -0.088918 | -0.022789 | 0.088965 | 0.022819
40 | 37 | 3.0568 | 1.9564 | 1.0267e-08 | 0 | 0 | 0 | 0 | 0 | 1 | -90 | 90 | 0.063067 | 0.01603 | -0.062933 | -0.015945
29 | 33 | 1.8075 | 1.1568 | 3.0353e-09 | 0 | 0 | 0 | 0 | 0 | 1 | -90 | 90 | 0.017023 | 0.004269 | -0.017018 | -0.0042657
29 | 28 | 1.0404 | 0.66585 | 1.7471e-09 | 0 | 0 | 0 | 0 | 0 | 1 | -90 | 90 | 0.010457 | 0.0026213 | -0.010456 | -0.0026207
12 | 41 | 2.7635 | 1.7687 | 4.6407e-09 | 0 | 0 | 0 | 0 | 0 | 1 | -90 | 90 | 0.021516 | 0.0053979 | -0.021501 | -0.0053892
12 | 15 | 2.6488 | 1.6952 | 4.4481e-09 | 0 | 0 | 0 | 0 | 0 | 1 | -90 | 90 | -0.042398 | -0.010641 | 0.042452 | 0.010675
12 | 9 | 3.6449 | 2.3327 | 6.1207e-09 | 0 | 0 | 0 | 0 | 0 | 1 | -90 | 90 | 0.020882 | 0.0052429 | -0.020865 | -0.005232
15 | 16 | 1.9763 | 1.2648 | 3.3188e-09 | 0 | 0 | 0 | 0 | 0 | 1 | -90 | 90 | 0.0080141 | 0.00201 | -0.0080127 | -0.0020094
15 | 19 | 1.6339 | 1.0457 | 5.4875e-09 | 0 | 0 | 0 | 0 | 0 | 1 | -90 | 90 | -0.050466 | -0.012684 | 0.050512 | 0.012714
9 | 11 | 0.76548 | 0.4899 | 1.2854e-09 | 0 | 0 | 0 | 0 | 0 | 1 | -90 | 90 | 0.001787 | 0.0004478 | -0.001787 | -0.0004479
9 | 8 | 1.8376 | 1.1761 | 3.0858e-09 | 0 | 0 | 0 | 0 | 0 | 1 | -90 | 90 | 0.019077 | 0.0047842 | -0.01907 | -0.0047797
8 | 10 | 1.9608 | 1.2549 | 3.2927e-09 | 0 | 0 | 0 | 0 | 0 | 1 | -90 | 90 | 0.0052697 | 0.0013207 | -0.0052691 | -0.0013207
14 | 16 | 3.6085 | 2.3094 | 6.0596e-09 | 0 | 0 | 0 | 0 | 0 | 1 | -90 | 90 | -0.0080101 | -0.0020083 | 0.0080127 | 0.0020094
14 | 13 | 5.6918 | 3.6427 | 9.558e-09 | 0 | 0 | 0 | 0 | 0 | 1 | -90 | 90 | 0.0080101 | 0.0020084 | -0.008006 | -0.0020066
19 | 18 | 1.3572 | 0.86861 | 4.5582e-09 | 0 | 0 | 0 | 0 | 0 | 1 | -90 | 90 | -0.055367 | -0.013931 | 0.055414 | 0.01396
18 | 20 | 0.54895 | 0.35132 | 1.8437e-09 | 0 | 0 | 0 | 0 | 0 | 1 | -90 | 90 | -0.057669 | -0.014525 | 0.057689 | 0.014537
18 | 17 | 3.3919 | 2.1708 | 5.6959e-09 | 0 | 0 | 0 | 0 | 0 | 1 | -90 | 90 | 0.0022553 | 0.0005648 | -0.0022551 | -0.00056522
20 | 24 | 1.7366 | 1.1114 | 5.8324e-09 | 0 | 0 | 0 | 0 | 0 | 1 | -90 | 90 | -0.057689 | -0.014537 | 0.057754 | 0.014578
24 | 25 | 3.4331 | 2.1972 | 1.153e-08 | 0 | 0 | 0 | 0 | 0 | 1 | -90 | 90 | -0.06168 | -0.015562 | 0.061825 | 0.015654
25 | 26 | 0.070963 | 0.045416 | 2.3833e-10 | 0 | 0 | 0 | 0 | 0 | 1 | -90 | 90 | -0.062076 | -0.015717 | 0.062079 | 0.015718
26 | 37 | 0.74877 | 0.47921 | 2.5148e-09 | 0 | 0 | 0 | 0 | 0 | 1 | -90 | 90 | -0.062475 | -0.015818 | 0.062507 | 0.015838
27 | 28 | 0.5589 | 0.3577 | 9.3854e-10 | 0 | 0 | 0 | 0 | 0 | 1 | -90 | 90 | -0.010455 | -0.0026204 | 0.010456 | 0.0026207
33 | 32 | 1.0733 | 0.68689 | 1.8023e-09 | 0 | 0 | 0 | 0 | 0 | 1 | -90 | 90 | 0.0082965 | 0.00208 | -0.0082957 | -0.0020797
32 | 31 | 2.644 | 1.6921 | 4.44e-09 | 0 | 0 | 0 | 0 | 0 | 1 | -90 | 90 | 0.0082957 | 0.0020797 | -0.0082938 | -0.0020789
30 | 31 | 2.2927 | 1.4673 | 3.8501e-09 | 0 | 0 | 0 | 0 | 0 | 1 | -90 | 90 | -0.0082921 | -0.0020782 | 0.0082938 | 0.0020789