## bus_data
BUS_I | BUS_TYPE | Pd | Qd | Gs | Bs | area | Vm | Va | baseKV | zone | Vmax | Vmin
1 | 1 | 0.012706 | 0.0031845 | 0 | 0 | 1 | 0.97119 | -0.55486 | 0.4 | 1 | 1.1 | 0.9
2 | 1 | 0 | 0 | 0 | 0 | 1 | 0.97171 | -0.54442 | 0.4 | 1 | 1.1 | 0.9
5 | 1 | 0.0031092 | 0.00077923 | 0 | 0 | 1 | 0.972 | -0.53868 | 0.4 | 1 | 1.1 | 0.9
6 | 1 | 0.003068 | 0.00076891 | 0 | 0 | 1 | 0.97166 | -0.54541 | 0.4 | 1 | 1.1 | 0.9
4 | 1 | 0 | 0 | 0 | 0 | 1 | 0.9921 | -0.14902 | 0.4 | 1 | 1.1 | 0.9
30 | 1 | 0.0050682 | 0.0012702 | 0 | 0 | 1 | 0.99438 | -0.1059 | 0.4 | 1 | 1.1 | 0.9
29 | 1 | 0.016941 | 0.0042458 | 0 | 0 | 1 | 0.98989 | -0.19115 | 0.4 | 1 | 1.1 | 0.9
34 | 1 | 0.0031019 | 0.00077741 | 0 | 0 | 1 | 0.9722 | -0.53476 | 0.4 | 1 | 1.1 | 0.9
8 | 1 | 0 | 0 | 0 | 0 | 1 | 0.98355 | -0.31386 | 0.4 | 1 | 1.1 | 0.9
22 | 1 | 0 | 0 | 0 | 0 | 1 | 0.98357 | -0.31346 | 0.4 | 1 | 1.1 | 0.9
85 | 1 | 0.0044357 | 0.0011117 | 0 | 0 | 1 | 0.98347 | -0.31547 | 0.4 | 1 | 1.1 | 0.9
10 | 1 | 0 | 0 | 0 | 0 | 1 | 0.98484 | -0.28869 | 0.4 | 1 | 1.1 | 0.9
23 | 1 | 0 | 0 | 0 | 0 | 1 | 0.98465 | -0.29238 | 0.4 | 1 | 1.1 | 0.9
18 | 1 | 0.018982 | 0.0047574 | 0 | 0 | 1 | 0.98506 | -0.28436 | 0.4 | 1 | 1.1 | 0.9
61 | 1 | 0.0054682 | 0.0013705 | 0 | 0 | 1 | 0.99464 | -0.10093 | 0.4 | 1 | 1.1 | 0.9
21 | 1 | 0 | 0 | 0 | 0 | 1 | 0.98743 | -0.2383 | 0.4 | 1 | 1.1 | 0.9
32 | 1 | 0.0022289 | 0.00055862 | 0 | 0 | 1 | 0.97229 | -0.53306 | 0.4 | 1 | 1.1 | 0.9
45 | 1 | 0.0058064 | 0.0014552 | 0 | 0 | 1 | 0.98258 | -0.33281 | 0.4 | 1 | 1.1 | 0.9
46 | 1 | 0.0084964 | 0.0021294 | 0 | 0 | 1 | 0.98269 | -0.33058 | 0.4 | 1 | 1.1 | 0.9
47 | 1 | 0.01142 | 0.0028621 | 0 | 0 | 1 | 0.98305 | -0.32359 | 0.4 | 1 | 1.1 | 0.9
19 | 1 | 0 | 0 | 0 | 0 | 1 | 0.98584 | -0.26924 | 0.4 | 1 | 1.1 | 0.9
37 | 1 | 0.0037932 | 0.00095066 | 0 | 0 | 1 | 0.97201 | -0.53858 | 0.4 | 1 | 1.1 | 0.9
36 | 1 | 0.0054257 | 0.0013598 | 0 | 0 | 1 | 0.97211 | -0.53663 | 0.4 | 1 | 1.1 | 0.9
91 | 1 | 0.0057474 | 0.0014404 | 0 | 0 | 1 | 0.98446 | -0.29615 | 0.4 | 1 | 1.1 | 0.9
20 | 1 | 0 | 0 | 0 | 0 | 1 | 0.97749 | -0.43066 | 0.4 | 1 | 1.1 | 0.9
77 | 1 | 0 | 0 | 0 | 0 | 1 | 0.97789 | -0.4228 | 0.4 | 1 | 1.1 | 0.9
86 | 1 | 0.091723 | 0.022988 | 0 | 0 | 1 | 0.97126 | -0.55312 | 0.4 | 1 | 1.1 | 0.9
51 | 1 | 0 | 0 | 0 | 0 | 1 | 0.97109 | -0.55682 | 0.4 | 1 | 1.1 | 0.9
52 | 1 | 0 | 0 | 0 | 0 | 1 | 0.97168 | -0.54505 | 0.4 | 1 | 1.1 | 0.9
72 | 1 | 0 | 0 | 0 | 0 | 1 | 0.97096 | -0.55927 | 0.4 | 1 | 1.1 | 0.9
89 | 1 | 0.0020256 | 0.00050768 | 0 | 0 | 1 | 0.97093 | -0.5599 | 0.4 | 1 | 1.1 | 0.9
48 | 1 | 0 | 0 | 0 | 0 | 1 | 0.97326 | -0.51379 | 0.4 | 1 | 1.1 | 0.9
49 | 1 | 0 | 0 | 0 | 0 | 1 | 0.97261 | -0.52676 | 0.4 | 1 | 1.1 | 0.9
17 | 1 | 0.017508 | 0.004388 | 0 | 0 | 1 | 0.97413 | -0.49669 | 0.4 | 1 | 1.1 | 0.9
39 | 1 | 0.0056785 | 0.0014232 | 0 | 0 | 1 | 0.97274 | -0.5241 | 0.4 | 1 | 1.1 | 0.9
58 | 1 | 0.0050098 | 0.0012556 | 0 | 0 | 1 | 0.97233 | -0.53218 | 0.4 | 1 | 1.1 | 0.9
59 | 1 | 0.029455 | 0.0073821 | 0 | 0 | 1 | 0.97198 | -0.53906 | 0.4 | 1 | 1.1 | 0.9
76 | 1 | 0 | 0 | 0 | 0 | 1 | 0.9787 | -0.40719 | 0.4 | 1 | 1.1 | 0.9
78 | 1 | 0.0026426 | 0.00066231 | 0 | 0 | 1 | 0.97896 | -0.40213 | 0.4 | 1 | 1.1 | 0.9
75 | 1 | 0.014956 | 0.0037483 | 0 | 0 | 1 | 0.97817 | -0.41767 | 0.4 | 1 | 1.1 | 0.9
12 | 1 | 0.0011827 | 0.0002964 | 0 | 0 | 1 | 0.97439 | -0.49154 | 0.4 | 1 | 1.1 | 0.9
13 | 1 | 0.0010117 | 0.00025355 | 0 | 0 | 1 | 0.97416 | -0.49615 | 0.4 | 1 | 1.1 | 0.9
14 | 1 | 0 | 0 | 0 | 0 | 1 | 0.97493 | -0.48093 | 0.4 | 1 | 1.1 | 0.9
15 | 1 | 0.0020605 | 0.00051641 | 0 | 0 | 1 | 0.97393 | -0.50063 | 0.4 | 1 | 1.1 | 0.9
16 | 1 | 0 | 0 | 0 | 0 | 1 | 0.97516 | -0.47649 | 0.4 | 1 | 1.1 | 0.9
57 | 1 | 0.0030499 | 0.00076437 | 0 | 0 | 1 | 0.97315 | -0.51598 | 0.4 | 1 | 1.1 | 0.9
60 | 1 | 0 | 0 | 0 | 0 | 1 | 0.97488 | -0.48209 | 0.4 | 1 | 1.1 | 0.9
84 | 1 | 0.0024816 | 0.00062196 | 0 | 0 | 1 | 0.97661 | -0.44797 | 0.4 | 1 | 1.1 | 0.9
35 | 1 | 0.0023353 | 0.00058527 | 0 | 0 | 1 | 0.97285 | -0.52199 | 0.4 | 1 | 1.1 | 0.9
74 | 1 | 0.0049819 | 0.0012486 | 0 | 0 | 1 | 0.97433 | -0.49276 | 0.4 | 1 | 1.1 | 0.9
83 | 1 | 0 | 0 | 0 | 0 | 1 | 0.97714 | -0.43758 | 0.4 | 1 | 1.1 | 0.9
31 | 1 | 0.0056916 | 0.0014265 | 0 | 0 | 1 | 0.98558 | -0.27373 | 0.4 | 1 | 1.1 | 0.9
79 | 1 | 0.0024341 | 0.00061004 | 0 | 0 | 1 | 0.979 | -0.40116 | 0.4 | 1 | 1.1 | 0.9
54 | 1 | 0 | 0 | 0 | 0 | 1 | 0.98304 | -0.32273 | 0.4 | 1 | 1.1 | 0.9
24 | 1 | 0.0025542 | 0.00064014 | 0 | 0 | 1 | 0.99883 | -0.021882 | 0.4 | 1 | 1.1 | 0.9
25 | 1 | 0.0033128 | 0.00083025 | 0 | 0 | 1 | 0.99708 | -0.054921 | 0.4 | 1 | 1.1 | 0.9
26 | 1 | 0.001614 | 0.00040451 | 0 | 0 | 1 | 0.99892 | -0.02022 | 0.4 | 1 | 1.1 | 0.9
27 | 1 | 0.0025488 | 0.00063879 | 0 | 0 | 1 | 0.99693 | -0.057728 | 0.4 | 1 | 1.1 | 0.9
28 | 3 | 0.0034159 | 0.00085612 | 0 | 0 | 1 | 1 | 0 | 0.4 | 1 | 1.1 | 0.9
55 | 1 | 0.0034644 | 0.00086825 | 0 | 0 | 1 | 0.98286 | -0.32627 | 0.4 | 1 | 1.1 | 0.9
56 | 1 | 0.0024405 | 0.00061164 | 0 | 0 | 1 | 0.98042 | -0.37356 | 0.4 | 1 | 1.1 | 0.9
33 | 1 | 0.0022768 | 0.00057061 | 0 | 0 | 1 | 0.97269 | -0.52521 | 0.4 | 1 | 1.1 | 0.9
38 | 1 | 0.0089428 | 0.0022413 | 0 | 0 | 1 | 0.97236 | -0.53174 | 0.4 | 1 | 1.1 | 0.9
40 | 1 | 0.0037769 | 0.00094659 | 0 | 0 | 1 | 0.97061 | -0.56621 | 0.4 | 1 | 1.1 | 0.9
41 | 1 | 0.0023345 | 0.00058508 | 0 | 0 | 1 | 0.9706 | -0.56654 | 0.4 | 1 | 1.1 | 0.9
42 | 1 | 0 | 0 | 0 | 0 | 1 | 0.97064 | -0.56567 | 0.4 | 1 | 1.1 | 0.9
43 | 1 | 0.0023199 | 0.00058142 | 0 | 0 | 1 | 0.97058 | -0.56683 | 0.4 | 1 | 1.1 | 0.9
44 | 1 | 0.0030342 | 0.00076045 | 0 | 0 | 1 | 0.97068 | -0.56486 | 0.4 | 1 | 1.1 | 0.9
80 | 1 | 0.0031772 | 0.00079628 | 0 | 0 | 1 | 0.97054 | -0.56766 | 0.4 | 1 | 1.1 | 0.9
70 | 1 | 0 | 0 | 0 | 0 | 1 | 0.97073 | -0.56396 | 0.4 | 1 | 1.1 | 0.9
68 | 1 | 0.0014114 | 0.00035373 | 0 | 0 | 1 | 0.97077 | -0.56312 | 0.4 | 1 | 1.1 | 0.9
73 | 1 | 0.029439 | 0.007378 | 0 | 0 | 1 | 0.9737 | -0.50522 | 0.4 | 1 | 1.1 | 0.9
71 | 1 | 0.0014964 | 0.00037504 | 0 | 0 | 1 | 0.97093 | -0.5599 | 0.4 | 1 | 1.1 | 0.9
87 | 1 | 0.0018048 | 0.00045233 | 0 | 0 | 1 | 0.97084 | -0.56171 | 0.4 | 1 | 1.1 | 0.9
62 | 1 | 0.013914 | 0.0034871 | 0 | 0 | 1 | 0.97644 | -0.45148 | 0.4 | 1 | 1.1 | 0.9
63 | 1 | 0.0022538 | 0.00056485 | 0 | 0 | 1 | 0.97675 | -0.44534 | 0.4 | 1 | 1.1 | 0.9
66 | 1 | 0.0016458 | 0.00041248 | 0 | 0 | 1 | 0.98158 | -0.35108 | 0.4 | 1 | 1.1 | 0.9
92 | 1 | 0.0024367 | 0.00061068 | 0 | 0 | 1 | 0.97972 | -0.38723 | 0.4 | 1 | 1.1 | 0.9
67 | 1 | 0 | 0 | 0 | 0 | 1 | 0.97938 | -0.39391 | 0.4 | 1 | 1.1 | 0.9
64 | 1 | 0 | 0 | 0 | 0 | 1 | 0.97701 | -0.44025 | 0.4 | 1 | 1.1 | 0.9
82 | 1 | 0 | 0 | 0 | 0 | 1 | 0.97872 | -0.40667 | 0.4 | 1 | 1.1 | 0.9
81 | 1 | 0.0023743 | 0.00059505 | 0 | 0 | 1 | 0.97819 | -0.41704 | 0.4 | 1 | 1.1 | 0.9
69 | 1 | 0 | 0 | 0 | 0 | 1 | 0.97086 | -0.5613 | 0.4 | 1 | 1.1 | 0.9
88 | 1 | 0.0071172 | 0.0017837 | 0 | 0 | 1 | 0.97066 | -0.56529 | 0.4 | 1 | 1.1 | 0.9
90 | 1 | 0.0073764 | 0.0018487 | 0 | 0 | 1 | 0.97054 | -0.56757 | 0.4 | 1 | 1.1 | 0.9

## generator_data
GEN_BUS | PG | QG | QMAX | QMIN | VG | MBASE | GEN_STATUS | PMAX | PMIN
28 | 0.4359 | 0.11288 | 10 | -10 | 1 | 100 | 1 | 10 | 0

## branch_data
F_BUS | T_BUS | BR_R | BR_X | BR_B | RATE_A | RATE_B | RATE_C | TAP | SHIFT | BR_STATUS | ANGMIN | ANGMAX | P_in | Q_in | P_out | Q_out
1 | 2 | 3.4758 | 2.2245 | 5.8369e-09 | 0 | 0 | 0 | 0 | 0 | 1 | -90 | 90 | -0.012706 | -0.0031845 | 0.012713 | 0.003188
2 | 5 | 1.5413 | 0.98642 | 2.5882e-09 | 0 | 0 | 0 | 0 | 0 | 1 | -90 | 90 | -0.015781 | -0.0039568 | 0.015785 | 0.0039593
2 | 6 | 1.3592 | 0.86987 | 2.2824e-09 | 0 | 0 | 0 | 0 | 0 | 1 | -90 | 90 | 0.0030681 | 0.00076879 | -0.003068 | -0.00076891
5 | 34 | 0.87836 | 0.56215 | 1.475e-09 | 0 | 0 | 0 | 0 | 0 | 1 | -90 | 90 | -0.018894 | -0.0047385 | 0.018898 | 0.0047406
4 | 30 | 0.47356 | 0.30308 | 3.1809e-09 | 0 | 0 | 0 | 0 | 0 | 1 | -90 | 90 | -0.40887 | -0.10492 | 0.40972 | 0.10547
4 | 29 | 0.46072 | 0.29486 | 3.0947e-09 | 0 | 0 | 0 | 0 | 0 | 1 | -90 | 90 | 0.40887 | 0.10492 | -0.40803 | -0.10438
30 | 61 | 0.054121 | 0.034637 | 3.6353e-10 | 0 | 0 | 0 | 0 | 0 | 1 | -90 | 90 | -0.41479 | -0.10674 | 0.41489 | 0.1068
29 | 21 | 0.53569 | 0.34284 | 3.5983e-09 | 0 | 0 | 0 | 0 | 0 | 1 | -90 | 90 | 0.39109 | 0.10014 | -0.3902 | -0.099569
34 | 32 | 0.3286 | 0.2103 | 5.518e-10 | 0 | 0 | 0 | 0 | 0 | 1 | -90 | 90 | -0.022 | -0.005518 | 0.022001 | 0.0055191
8 | 22 | 0.38953 | 0.2493 | 6.5413e-10 | 0 | 0 | 0 | 0 | 0 | 1 | -90 | 90 | -0.0044361 | -0.0011117 | 0.0044362 | 0.0011117
8 | 85 | 1.571 | 1.0055 | 2.6382e-09 | 0 | 0 | 0 | 0 | 0 | 1 | -90 | 90 | 0.0044361 | 0.0011117 | -0.0044357 | -0.0011117
22 | 47 | 1.7056 | 1.0916 | 2.8642e-09 | 0 | 0 | 0 | 0 | 0 | 1 | -90 | 90 | 0.025741 | 0.0064573 | -0.025728 | -0.0064496
22 | 19 | 6.3717 | 4.0779 | 1.07e-08 | 0 | 0 | 0 | 0 | 0 | 1 | -90 | 90 | -0.030177 | -0.0075689 | 0.030241 | 0.0076087
10 | 23 | 2.7912 | 1.7864 | 4.6873e-09 | 0 | 0 | 0 | 0 | 0 | 1 | -90 | 90 | 0.0057494 | 0.0014408 | -0.0057484 | -0.0014406
10 | 18 | 3.2743 | 2.0956 | 5.4985e-09 | 0 | 0 | 0 | 0 | 0 | 1 | -90 | 90 | -0.0057494 | -0.0014408 | 0.0057506 | 0.001441
23 | 91 | 2.8455 | 1.8211 | 4.7784e-09 | 0 | 0 | 0 | 0 | 0 | 1 | -90 | 90 | 0.0057484 | 0.0014406 | -0.0057474 | -0.0014404
18 | 19 | 2.6604 | 1.7027 | 4.4676e-09 | 0 | 0 | 0 | 0 | 0 | 1 | -90 | 90 | -0.024733 | -0.0061984 | 0.02475 | 0.0062094
61 | 27 | 0.46475 | 0.29744 | 3.1218e-09 | 0 | 0 | 0 | 0 | 0 | 1 | -90 | 90 | -0.42036 | -0.10817 | 0.42124 | 0.10874
21 | 31 | 0.46723 | 0.29902 | 3.1384e-09 | 0 | 0 | 0 | 0 | 0 | 1 | -90 | 90 | 0.33513 | 0.085699 | -0.33455 | -0.085332
21 | 19 | 2.4591 | 1.5738 | 4.1295e-09 | 0 | 0 | 0 | 0 | 0 | 1 | -90 | 90 | 0.055072 | 0.01387 | -0.054991 | -0.013818
32 | 33 | 1.3737 | 0.87917 | 2.3068e-09 | 0 | 0 | 0 | 0 | 0 | 1 | -90 | 90 | -0.02423 | -0.0060778 | 0.024239 | 0.0060833
45 | 46 | 1.6641 | 1.065 | 2.7945e-09 | 0 | 0 | 0 | 0 | 0 | 1 | -90 | 90 | -0.0058064 | -0.0014552 | 0.005807 | 0.0014553
46 | 47 | 2.1176 | 1.3553 | 3.5561e-09 | 0 | 0 | 0 | 0 | 0 | 1 | -90 | 90 | -0.014303 | -0.0035848 | 0.014308 | 0.0035875
37 | 36 | 2.178 | 1.3939 | 3.6575e-09 | 0 | 0 | 0 | 0 | 0 | 1 | -90 | 90 | -0.0037932 | -0.00095066 | 0.0037935 | 0.00095054
36 | 38 | 2.2481 | 1.4388 | 3.7751e-09 | 0 | 0 | 0 | 0 | 0 | 1 | -90 | 90 | -0.0092193 | -0.0023104 | 0.0092214 | 0.0023114
20 | 77 | 0.36719 | 0.235 | 6.1661e-10 | 0 | 0 | 0 | 0 | 0 | 1 | -90 | 90 | -0.092261 | -0.023332 | 0.092296 | 0.023354
20 | 86 | 5.6816 | 3.6362 | 9.5409e-09 | 0 | 0 | 0 | 0 | 0 | 1 | -90 | 90 | 0.092261 | 0.023332 | -0.091723 | -0.022988
77 | 79 | 1.0124 | 0.64791 | 1.7e-09 | 0 | 0 | 0 | 0 | 0 | 1 | -90 | 90 | -0.092296 | -0.023354 | 0.092392 | 0.023415
51 | 52 | 1.3875 | 0.88798 | 9.3197e-09 | 0 | 0 | 0 | 0 | 0 | 1 | -90 | 90 | -0.035889 | -0.0089969 | 0.03591 | 0.0090089
51 | 72 | 0.59002 | 0.37761 | 3.9632e-09 | 0 | 0 | 0 | 0 | 0 | 1 | -90 | 90 | 0.017558 | 0.004401 | -0.017556 | -0.0044001
51 | 89 | 0.7104 | 0.45466 | 4.7718e-09 | 0 | 0 | 0 | 0 | 0 | 1 | -90 | 90 | 0.018331 | 0.0045959 | -0.018329 | -0.0045946
52 | 59 | 0.70655 | 0.45219 | 4.746e-09 | 0 | 0 | 0 | 0 | 0 | 1 | -90 | 90 | -0.03591 | -0.0090089 | 0.03592 | 0.0090151
72 | 71 | 0.15065 | 0.096414 | 1.0119e-09 | 0 | 0 | 0 | 0 | 0 | 1 | -90 | 90 | 0.017556 | 0.0044001 | -0.017555 | -0.0043999
89 | 87 | 0.47005 | 0.30083 | 3.1574e-09 | 0 | 0 | 0 | 0 | 0 | 1 | -90 | 90 | 0.016303 | 0.0040869 | -0.016302 | -0.0040863
48 | 49 | 0.78183 | 0.50037 | 5.2516e-09 | 0 | 0 | 0 | 0 | 0 | 1 | -90 | 90 | 0.070468 | 0.017705 | -0.070424 | -0.017678
48 | 17 | 0.77179 | 0.49395 | 5.1842e-09 | 0 | 0 | 0 | 0 | 0 | 1 | -90 | 90 | -0.094329 | -0.023692 | 0.094406 | 0.023741
48 | 39 | 1.834 | 1.1738 | 3.0798e-09 | 0 | 0 | 0 | 0 | 0 | 1 | -90 | 90 | 0.023861 | 0.005987 | -0.023849 | -0.0059798
49 | 58 | 0.32701 | 0.20929 | 2.1966e-09 | 0 | 0 | 0 | 0 | 0 | 1 | -90 | 90 | 0.070424 | 0.017678 | -0.070406 | -0.017666
17 | 14 | 0.60042 | 0.38427 | 4.033e-09 | 0 | 0 | 0 | 0 | 0 | 1 | -90 | 90 | -0.11191 | -0.028129 | 0.112 | 0.028182
39 | 38 | 1.7833 | 1.1413 | 2.9946e-09 | 0 | 0 | 0 | 0 | 0 | 1 | -90 | 90 | 0.018171 | 0.0045566 | -0.018164 | -0.0045526
58 | 59 | 0.44566 | 0.28522 | 2.9935e-09 | 0 | 0 | 0 | 0 | 0 | 1 | -90 | 90 | 0.065396 | 0.016411 | -0.065375 | -0.016397
76 | 78 | 1.4548 | 0.93105 | 2.4429e-09 | 0 | 0 | 0 | 0 | 0 | 1 | -90 | 90 | -0.014963 | -0.0037526 | 0.014967 | 0.0037547
76 | 75 | 3.0058 | 1.9237 | 5.0475e-09 | 0 | 0 | 0 | 0 | 0 | 1 | -90 | 90 | 0.014963 | 0.0037526 | -0.014956 | -0.0037483
78 | 67 | 2.0057 | 1.2837 | 3.3681e-09 | 0 | 0 | 0 | 0 | 0 | 1 | -90 | 90 | -0.01761 | -0.004417 | 0.017616 | 0.0044211
12 | 13 | 0.56181 | 0.35956 | 9.4343e-10 | 0 | 0 | 0 | 0 | 0 | 1 | -90 | 90 | 0.035024 | 0.0088053 | -0.035016 | -0.0088004
12 | 14 | 1.2496 | 0.79977 | 2.0985e-09 | 0 | 0 | 0 | 0 | 0 | 1 | -90 | 90 | -0.036207 | -0.0091017 | 0.036225 | 0.0091132
13 | 15 | 0.56083 | 0.35893 | 9.4178e-10 | 0 | 0 | 0 | 0 | 0 | 1 | -90 | 90 | 0.034005 | 0.0085469 | -0.033998 | -0.0085423
14 | 16 | 0.12803 | 0.081937 | 8.5997e-10 | 0 | 0 | 0 | 0 | 0 | 1 | -90 | 90 | -0.14822 | -0.037296 | 0.14826 | 0.037316
15 | 57 | 2.0457 | 1.3093 | 3.4353e-09 | 0 | 0 | 0 | 0 | 0 | 1 | -90 | 90 | 0.031937 | 0.0080259 | -0.031914 | -0.0080113
16 | 60 | 0.69359 | 0.4439 | 1.1647e-09 | 0 | 0 | 0 | 0 | 0 | 1 | -90 | 90 | 0.034465 | 0.0086543 | -0.034455 | -0.0086485
16 | 84 | 0.66801 | 0.42752 | 4.487e-09 | 0 | 0 | 0 | 0 | 0 | 1 | -90 | 90 | -0.18272 | -0.04597 | 0.18297 | 0.046129
57 | 35 | 0.88481 | 0.56628 | 1.4858e-09 | 0 | 0 | 0 | 0 | 0 | 1 | -90 | 90 | 0.028864 | 0.0072469 | -0.028855 | -0.0072418
60 | 74 | 1.3195 | 0.84451 | 2.2159e-09 | 0 | 0 | 0 | 0 | 0 | 1 | -90 | 90 | 0.034455 | 0.0086485 | -0.034438 | -0.0086375
84 | 83 | 0.24055 | 0.15395 | 1.6158e-09 | 0 | 0 | 0 | 0 | 0 | 1 | -90 | 90 | -0.18545 | -0.046751 | 0.18554 | 0.04681
35 | 33 | 0.51556 | 0.32996 | 8.6577e-10 | 0 | 0 | 0 | 0 | 0 | 1 | -90 | 90 | 0.02652 | 0.0066565 | -0.026516 | -0.006654
74 | 73 | 1.7997 | 1.1518 | 3.0222e-09 | 0 | 0 | 0 | 0 | 0 | 1 | -90 | 90 | 0.029456 | 0.0073889 | -0.029439 | -0.007378
83 | 81 | 0.43801 | 0.28032 | 2.9421e-09 | 0 | 0 | 0 | 0 | 0 | 1 | -90 | 90 | -0.20172 | -0.050868 | 0.20192 | 0.050995
83 | 64 | 0.70672 | 0.4523 | 1.1868e-09 | 0 | 0 | 0 | 0 | 0 | 1 | -90 | 90 | 0.016178 | 0.0040578 | -0.016176 | -0.0040566
31 | 54 | 0.65469 | 0.419 | 4.3976e-09 | 0 | 0 | 0 | 0 | 0 | 1 | -90 | 90 | 0.32886 | 0.083906 | -0.32809 | -0.083409
79 | 92 | 0.63601 | 0.40705 | 1.068e-09 | 0 | 0 | 0 | 0 | 0 | 1 | -90 | 90 | -0.094826 | -0.024025 | 0.094889 | 0.024066
54 | 55 | 0.067885 | 0.043446 | 4.5599e-10 | 0 | 0 | 0 | 0 | 0 | 1 | -90 | 90 | 0.22801 | 0.057924 | -0.22797 | -0.057899
54 | 56 | 2.2173 | 1.4191 | 3.7235e-09 | 0 | 0 | 0 | 0 | 0 | 1 | -90 | 90 | 0.10008 | 0.025485 | -0.099831 | -0.025329
24 | 25 | 0.35202 | 0.22529 | 2.3645e-09 | 0 | 0 | 0 | 0 | 0 | 1 | -90 | 90 | 0.42785 | 0.11068 | -0.42716 | -0.11024
24 | 26 | 0.017626 | 0.011281 | 1.184e-10 | 0 | 0 | 0 | 0 | 0 | 1 | -90 | 90 | -0.43041 | -0.11132 | 0.43044 | 0.11135
25 | 27 | 0.030086 | 0.019255 | 2.0209e-10 | 0 | 0 | 0 | 0 | 0 | 1 | -90 | 90 | 0.42385 | 0.10941 | -0.42379 | -0.10938
26 | 28 | 0.21396 | 0.13693 | 1.4372e-09 | 0 | 0 | 0 | 0 | 0 | 1 | -90 | 90 | -0.43206 | -0.11175 | 0.43248 | 0.11202
55 | 66 | 0.48203 | 0.3085 | 3.2378e-09 | 0 | 0 | 0 | 0 | 0 | 1 | -90 | 90 | 0.22451 | 0.057031 | -0.22424 | -0.05686
56 | 92 | 0.60909 | 0.38981 | 1.0228e-09 | 0 | 0 | 0 | 0 | 0 | 1 | -90 | 90 | 0.09739 | 0.024717 | -0.097326 | -0.024676
40 | 41 | 0.17824 | 0.11407 | 1.1973e-09 | 0 | 0 | 0 | 0 | 0 | 1 | -90 | 90 | 0.0078319 | 0.0019624 | -0.0078318 | -0.0019624
40 | 42 | 0.19547 | 0.1251 | 1.313e-09 | 0 | 0 | 0 | 0 | 0 | 1 | -90 | 90 | -0.011609 | -0.002909 | 0.011609 | 0.002909
41 | 43 | 0.22332 | 0.14293 | 1.5001e-09 | 0 | 0 | 0 | 0 | 0 | 1 | -90 | 90 | 0.0054973 | 0.0013773 | -0.0054972 | -0.0013774
42 | 44 | 0.29452 | 0.18849 | 1.9783e-09 | 0 | 0 | 0 | 0 | 0 | 1 | -90 | 90 | -0.011609 | -0.002909 | 0.01161 | 0.0029091
43 | 80 | 1.102 | 0.70529 | 3.7011e-09 | 0 | 0 | 0 | 0 | 0 | 1 | -90 | 90 | 0.0031773 | 0.00079601 | -0.0031772 | -0.00079628
44 | 70 | 0.2598 | 0.16627 | 1.7451e-09 | 0 | 0 | 0 | 0 | 0 | 1 | -90 | 90 | -0.014644 | -0.0036696 | 0.014644 | 0.0036698
70 | 68 | 0.24258 | 0.15525 | 1.6294e-09 | 0 | 0 | 0 | 0 | 0 | 1 | -90 | 90 | -0.014644 | -0.0036698 | 0.014645 | 0.00367
68 | 69 | 0.4805 | 0.30752 | 3.2275e-09 | 0 | 0 | 0 | 0 | 0 | 1 | -90 | 90 | -0.016056 | -0.0040238 | 0.016058 | 0.0040244
71 | 69 | 0.36823 | 0.23567 | 2.4734e-09 | 0 | 0 | 0 | 0 | 0 | 1 | -90 | 90 | 0.016059 | 0.0040248 | -0.016058 | -0.0040244
87 | 88 | 1.0426 | 0.66728 | 3.5017e-09 | 0 | 0 | 0 | 0 | 0 | 1 | -90 | 90 | 0.014497 | 0.003634 | -0.014494 | -0.0036328
62 | 63 | 1.8885 | 1.2087 | 3.1713e-09 | 0 | 0 | 0 | 0 | 0 | 1 | -90 | 90 | -0.013914 | -0.0034871 | 0.013918 | 0.0034895
63 | 64 | 1.3468 | 0.86195 | 2.2616e-09 | 0 | 0 | 0 | 0 | 0 | 1 | -90 | 90 | -0.016172 | -0.0040543 | 0.016176 | 0.0040566
66 | 67 | 0.83561 | 0.53479 | 5.6129e-09 | 0 | 0 | 0 | 0 | 0 | 1 | -90 | 90 | 0.22259 | 0.056448 | -0.22214 | -0.056155
67 | 82 | 0.26955 | 0.17251 | 1.8106e-09 | 0 | 0 | 0 | 0 | 0 | 1 | -90 | 90 | 0.20452 | 0.051734 | -0.2044 | -0.051654
82 | 81 | 0.21885 | 0.14006 | 1.47e-09 | 0 | 0 | 0 | 0 | 0 | 1 | -90 | 90 | 0.2044 | 0.051654 | -0.20429 | -0.05159
88 | 90 | 1.3073 | 0.83666 | 2.1953e-09 | 0 | 0 | 0 | 0 | 0 | 1 | -90 | 90 | 0.0073773 | 0.001849 | -0.0073764 | -0.0018487