## bus_data
BUS_I | BUS_TYPE | Pd | Qd | Gs | Bs | area | Vm | Va | baseKV | zone | Vmax | Vmin
1 | 1 | 0.0035962 | 0.00090128 | 0 | 0 | 1 | 0.99243 | -0.14398 | 0.4 | 1 | 1.1 | 0.9
2 | 1 | 0 | 0 | 0 | 0 | 1 | 0.99252 | -0.14225 | 0.4 | 1 | 1.1 | 0.9
3 | 1 | 0.00073187 | 0.00018342 | 0 | 0 | 1 | 0.99242 | -0.14415 | 0.4 | 1 | 1.1 | 0.9
5 | 1 | 0 | 0 | 0 | 0 | 1 | 0.99263 | -0.14012 | 0.4 | 1 | 1.1 | 0.9
55 | 1 | 0.0014494 | 0.00036325 | 0 | 0 | 1 | 0.99229 | -0.14678 | 0.4 | 1 | 1.1 | 0.9
4 | 1 | 0 | 0 | 0 | 0 | 1 | 0.9894 | -0.20189 | 0.4 | 1 | 1.1 | 0.9
32 | 1 | 0 | 0 | 0 | 0 | 1 | 0.98458 | -0.29481 | 0.4 | 1 | 1.1 | 0.9
40 | 1 | 0.0023858 | 0.00059793 | 0 | 0 | 1 | 0.98934 | -0.20296 | 0.4 | 1 | 1.1 | 0.9
63 | 1 | 0.025264 | 0.0063316 | 0 | 0 | 1 | 0.99322 | -0.12887 | 0.4 | 1 | 1.1 | 0.9
6 | 3 | 0 | 0 | 0 | 0 | 1 | 1 | 0 | 0.4 | 1 | 1.1 | 0.9
65 | 1 | 0.049468 | 0.012398 | 0 | 0 | 1 | 0.99777 | -0.042292 | 0.4 | 1 | 1.1 | 0.9
73 | 1 | 0.004954 | 0.0012416 | 0 | 0 | 1 | 0.99463 | -0.10083 | 0.4 | 1 | 1.1 | 0.9
7 | 1 | 0 | 0 | 0 | 0 | 1 | 0.99095 | -0.17058 | 0.4 | 1 | 1.1 | 0.9
8 | 1 | 0 | 0 | 0 | 0 | 1 | 0.98741 | -0.23829 | 0.4 | 1 | 1.1 | 0.9
39 | 1 | 0.0224 | 0.005614 | 0 | 0 | 1 | 0.9864 | -0.25763 | 0.4 | 1 | 1.1 | 0.9
9 | 1 | 0 | 0 | 0 | 0 | 1 | 0.9709 | -0.55992 | 0.4 | 1 | 1.1 | 0.9
66 | 1 | 0.015781 | 0.0039552 | 0 | 0 | 1 | 0.97071 | -0.56371 | 0.4 | 1 | 1.1 | 0.9
20 | 1 | 0 | 0 | 0 | 0 | 1 | 0.97138 | -0.55056 | 0.4 | 1 | 1.1 | 0.9
11 | 1 | 0 | 0 | 0 | 0 | 1 | 0.97298 | -0.5189 | 0.4 | 1 | 1.1 | 0.9
13 | 1 | 0 | 0 | 0 | 0 | 1 | 0.97331 | -0.51246 | 0.4 | 1 | 1.1 | 0.9
53 | 1 | 0.051023 | 0.012788 | 0 | 0 | 1 | 0.97227 | -0.53294 | 0.4 | 1 | 1.1 | 0.9
54 | 1 | 0.035039 | 0.0087815 | 0 | 0 | 1 | 0.97456 | -0.48779 | 0.4 | 1 | 1.1 | 0.9
17 | 1 | 0 | 0 | 0 | 0 | 1 | 0.97688 | -0.44227 | 0.4 | 1 | 1.1 | 0.9
62 | 1 | 0.015767 | 0.0039517 | 0 | 0 | 1 | 0.97672 | -0.4454 | 0.4 | 1 | 1.1 | 0.9
19 | 1 | 0 | 0 | 0 | 0 | 1 | 0.985 | -0.2846 | 0.4 | 1 | 1.1 | 0.9
52 | 1 | 0 | 0 | 0 | 0 | 1 | 0.97583 | -0.46274 | 0.4 | 1 | 1.1 | 0.9
18 | 1 | 0 | 0 | 0 | 0 | 1 | 0.97506 | -0.47805 | 0.4 | 1 | 1.1 | 0.9
61 | 1 | 0.033123 | 0.0083015 | 0 | 0 | 1 | 0.97507 | -0.47782 | 0.4 | 1 | 1.1 | 0.9
72 | 1 | 0.020326 | 0.0050942 | 0 | 0 | 1 | 0.9748 | -0.48305 | 0.4 | 1 | 1.1 | 0.9
23 | 1 | 0.01829 | 0.0045838 | 0 | 0 | 1 | 0.97202 | -0.53786 | 0.4 | 1 | 1.1 | 0.9
21 | 1 | 0 | 0 | 0 | 0 | 1 | 0.99647 | -0.066991 | 0.4 | 1 | 1.1 | 0.9
64 | 1 | 0.037347 | 0.00936 | 0 | 0 | 1 | 0.9934 | -0.12547 | 0.4 | 1 | 1.1 | 0.9
56 | 1 | 0.0023244 | 0.00058254 | 0 | 0 | 1 | 0.99227 | -0.14708 | 0.4 | 1 | 1.1 | 0.9
31 | 1 | 0 | 0 | 0 | 0 | 1 | 0.98064 | -0.37145 | 0.4 | 1 | 1.1 | 0.9
33 | 1 | 0 | 0 | 0 | 0 | 1 | 0.97959 | -0.39185 | 0.4 | 1 | 1.1 | 0.9
30 | 1 | 0.002979 | 0.0007466 | 0 | 0 | 1 | 0.9821 | -0.34283 | 0.4 | 1 | 1.1 | 0.9
34 | 1 | 0 | 0 | 0 | 0 | 1 | 0.98436 | -0.29894 | 0.4 | 1 | 1.1 | 0.9
51 | 1 | 0 | 0 | 0 | 0 | 1 | 0.97379 | -0.50297 | 0.4 | 1 | 1.1 | 0.9
57 | 1 | 0.064297 | 0.016114 | 0 | 0 | 1 | 0.97078 | -0.5624 | 0.4 | 1 | 1.1 | 0.9
29 | 1 | 0 | 0 | 0 | 0 | 1 | 0.97338 | -0.51092 | 0.4 | 1 | 1.1 | 0.9
71 | 1 | 0.0080277 | 0.0020119 | 0 | 0 | 1 | 0.97183 | -0.54154 | 0.4 | 1 | 1.1 | 0.9
50 | 1 | 0.0018909 | 0.00047392 | 0 | 0 | 1 | 0.97189 | -0.5405 | 0.4 | 1 | 1.1 | 0.9
36 | 1 | 0 | 0 | 0 | 0 | 1 | 0.97702 | -0.44235 | 0.4 | 1 | 1.1 | 0.9
69 | 1 | 0.002365 | 0.00059271 | 0 | 0 | 1 | 0.97729 | -0.43708 | 0.4 | 1 | 1.1 | 0.9
67 | 1 | 0.002528 | 0.00063357 | 0 | 0 | 1 | 0.97688 | -0.44513 | 0.4 | 1 | 1.1 | 0.9
35 | 1 | 0.02978 | 0.0074636 | 0 | 0 | 1 | 0.9773 | -0.43676 | 0.4 | 1 | 1.1 | 0.9
59 | 1 | 0.0079592 | 0.0019948 | 0 | 0 | 1 | 0.97604 | -0.46158 | 0.4 | 1 | 1.1 | 0.9
58 | 1 | 0.024659 | 0.0061802 | 0 | 0 | 1 | 0.97619 | -0.45857 | 0.4 | 1 | 1.1 | 0.9
22 | 1 | 0.0015657 | 0.00039241 | 0 | 0 | 1 | 0.97228 | -0.53264 | 0.4 | 1 | 1.1 | 0.9
24 | 1 | 0 | 0 | 0 | 0 | 1 | 0.97314 | -0.51577 | 0.4 | 1 | 1.1 | 0.9
25 | 1 | 0.014644 | 0.0036701 | 0 | 0 | 1 | 0.97236 | -0.53119 | 0.4 | 1 | 1.1 | 0.9
26 | 1 | 0.0057815 | 0.001449 | 0 | 0 | 1 | 0.97322 | -0.51422 | 0.4 | 1 | 1.1 | 0.9
28 | 1 | 0 | 0 | 0 | 0 | 1 | 0.97219 | -0.53443 | 0.4 | 1 | 1.1 | 0.9
47 | 1 | 0.0058318 | 0.0014616 | 0 | 0 | 1 | 0.9721 | -0.53636 | 0.4 | 1 | 1.1 | 0.9
48 | 1 | 0.0020083 | 0.00050334 | 0 | 0 | 1 | 0.97205 | -0.53717 | 0.4 | 1 | 1.1 | 0.9
49 | 1 | 0.0032111 | 0.00080477 | 0 | 0 | 1 | 0.97205 | -0.53718 | 0.4 | 1 | 1.1 | 0.9
37 | 1 | 0.0037934 | 0.00095071 | 0 | 0 | 1 | 0.9843 | -0.30009 | 0.4 | 1 | 1.1 | 0.9
38 | 1 | 0.0022198 | 0.00055634 | 0 | 0 | 1 | 0.98175 | -0.34972 | 0.4 | 1 | 1.1 | 0.9
45 | 1 | 0 | 0 | 0 | 0 | 1 | 0.97967 | -0.39029 | 0.4 | 1 | 1.1 | 0.9
68 | 1 | 0.003327 | 0.00083383 | 0 | 0 | 1 | 0.97685 | -0.44579 | 0.4 | 1 | 1.1 | 0.9
70 | 1 | 0.0019308 | 0.0004839 | 0 | 0 | 1 | 0.97961 | -0.39139 | 0.4 | 1 | 1.1 | 0.9
42 | 1 | 0 | 0 | 0 | 0 | 1 | 0.97854 | -0.41252 | 0.4 | 1 | 1.1 | 0.9
41 | 1 | 0 | 0 | 0 | 0 | 1 | 0.97743 | -0.43418 | 0.4 | 1 | 1.1 | 0.9
43 | 1 | 0.044124 | 0.011059 | 0 | 0 | 1 | 0.97713 | -0.44023 | 0.4 | 1 | 1.1 | 0.9
44 | 1 | 0.0026959 | 0.00067565 | 0 | 0 | 1 | 0.97823 | -0.41859 | 0.4 | 1 | 1.1 | 0.9
46 | 1 | 0.001227 | 0.00030751 | 0 | 0 | 1 | 0.97711 | -0.44043 | 0.4 | 1 | 1.1 | 0.9
60 | 1 | 0.021385 | 0.0053596 | 0 | 0 | 1 | 0.97733 | -0.43617 | 0.4 | 1 | 1.1 | 0.9

## generator_data
GEN_BUS | PG | QG | QMAX | QMIN | VG | MBASE | GEN_STATUS | PMAX | PMIN
6 | 0.60915 | 0.15718 | 10 | -10 | 1 | 100 | 1 | 10 | 0

## branch_data
F_BUS | T_BUS | BR_R | BR_X | BR_B | RATE_A | RATE_B | RATE_C | TAP | SHIFT | BR_STATUS | ANGMIN | ANGMAX | P_in | Q_in | P_out | Q_out
1 | 2 | 2.1194 | 1.3564 | 3.559e-09 | 0 | 0 | 0 | 0 | 0 | 1 | -90 | 90 | -0.0035962 | -0.00090128 | 0.0035965 | 0.00090112
2 | 3 | 1.8616 | 1.1915 | 3.1262e-09 | 0 | 0 | 0 | 0 | 0 | 1 | -90 | 90 | 0.0045065 | 0.0011289 | -0.0045061 | -0.0011289
2 | 5 | 1.1595 | 0.74209 | 1.9471e-09 | 0 | 0 | 0 | 0 | 0 | 1 | -90 | 90 | -0.008103 | -0.00203 | 0.0081038 | 0.0020303
3 | 55 | 3.0741 | 1.9675 | 5.1623e-09 | 0 | 0 | 0 | 0 | 0 | 1 | -90 | 90 | 0.0037743 | 0.00094551 | -0.0037738 | -0.00094572
5 | 63 | 0.30808 | 0.19717 | 1.5521e-09 | 0 | 0 | 0 | 0 | 0 | 1 | -90 | 90 | -0.16363 | -0.041842 | 0.16372 | 0.041899
5 | 4 | 1.7727 | 1.1345 | 8.9305e-09 | 0 | 0 | 0 | 0 | 0 | 1 | -90 | 90 | 0.15552 | 0.039812 | -0.15506 | -0.039516
55 | 56 | 0.56993 | 0.36475 | 9.5706e-10 | 0 | 0 | 0 | 0 | 0 | 1 | -90 | 90 | 0.0023244 | 0.00058247 | -0.0023244 | -0.00058254
4 | 32 | 2.6872 | 1.7198 | 9.025e-09 | 0 | 0 | 0 | 0 | 0 | 1 | -90 | 90 | 0.15267 | 0.038918 | -0.15199 | -0.038483
4 | 40 | 1.9636 | 1.2567 | 3.2974e-09 | 0 | 0 | 0 | 0 | 0 | 1 | -90 | 90 | 0.0023859 | 0.00059769 | -0.0023858 | -0.00059793
32 | 34 | 0.16305 | 0.10435 | 2.738e-10 | 0 | 0 | 0 | 0 | 0 | 1 | -90 | 90 | 0.11075 | 0.028045 | -0.11072 | -0.028031
32 | 30 | 5.0775 | 3.2496 | 8.5265e-09 | 0 | 0 | 0 | 0 | 0 | 1 | -90 | 90 | 0.041247 | 0.010438 | -0.041152 | -0.010378
63 | 64 | 0.080356 | 0.051428 | 4.0482e-10 | 0 | 0 | 0 | 0 | 0 | 1 | -90 | 90 | -0.18898 | -0.048231 | 0.18901 | 0.048251
6 | 65 | 0.69139 | 0.44249 | 3.4831e-09 | 0 | 0 | 0 | 0 | 0 | 1 | -90 | 90 | 0.2773 | 0.070954 | -0.27674 | -0.070591
6 | 73 | 1.3875 | 0.88801 | 6.99e-09 | 0 | 0 | 0 | 0 | 0 | 1 | -90 | 90 | 0.33184 | 0.086227 | -0.33021 | -0.085184
65 | 21 | 0.4912 | 0.31437 | 2.4746e-09 | 0 | 0 | 0 | 0 | 0 | 1 | -90 | 90 | 0.22727 | 0.058193 | -0.227 | -0.05802
73 | 7 | 0.96598 | 0.61823 | 4.8664e-09 | 0 | 0 | 0 | 0 | 0 | 1 | -90 | 90 | 0.32526 | 0.083942 | -0.32415 | -0.083238
7 | 8 | 0.93085 | 0.59574 | 4.6894e-09 | 0 | 0 | 0 | 0 | 0 | 1 | -90 | 90 | 0.32415 | 0.083238 | -0.32309 | -0.082559
8 | 39 | 0.26456 | 0.16932 | 1.3328e-09 | 0 | 0 | 0 | 0 | 0 | 1 | -90 | 90 | 0.32309 | 0.082559 | -0.32279 | -0.082366
39 | 19 | 0.39608 | 0.25349 | 1.9954e-09 | 0 | 0 | 0 | 0 | 0 | 1 | -90 | 90 | 0.30039 | 0.076752 | -0.3 | -0.076501
9 | 66 | 1.0141 | 0.649 | 1.7029e-09 | 0 | 0 | 0 | 0 | 0 | 1 | -90 | 90 | 0.015784 | 0.0039568 | -0.015781 | -0.0039552
9 | 20 | 2.508 | 1.6052 | 4.2117e-09 | 0 | 0 | 0 | 0 | 0 | 1 | -90 | 90 | -0.015784 | -0.0039568 | 0.015791 | 0.0039609
20 | 23 | 3.4033 | 2.1781 | 5.715e-09 | 0 | 0 | 0 | 0 | 0 | 1 | -90 | 90 | -0.015791 | -0.0039609 | 0.015801 | 0.0039665
11 | 13 | 0.53586 | 0.34295 | 8.9985e-10 | 0 | 0 | 0 | 0 | 0 | 1 | -90 | 90 | -0.051057 | -0.012809 | 0.051073 | 0.012819
11 | 53 | 1.1663 | 0.74645 | 1.9586e-09 | 0 | 0 | 0 | 0 | 0 | 1 | -90 | 90 | 0.051057 | 0.012809 | -0.051023 | -0.012788
13 | 54 | 2.0561 | 1.3159 | 3.4527e-09 | 0 | 0 | 0 | 0 | 0 | 1 | -90 | 90 | -0.051073 | -0.012819 | 0.051133 | 0.012857
54 | 52 | 1.2407 | 0.79404 | 2.0835e-09 | 0 | 0 | 0 | 0 | 0 | 1 | -90 | 90 | -0.086172 | -0.021639 | 0.086275 | 0.021705
17 | 62 | 0.84902 | 0.54337 | 1.4257e-09 | 0 | 0 | 0 | 0 | 0 | 1 | -90 | 90 | 0.01577 | 0.0039531 | -0.015767 | -0.0039517
17 | 19 | 2.2926 | 1.4672 | 1.1549e-08 | 0 | 0 | 0 | 0 | 0 | 1 | -90 | 90 | -0.29773 | -0.075053 | 0.3 | 0.076501
17 | 52 | 0.31138 | 0.19928 | 1.5687e-09 | 0 | 0 | 0 | 0 | 0 | 1 | -90 | 90 | 0.28197 | 0.0711 | -0.28169 | -0.070923
52 | 61 | 1.2037 | 0.77037 | 2.0213e-09 | 0 | 0 | 0 | 0 | 0 | 1 | -90 | 90 | 0.053493 | 0.013423 | -0.053454 | -0.013399
52 | 51 | 1.2123 | 0.77588 | 6.1074e-09 | 0 | 0 | 0 | 0 | 0 | 1 | -90 | 90 | 0.14192 | 0.035795 | -0.14165 | -0.035622
18 | 61 | 0.047764 | 0.030569 | 8.0208e-11 | 0 | 0 | 0 | 0 | 0 | 1 | -90 | 90 | -0.020331 | -0.0050971 | 0.020331 | 0.0050973
18 | 72 | 1.0474 | 0.67031 | 1.7588e-09 | 0 | 0 | 0 | 0 | 0 | 1 | -90 | 90 | 0.020331 | 0.0050971 | -0.020326 | -0.0050942
23 | 22 | 0.64913 | 0.41544 | 1.0901e-09 | 0 | 0 | 0 | 0 | 0 | 1 | -90 | 90 | -0.03409 | -0.0085503 | 0.034099 | 0.0085557
21 | 64 | 1.1579 | 0.74106 | 5.8333e-09 | 0 | 0 | 0 | 0 | 0 | 1 | -90 | 90 | 0.227 | 0.05802 | -0.22636 | -0.057611
31 | 33 | 2.3111 | 1.4791 | 3.8809e-09 | 0 | 0 | 0 | 0 | 0 | 1 | -90 | 90 | 0.038121 | 0.0095989 | -0.038084 | -0.0095755
31 | 30 | 3.2511 | 2.0807 | 5.4595e-09 | 0 | 0 | 0 | 0 | 0 | 1 | -90 | 90 | -0.038121 | -0.0095989 | 0.038173 | 0.0096318
33 | 35 | 5.0717 | 3.2459 | 8.5168e-09 | 0 | 0 | 0 | 0 | 0 | 1 | -90 | 90 | 0.038084 | 0.0095755 | -0.038002 | -0.0095242
34 | 37 | 1.3211 | 0.84549 | 2.2185e-09 | 0 | 0 | 0 | 0 | 0 | 1 | -90 | 90 | 0.0037936 | 0.00095063 | -0.0037934 | -0.00095071
34 | 38 | 2.0709 | 1.3254 | 3.4776e-09 | 0 | 0 | 0 | 0 | 0 | 1 | -90 | 90 | 0.10693 | 0.02708 | -0.10667 | -0.026914
51 | 57 | 3.9171 | 2.5069 | 6.5778e-09 | 0 | 0 | 0 | 0 | 0 | 1 | -90 | 90 | 0.064479 | 0.016231 | -0.064297 | -0.016114
51 | 29 | 0.43848 | 0.28063 | 1.4726e-09 | 0 | 0 | 0 | 0 | 0 | 1 | -90 | 90 | 0.077169 | 0.019391 | -0.07714 | -0.019372
29 | 26 | 0.18208 | 0.11653 | 3.0575e-10 | 0 | 0 | 0 | 0 | 0 | 1 | -90 | 90 | 0.07714 | 0.019372 | -0.077128 | -0.019365
71 | 50 | 0.54781 | 0.3506 | 9.1992e-10 | 0 | 0 | 0 | 0 | 0 | 1 | -90 | 90 | -0.0080277 | -0.0020119 | 0.0080281 | 0.0020121
50 | 48 | 1.4203 | 0.90897 | 2.385e-09 | 0 | 0 | 0 | 0 | 0 | 1 | -90 | 90 | -0.0099191 | -0.002486 | 0.0099207 | 0.0024868
36 | 69 | 3.8503 | 2.4642 | 6.4657e-09 | 0 | 0 | 0 | 0 | 0 | 1 | -90 | 90 | -0.0058559 | -0.0014675 | 0.0058573 | 0.0014678
36 | 67 | 2.0354 | 1.3026 | 3.4179e-09 | 0 | 0 | 0 | 0 | 0 | 1 | -90 | 90 | 0.0058559 | 0.0014675 | -0.0058551 | -0.0014673
69 | 35 | 0.16249 | 0.104 | 2.7287e-10 | 0 | 0 | 0 | 0 | 0 | 1 | -90 | 90 | -0.0082223 | -0.0020605 | 0.0082224 | 0.0020606
67 | 68 | 0.84724 | 0.54223 | 1.4227e-09 | 0 | 0 | 0 | 0 | 0 | 1 | -90 | 90 | 0.0033271 | 0.00083376 | -0.003327 | -0.00083383
59 | 58 | 1.6148 | 1.0335 | 2.7117e-09 | 0 | 0 | 0 | 0 | 0 | 1 | -90 | 90 | -0.0079592 | -0.0019948 | 0.0079603 | 0.0019952
58 | 60 | 2.9375 | 1.88 | 4.9328e-09 | 0 | 0 | 0 | 0 | 0 | 1 | -90 | 90 | -0.032619 | -0.0081754 | 0.032654 | 0.0081972
22 | 24 | 2.0079 | 1.285 | 3.3718e-09 | 0 | 0 | 0 | 0 | 0 | 1 | -90 | 90 | -0.035665 | -0.0089481 | 0.035693 | 0.0089661
24 | 25 | 1.8361 | 1.1751 | 3.0833e-09 | 0 | 0 | 0 | 0 | 0 | 1 | -90 | 90 | 0.035648 | 0.0089461 | -0.035621 | -0.0089297
24 | 26 | 0.092318 | 0.059084 | 1.5503e-10 | 0 | 0 | 0 | 0 | 0 | 1 | -90 | 90 | -0.071341 | -0.017912 | 0.071346 | 0.017916
25 | 28 | 0.65478 | 0.41906 | 1.0995e-09 | 0 | 0 | 0 | 0 | 0 | 1 | -90 | 90 | 0.020978 | 0.0052596 | -0.020974 | -0.0052576
28 | 47 | 0.90421 | 0.5787 | 1.5184e-09 | 0 | 0 | 0 | 0 | 0 | 1 | -90 | 90 | 0.0090438 | 0.0022667 | -0.009043 | -0.0022663
28 | 48 | 0.97427 | 0.62354 | 1.6361e-09 | 0 | 0 | 0 | 0 | 0 | 1 | -90 | 90 | 0.011931 | 0.002991 | -0.011929 | -0.0029901
47 | 49 | 1.0795 | 0.69089 | 1.8128e-09 | 0 | 0 | 0 | 0 | 0 | 1 | -90 | 90 | 0.0032112 | 0.00080467 | -0.0032111 | -0.00080477
38 | 45 | 1.6821 | 1.0765 | 2.8247e-09 | 0 | 0 | 0 | 0 | 0 | 1 | -90 | 90 | 0.10445 | 0.026358 | -0.10425 | -0.026229
45 | 70 | 2.4634 | 1.5766 | 4.1368e-09 | 0 | 0 | 0 | 0 | 0 | 1 | -90 | 90 | 0.0019309 | 0.00048356 | -0.0019308 | -0.0004839
45 | 42 | 0.93594 | 0.599 | 1.5717e-09 | 0 | 0 | 0 | 0 | 0 | 1 | -90 | 90 | 0.10232 | 0.025745 | -0.10221 | -0.025676
42 | 44 | 0.4592 | 0.29389 | 7.7111e-10 | 0 | 0 | 0 | 0 | 0 | 1 | -90 | 90 | 0.056797 | 0.014272 | -0.05678 | -0.014261
42 | 41 | 2.048 | 1.3107 | 3.4391e-09 | 0 | 0 | 0 | 0 | 0 | 1 | -90 | 90 | 0.045411 | 0.011404 | -0.045364 | -0.011374
41 | 43 | 0.57058 | 0.36517 | 9.5816e-10 | 0 | 0 | 0 | 0 | 0 | 1 | -90 | 90 | 0.045364 | 0.011374 | -0.045351 | -0.011366
43 | 46 | 0.6942 | 0.44429 | 1.1657e-09 | 0 | 0 | 0 | 0 | 0 | 1 | -90 | 90 | 0.001227 | 0.00030741 | -0.001227 | -0.00030751
44 | 60 | 1.395 | 0.89277 | 2.3425e-09 | 0 | 0 | 0 | 0 | 0 | 1 | -90 | 90 | 0.054084 | 0.013586 | -0.054039 | -0.013557