## bus_data
BUS_I | BUS_TYPE | Pd | Qd | Gs | Bs | area | Vm | Va | baseKV | zone | Vmax | Vmin
8 | 1 | 0.020388 | 0.0051098 | 0 | 0 | 1 | 0.98606 | -0.26789 | 0.4 | 1 | 1.1 | 0.9
33 | 1 | 0 | 0 | 0 | 0 | 1 | 0.98702 | -0.24921 | 0.4 | 1 | 1.1 | 0.9
10 | 1 | 0 | 0 | 0 | 0 | 1 | 0.98455 | -0.2971 | 0.4 | 1 | 1.1 | 0.9
54 | 1 | 0.055257 | 0.013849 | 0 | 0 | 1 | 0.9835 | -0.31778 | 0.4 | 1 | 1.1 | 0.9
11 | 1 | 0 | 0 | 0 | 0 | 1 | 0.98951 | -0.20084 | 0.4 | 1 | 1.1 | 0.9
55 | 1 | 0.037425 | 0.0093796 | 0 | 0 | 1 | 0.99076 | -0.17679 | 0.4 | 1 | 1.1 | 0.9
17 | 1 | 0.017957 | 0.0045006 | 0 | 0 | 1 | 0.99819 | -0.03473 | 0.4 | 1 | 1.1 | 0.9
18 | 1 | 0.015807 | 0.0039617 | 0 | 0 | 1 | 0.9978 | -0.042284 | 0.4 | 1 | 1.1 | 0.9
19 | 1 | 0.022034 | 0.0055222 | 0 | 0 | 1 | 0.99873 | -0.024397 | 0.4 | 1 | 1.1 | 0.9
20 | 1 | 0.030157 | 0.007558 | 0 | 0 | 1 | 0.99763 | -0.045543 | 0.4 | 1 | 1.1 | 0.9
21 | 3 | 0 | 0 | 0 | 0 | 1 | 1 | 0 | 0.4 | 1 | 1.1 | 0.9
27 | 1 | 0.015353 | 0.0038478 | 0 | 0 | 1 | 0.9973 | -0.052 | 0.4 | 1 | 1.1 | 0.9
51 | 1 | 0.01368 | 0.0034286 | 0 | 0 | 1 | 0.99979 | -0.004026 | 0.4 | 1 | 1.1 | 0.9
38 | 1 | 0.029811 | 0.0074714 | 0 | 0 | 1 | 0.99982 | -0.0034488 | 0.4 | 1 | 1.1 | 0.9
28 | 1 | 0.0035807 | 0.00089741 | 0 | 0 | 1 | 0.99696 | -0.058399 | 0.4 | 1 | 1.1 | 0.9
30 | 1 | 0.0082706 | 0.0020728 | 0 | 0 | 1 | 0.99645 | -0.068336 | 0.4 | 1 | 1.1 | 0.9
29 | 1 | 0.012832 | 0.0032161 | 0 | 0 | 1 | 0.99643 | -0.068632 | 0.4 | 1 | 1.1 | 0.9
34 | 1 | 0.0083955 | 0.0021041 | 0 | 0 | 1 | 0.99832 | -0.031991 | 0.4 | 1 | 1.1 | 0.9
35 | 1 | 0.0050525 | 0.0012663 | 0 | 0 | 1 | 0.9978 | -0.041804 | 0.4 | 1 | 1.1 | 0.9
36 | 1 | 0 | 0 | 0 | 0 | 1 | 0.99863 | -0.026097 | 0.4 | 1 | 1.1 | 0.9
37 | 1 | 0.0032771 | 0.00082133 | 0 | 0 | 1 | 0.99751 | -0.047465 | 0.4 | 1 | 1.1 | 0.9
45 | 1 | 0.0078997 | 0.0019799 | 0 | 0 | 1 | 0.99583 | -0.07951 | 0.4 | 1 | 1.1 | 0.9
40 | 1 | 0 | 0 | 0 | 0 | 1 | 0.9945 | -0.10493 | 0.4 | 1 | 1.1 | 0.9
41 | 1 | 0 | 0 | 0 | 0 | 1 | 0.99269 | -0.13968 | 0.4 | 1 | 1.1 | 0.9

## generator_data
GEN_BUS | PG | QG | QMAX | QMIN | VG | MBASE | GEN_STATUS | PMAX | PMIN
21 | 0.30895 | 0.078114 | 10 | -10 | 1 | 100 | 1 | 10 | 0

## branch_data
F_BUS | T_BUS | BR_R | BR_X | BR_B | RATE_A | RATE_B | RATE_C | TAP | SHIFT | BR_STATUS | ANGMIN | ANGMAX | P_in | Q_in | P_out | Q_out
8 | 33 | 3.9989 | 2.5593 | 6.7153e-09 | 0 | 0 | 0 | 0 | 0 | 1 | -90 | 90 | -0.020388 | -0.0051098 | 0.020407 | 0.0051208
33 | 10 | 3.7757 | 2.4164 | 6.3404e-09 | 0 | 0 | 0 | 0 | 0 | 1 | -90 | 90 | 0.055437 | 0.013964 | -0.055311 | -0.013883
33 | 11 | 2.7991 | 1.7914 | 4.7004e-09 | 0 | 0 | 0 | 0 | 0 | 1 | -90 | 90 | -0.075844 | -0.019084 | 0.07602 | 0.019196
10 | 54 | 1.6238 | 1.0392 | 2.7268e-09 | 0 | 0 | 0 | 0 | 0 | 1 | -90 | 90 | 0.055311 | 0.013883 | -0.055256 | -0.013849
11 | 55 | 1.3968 | 0.89395 | 2.3456e-09 | 0 | 0 | 0 | 0 | 0 | 1 | -90 | 90 | -0.07602 | -0.019196 | 0.076107 | 0.019252
55 | 41 | 1.4467 | 0.92587 | 2.4294e-09 | 0 | 0 | 0 | 0 | 0 | 1 | -90 | 90 | -0.11353 | -0.028632 | 0.11373 | 0.028761
17 | 18 | 0.39212 | 0.25095 | 6.5847e-10 | 0 | 0 | 0 | 0 | 0 | 1 | -90 | 90 | 0.086073 | 0.021599 | -0.086042 | -0.021579
17 | 19 | 0.44413 | 0.28424 | 7.4581e-10 | 0 | 0 | 0 | 0 | 0 | 1 | -90 | 90 | -0.10403 | -0.0261 | 0.10408 | 0.026132
18 | 20 | 0.20721 | 0.13261 | 3.4795e-10 | 0 | 0 | 0 | 0 | 0 | 1 | -90 | 90 | 0.070234 | 0.017618 | -0.070223 | -0.017611
19 | 21 | 0.86685 | 0.55479 | 1.4557e-09 | 0 | 0 | 0 | 0 | 0 | 1 | -90 | 90 | -0.12612 | -0.031655 | 0.12626 | 0.031748
20 | 27 | 0.71915 | 0.46026 | 1.2076e-09 | 0 | 0 | 0 | 0 | 0 | 1 | -90 | 90 | 0.040067 | 0.010053 | -0.040054 | -0.010045
21 | 51 | 1.3189 | 0.84407 | 2.2147e-09 | 0 | 0 | 0 | 0 | 0 | 1 | -90 | 90 | 0.013683 | 0.00343 | -0.01368 | -0.0034286
21 | 38 | 0.092266 | 0.05905 | 3.0988e-10 | 0 | 0 | 0 | 0 | 0 | 1 | -90 | 90 | 0.169 | 0.042936 | -0.16898 | -0.042918
27 | 28 | 1.1554 | 0.73946 | 1.9402e-09 | 0 | 0 | 0 | 0 | 0 | 1 | -90 | 90 | 0.024702 | 0.0061971 | -0.024694 | -0.0061925
38 | 36 | 0.73608 | 0.47109 | 1.2361e-09 | 0 | 0 | 0 | 0 | 0 | 1 | -90 | 90 | 0.13916 | 0.035447 | -0.13901 | -0.03535
28 | 30 | 2.0967 | 1.3419 | 3.5208e-09 | 0 | 0 | 0 | 0 | 0 | 1 | -90 | 90 | 0.021113 | 0.0052951 | -0.021103 | -0.005289
30 | 29 | 0.10255 | 0.065635 | 1.7222e-10 | 0 | 0 | 0 | 0 | 0 | 1 | -90 | 90 | 0.012833 | 0.0032162 | -0.012832 | -0.0032161
34 | 35 | 0.33883 | 0.21685 | 5.6899e-10 | 0 | 0 | 0 | 0 | 0 | 1 | -90 | 90 | 0.13058 | 0.03322 | -0.13052 | -0.033181
34 | 36 | 0.19127 | 0.12241 | 3.212e-10 | 0 | 0 | 0 | 0 | 0 | 1 | -90 | 90 | -0.13897 | -0.035324 | 0.13901 | 0.03535
35 | 37 | 0.20327 | 0.13009 | 3.4134e-10 | 0 | 0 | 0 | 0 | 0 | 1 | -90 | 90 | 0.12546 | 0.031915 | -0.12543 | -0.031893
37 | 45 | 1.1794 | 0.7548 | 1.9805e-09 | 0 | 0 | 0 | 0 | 0 | 1 | -90 | 90 | 0.12215 | 0.031071 | -0.12196 | -0.030951
45 | 40 | 0.99793 | 0.63867 | 1.6758e-09 | 0 | 0 | 0 | 0 | 0 | 1 | -90 | 90 | 0.11406 | 0.028971 | -0.11392 | -0.028882
40 | 41 | 1.3601 | 0.87045 | 2.2839e-09 | 0 | 0 | 0 | 0 | 0 | 1 | -90 | 90 | 0.11392 | 0.028882 | -0.11373 | -0.028761