## bus_data
BUS_I | BUS_TYPE | Pd | Qd | Gs | Bs | area | Vm | Va | baseKV | zone | Vmax | Vmin
1 | 1 | 0.01923 | 0.0048195 | 0 | 0 | 1 | 0.99533 | -0.089289 | 0.4 | 1 | 1.1 | 0.9
2 | 1 | 0 | 0 | 0 | 0 | 1 | 0.99331 | -0.12803 | 0.4 | 1 | 1.1 | 0.9
3 | 1 | 0 | 0 | 0 | 0 | 1 | 0.99679 | -0.06134 | 0.4 | 1 | 1.1 | 0.9
4 | 1 | 0 | 0 | 0 | 0 | 1 | 0.99049 | -0.18234 | 0.4 | 1 | 1.1 | 0.9
9 | 1 | 0.032901 | 0.0082459 | 0 | 0 | 1 | 0.99591 | -0.078262 | 0.4 | 1 | 1.1 | 0.9
10 | 1 | 0.016227 | 0.0040667 | 0 | 0 | 1 | 0.9977 | -0.043898 | 0.4 | 1 | 1.1 | 0.9
20 | 1 | 0.028819 | 0.0072226 | 0 | 0 | 1 | 0.98849 | -0.22125 | 0.4 | 1 | 1.1 | 0.9
5 | 1 | 0 | 0 | 0 | 0 | 1 | 0.98535 | -0.28085 | 0.4 | 1 | 1.1 | 0.9
7 | 1 | 0 | 0 | 0 | 0 | 1 | 0.98134 | -0.35888 | 0.4 | 1 | 1.1 | 0.9
18 | 1 | 0.0069188 | 0.001734 | 0 | 0 | 1 | 0.98733 | -0.24251 | 0.4 | 1 | 1.1 | 0.9
6 | 1 | 0 | 0 | 0 | 0 | 1 | 0.99258 | -0.14157 | 0.4 | 1 | 1.1 | 0.9
29 | 1 | 0.0041683 | 0.0010447 | 0 | 0 | 1 | 0.99244 | -0.14419 | 0.4 | 1 | 1.1 | 0.9
8 | 3 | 0 | 0 | 0 | 0 | 1 | 1 | 0 | 0.4 | 1 | 1.1 | 0.9
19 | 1 | 0.055308 | 0.013861 | 0 | 0 | 1 | 0.99025 | -0.18627 | 0.4 | 1 | 1.1 | 0.9
39 | 1 | 0.080103 | 0.020076 | 0 | 0 | 1 | 0.97908 | -0.40321 | 0.4 | 1 | 1.1 | 0.9
38 | 1 | 0.018867 | 0.0047285 | 0 | 0 | 1 | 0.99875 | -0.023899 | 0.4 | 1 | 1.1 | 0.9
35 | 1 | 0.017056 | 0.0042747 | 0 | 0 | 1 | 0.99545 | -0.087213 | 0.4 | 1 | 1.1 | 0.9
15 | 1 | 0 | 0 | 0 | 0 | 1 | 0.98851 | -0.22023 | 0.4 | 1 | 1.1 | 0.9
40 | 1 | 0.00040278 | 0.00010095 | 0 | 0 | 1 | 0.9885 | -0.22038 | 0.4 | 1 | 1.1 | 0.9
25 | 1 | 0 | 0 | 0 | 0 | 1 | 0.98852 | -0.22017 | 0.4 | 1 | 1.1 | 0.9
16 | 1 | 0 | 0 | 0 | 0 | 1 | 0.9861 | -0.26764 | 0.4 | 1 | 1.1 | 0.9
32 | 1 | 0.0034763 | 0.00087125 | 0 | 0 | 1 | 0.98599 | -0.26977 | 0.4 | 1 | 1.1 | 0.9
31 | 1 | 0.010698 | 0.0026812 | 0 | 0 | 1 | 0.98622 | -0.26531 | 0.4 | 1 | 1.1 | 0.9
24 | 1 | 0 | 0 | 0 | 0 | 1 | 0.98974 | -0.19648 | 0.4 | 1 | 1.1 | 0.9
28 | 1 | 0 | 0 | 0 | 0 | 1 | 0.99035 | -0.18462 | 0.4 | 1 | 1.1 | 0.9
14 | 1 | 0.0024326 | 0.00060967 | 0 | 0 | 1 | 0.98967 | -0.19771 | 0.4 | 1 | 1.1 | 0.9
33 | 1 | 0.017398 | 0.0043604 | 0 | 0 | 1 | 0.98783 | -0.23357 | 0.4 | 1 | 1.1 | 0.9
21 | 1 | 0.036825 | 0.0092291 | 0 | 0 | 1 | 0.98687 | -0.25271 | 0.4 | 1 | 1.1 | 0.9
13 | 1 | 0 | 0 | 0 | 0 | 1 | 0.98755 | -0.23828 | 0.4 | 1 | 1.1 | 0.9
11 | 1 | 0.01609 | 0.0040326 | 0 | 0 | 1 | 0.98722 | -0.24467 | 0.4 | 1 | 1.1 | 0.9
37 | 1 | 0.0043962 | 0.0011018 | 0 | 0 | 1 | 0.98599 | -0.26979 | 0.4 | 1 | 1.1 | 0.9
30 | 1 | 0 | 0 | 0 | 0 | 1 | 0.98636 | -0.26264 | 0.4 | 1 | 1.1 | 0.9
22 | 1 | 0.0072524 | 0.0018176 | 0 | 0 | 1 | 0.98685 | -0.25301 | 0.4 | 1 | 1.1 | 0.9
26 | 1 | 0.0093413 | 0.0023411 | 0 | 0 | 1 | 0.9865 | -0.25984 | 0.4 | 1 | 1.1 | 0.9
27 | 1 | 0.0223 | 0.0055889 | 0 | 0 | 1 | 0.99004 | -0.19066 | 0.4 | 1 | 1.1 | 0.9
34 | 1 | 0.022902 | 0.0057397 | 0 | 0 | 1 | 0.98756 | -0.23885 | 0.4 | 1 | 1.1 | 0.9

## generator_data
GEN_BUS | PG | QG | QMAX | QMIN | VG | MBASE | GEN_STATUS | PMAX | PMIN
8 | 0.4377 | 0.11148 | 10 | -10 | 1 | 100 | 1 | 10 | 0

## branch_data
F_BUS | T_BUS | BR_R | BR_X | BR_B | RATE_A | RATE_B | RATE_C | TAP | SHIFT | BR_STATUS | ANGMIN | ANGMAX | P_in | Q_in | P_out | Q_out
1 | 2 | 1.7031 | 1.09 | 2.86e-09 | 0 | 0 | 0 | 0 | 0 | 1 | -90 | 90 | 0.10157 | 0.025752 | -0.10138 | -0.025631
1 | 3 | 1.0354 | 0.66266 | 1.7387e-09 | 0 | 0 | 0 | 0 | 0 | 1 | -90 | 90 | -0.1208 | -0.030571 | 0.12096 | 0.030675
2 | 4 | 2.3757 | 1.5205 | 3.9894e-09 | 0 | 0 | 0 | 0 | 0 | 1 | -90 | 90 | 0.10138 | 0.025631 | -0.10112 | -0.025463
3 | 9 | 1.5073 | 0.96464 | 2.5311e-09 | 0 | 0 | 0 | 0 | 0 | 1 | -90 | 90 | 0.050005 | 0.01255 | -0.049965 | -0.012525
3 | 10 | 0.45734 | 0.2927 | 1.536e-09 | 0 | 0 | 0 | 0 | 0 | 1 | -90 | 90 | -0.17097 | -0.043225 | 0.17111 | 0.043317
4 | 20 | 1.6937 | 1.084 | 2.8441e-09 | 0 | 0 | 0 | 0 | 0 | 1 | -90 | 90 | 0.10112 | 0.025463 | -0.10093 | -0.025343
9 | 35 | 2.332 | 1.4925 | 3.9161e-09 | 0 | 0 | 0 | 0 | 0 | 1 | -90 | 90 | 0.017063 | 0.0042789 | -0.017056 | -0.0042747
10 | 38 | 0.47966 | 0.30698 | 1.6109e-09 | 0 | 0 | 0 | 0 | 0 | 1 | -90 | 90 | -0.18734 | -0.047383 | 0.18752 | 0.047498
20 | 21 | 1.911 | 1.223 | 3.209e-09 | 0 | 0 | 0 | 0 | 0 | 1 | -90 | 90 | 0.072113 | 0.018121 | -0.072005 | -0.018052
5 | 7 | 4.222 | 2.7021 | 7.0898e-09 | 0 | 0 | 0 | 0 | 0 | 1 | -90 | 90 | 0.080572 | 0.020375 | -0.080272 | -0.020184
5 | 18 | 2.0873 | 1.3359 | 3.5052e-09 | 0 | 0 | 0 | 0 | 0 | 1 | -90 | 90 | -0.080572 | -0.020375 | 0.080721 | 0.02047
7 | 39 | 2.3835 | 1.5254 | 4.0025e-09 | 0 | 0 | 0 | 0 | 0 | 1 | -90 | 90 | 0.080272 | 0.020184 | -0.080102 | -0.020076
18 | 13 | 0.21232 | 0.13589 | 3.5655e-10 | 0 | 0 | 0 | 0 | 0 | 1 | -90 | 90 | -0.087639 | -0.022204 | 0.087657 | 0.022215
6 | 29 | 0.16602 | 0.10625 | 2.7879e-10 | 0 | 0 | 0 | 0 | 0 | 1 | -90 | 90 | 0.069847 | 0.017598 | -0.069839 | -0.017592
6 | 8 | 2.7621 | 1.7677 | 9.2765e-09 | 0 | 0 | 0 | 0 | 0 | 1 | -90 | 90 | -0.22951 | -0.058094 | 0.23108 | 0.059099
6 | 19 | 1.2432 | 0.79568 | 4.1755e-09 | 0 | 0 | 0 | 0 | 0 | 1 | -90 | 90 | 0.15966 | 0.040497 | -0.15932 | -0.040278
29 | 28 | 2.7219 | 1.742 | 4.5708e-09 | 0 | 0 | 0 | 0 | 0 | 1 | -90 | 90 | 0.06567 | 0.016548 | -0.065544 | -0.016467
8 | 38 | 0.52165 | 0.33386 | 1.752e-09 | 0 | 0 | 0 | 0 | 0 | 1 | -90 | 90 | 0.20662 | 0.052378 | -0.20639 | -0.052227
19 | 13 | 2.2107 | 1.4149 | 3.7124e-09 | 0 | 0 | 0 | 0 | 0 | 1 | -90 | 90 | 0.10401 | 0.026416 | -0.10375 | -0.026251
15 | 40 | 1.618 | 1.0355 | 2.7171e-09 | 0 | 0 | 0 | 0 | 0 | 1 | -90 | 90 | 0.00040278 | 0.00010068 | -0.00040277 | -0.00010095
15 | 25 | 0.67437 | 0.4316 | 1.1325e-09 | 0 | 0 | 0 | 0 | 0 | 1 | -90 | 90 | -0.00040278 | -0.00010068 | 0.00040278 | 0.00010057
25 | 33 | 1.4553 | 0.93138 | 2.4438e-09 | 0 | 0 | 0 | 0 | 0 | 1 | -90 | 90 | 0.040331 | 0.01012 | -0.040305 | -0.010104
25 | 24 | 2.553 | 1.6339 | 4.2872e-09 | 0 | 0 | 0 | 0 | 0 | 1 | -90 | 90 | -0.040734 | -0.01022 | 0.04078 | 0.01025
16 | 32 | 1.1827 | 0.7569 | 1.986e-09 | 0 | 0 | 0 | 0 | 0 | 1 | -90 | 90 | 0.0078733 | 0.0019734 | -0.0078725 | -0.0019731
16 | 31 | 1.2886 | 0.82472 | 2.1639e-09 | 0 | 0 | 0 | 0 | 0 | 1 | -90 | 90 | -0.0078733 | -0.0019734 | 0.0078742 | 0.0019737
32 | 37 | 0.011271 | 0.0072137 | 1.8928e-11 | 0 | 0 | 0 | 0 | 0 | 1 | -90 | 90 | 0.0043962 | 0.0011018 | -0.0043962 | -0.0011018
31 | 30 | 0.62811 | 0.40199 | 1.0548e-09 | 0 | 0 | 0 | 0 | 0 | 1 | -90 | 90 | -0.018572 | -0.004655 | 0.018575 | 0.0046564
24 | 28 | 1.2078 | 0.773 | 2.0282e-09 | 0 | 0 | 0 | 0 | 0 | 1 | -90 | 90 | -0.043213 | -0.010859 | 0.043237 | 0.010874
24 | 14 | 2.2275 | 1.4256 | 3.7406e-09 | 0 | 0 | 0 | 0 | 0 | 1 | -90 | 90 | 0.0024328 | 0.0006094 | -0.0024326 | -0.00060968
28 | 27 | 1.1919 | 0.76283 | 2.0016e-09 | 0 | 0 | 0 | 0 | 0 | 1 | -90 | 90 | 0.022306 | 0.0055928 | -0.0223 | -0.0055889
33 | 34 | 1.0082 | 0.64523 | 1.693e-09 | 0 | 0 | 0 | 0 | 0 | 1 | -90 | 90 | 0.022907 | 0.0057432 | -0.022902 | -0.0057397
21 | 22 | 0.03783 | 0.024211 | 6.3526e-11 | 0 | 0 | 0 | 0 | 0 | 1 | -90 | 90 | 0.03518 | 0.0088226 | -0.03518 | -0.0088223
13 | 11 | 1.7353 | 1.1106 | 2.9141e-09 | 0 | 0 | 0 | 0 | 0 | 1 | -90 | 90 | 0.016095 | 0.0040355 | -0.01609 | -0.0040326
30 | 26 | 0.65704 | 0.4205 | 1.1033e-09 | 0 | 0 | 0 | 0 | 0 | 1 | -90 | 90 | -0.018575 | -0.0046564 | 0.018577 | 0.0046578
22 | 26 | 1.067 | 0.68285 | 1.7917e-09 | 0 | 0 | 0 | 0 | 0 | 1 | -90 | 90 | 0.027928 | 0.0070046 | -0.027918 | -0.006999