## bus_data
BUS_I | BUS_TYPE | Pd | Qd | Gs | Bs | area | Vm | Va | baseKV | zone | Vmax | Vmin
1 | 1 | 0.0036775 | 0.00092167 | 0 | 0 | 1 | 0.98632 | -0.26356 | 0.4 | 1 | 1.1 | 0.9
2 | 1 | 0.0065 | 0.0016291 | 0 | 0 | 1 | 0.98629 | -0.26427 | 0.4 | 1 | 1.1 | 0.9
3 | 1 | 0 | 0 | 0 | 0 | 1 | 0.98659 | -0.25824 | 0.4 | 1 | 1.1 | 0.9
6 | 1 | 0 | 0 | 0 | 0 | 1 | 0.98666 | -0.25701 | 0.4 | 1 | 1.1 | 0.9
4 | 1 | 0 | 0 | 0 | 0 | 1 | 0.98729 | -0.24473 | 0.4 | 1 | 1.1 | 0.9
90 | 1 | 0 | 0 | 0 | 0 | 1 | 0.98694 | -0.2515 | 0.4 | 1 | 1.1 | 0.9
78 | 1 | 0.0019536 | 0.00048963 | 0 | 0 | 1 | 0.98762 | -0.23832 | 0.4 | 1 | 1.1 | 0.9
52 | 1 | 0.0021304 | 0.00053392 | 0 | 0 | 1 | 0.98663 | -0.25753 | 0.4 | 1 | 1.1 | 0.9
7 | 3 | 0.024199 | 0.0060648 | 0 | 0 | 1 | 1 | 0 | 0.4 | 1 | 1.1 | 0.9
8 | 1 | 0.011117 | 0.0027862 | 0 | 0 | 1 | 0.99568 | -0.082515 | 0.4 | 1 | 1.1 | 0.9
9 | 1 | 0 | 0 | 0 | 0 | 1 | 0.99973 | -0.0052003 | 0.4 | 1 | 1.1 | 0.9
10 | 1 | 0 | 0 | 0 | 0 | 1 | 0.99327 | -0.12888 | 0.4 | 1 | 1.1 | 0.9
11 | 1 | 0.024179 | 0.0060597 | 0 | 0 | 1 | 0.99772 | -0.043863 | 0.4 | 1 | 1.1 | 0.9
101 | 1 | 0 | 0 | 0 | 0 | 1 | 0.99306 | -0.13296 | 0.4 | 1 | 1.1 | 0.9
83 | 1 | 0 | 0 | 0 | 0 | 1 | 0.99181 | -0.15703 | 0.4 | 1 | 1.1 | 0.9
36 | 1 | 0.012042 | 0.0030181 | 0 | 0 | 1 | 0.99712 | -0.055374 | 0.4 | 1 | 1.1 | 0.9
12 | 1 | 0 | 0 | 0 | 0 | 1 | 0.99049 | -0.18257 | 0.4 | 1 | 1.1 | 0.9
76 | 1 | 0.0077655 | 0.0019462 | 0 | 0 | 1 | 0.99123 | -0.16826 | 0.4 | 1 | 1.1 | 0.9
74 | 1 | 0.0086296 | 0.0021628 | 0 | 0 | 1 | 0.98789 | -0.23294 | 0.4 | 1 | 1.1 | 0.9
31 | 1 | 0.010282 | 0.0025769 | 0 | 0 | 1 | 0.9949 | -0.098149 | 0.4 | 1 | 1.1 | 0.9
50 | 1 | 0.00048301 | 0.00012105 | 0 | 0 | 1 | 0.9954 | -0.088414 | 0.4 | 1 | 1.1 | 0.9
37 | 1 | 0 | 0 | 0 | 0 | 1 | 0.99634 | -0.070454 | 0.4 | 1 | 1.1 | 0.9
65 | 1 | 0.024838 | 0.006225 | 0 | 0 | 1 | 0.99616 | -0.073868 | 0.4 | 1 | 1.1 | 0.9
89 | 1 | 0.0016526 | 0.00041419 | 0 | 0 | 1 | 0.99627 | -0.071691 | 0.4 | 1 | 1.1 | 0.9
64 | 1 | 0.0011905 | 0.00029836 | 0 | 0 | 1 | 0.99548 | -0.086954 | 0.4 | 1 | 1.1 | 0.9
75 | 1 | 0 | 0 | 0 | 0 | 1 | 0.98769 | -0.23696 | 0.4 | 1 | 1.1 | 0.9
77 | 1 | 0.0013284 | 0.00033293 | 0 | 0 | 1 | 0.98757 | -0.23932 | 0.4 | 1 | 1.1 | 0.9
88 | 1 | 0.014155 | 0.0035475 | 0 | 0 | 1 | 0.98746 | -0.2414 | 0.4 | 1 | 1.1 | 0.9
79 | 1 | 0 | 0 | 0 | 0 | 1 | 0.99036 | -0.18524 | 0.4 | 1 | 1.1 | 0.9
80 | 1 | 0 | 0 | 0 | 0 | 1 | 0.98972 | -0.19771 | 0.4 | 1 | 1.1 | 0.9
82 | 1 | 0 | 0 | 0 | 0 | 1 | 0.9915 | -0.16325 | 0.4 | 1 | 1.1 | 0.9
97 | 1 | 0 | 0 | 0 | 0 | 1 | 0.98849 | -0.22168 | 0.4 | 1 | 1.1 | 0.9
96 | 1 | 0.0037085 | 0.00092943 | 0 | 0 | 1 | 0.9891 | -0.20969 | 0.4 | 1 | 1.1 | 0.9
81 | 1 | 0 | 0 | 0 | 0 | 1 | 0.99148 | -0.16345 | 0.4 | 1 | 1.1 | 0.9
103 | 1 | 0.0077703 | 0.0019474 | 0 | 0 | 1 | 0.99137 | -0.16563 | 0.4 | 1 | 1.1 | 0.9
107 | 1 | 0.013572 | 0.0034016 | 0 | 0 | 1 | 0.99121 | -0.16884 | 0.4 | 1 | 1.1 | 0.9
84 | 1 | 0 | 0 | 0 | 0 | 1 | 0.99102 | -0.17247 | 0.4 | 1 | 1.1 | 0.9
104 | 1 | 0 | 0 | 0 | 0 | 1 | 0.99182 | -0.15694 | 0.4 | 1 | 1.1 | 0.9
108 | 1 | 0.013308 | 0.0033353 | 0 | 0 | 1 | 0.99097 | -0.17338 | 0.4 | 1 | 1.1 | 0.9
100 | 1 | 0.0017547 | 0.00043978 | 0 | 0 | 1 | 0.98691 | -0.25215 | 0.4 | 1 | 1.1 | 0.9
102 | 1 | 0.0081174 | 0.0020344 | 0 | 0 | 1 | 0.98809 | -0.22937 | 0.4 | 1 | 1.1 | 0.9
106 | 1 | 0.015663 | 0.0039255 | 0 | 0 | 1 | 0.99274 | -0.13912 | 0.4 | 1 | 1.1 | 0.9
105 | 1 | 0.013524 | 0.0033895 | 0 | 0 | 1 | 0.99172 | -0.15888 | 0.4 | 1 | 1.1 | 0.9

## generator_data
GEN_BUS | PG | QG | QMAX | QMIN | VG | MBASE | GEN_STATUS | PMAX | PMIN
7 | 0.23497 | 0.05943 | 10 | -10 | 1 | 100 | 1 | 10 | 0

## branch_data
F_BUS | T_BUS | BR_R | BR_X | BR_B | RATE_A | RATE_B | RATE_C | TAP | SHIFT | BR_STATUS | ANGMIN | ANGMAX | P_in | Q_in | P_out | Q_out
1 | 2 | 0.47484 | 0.3039 | 7.9739e-10 | 0 | 0 | 0 | 0 | 0 | 1 | -90 | 90 | 0.0065002 | 0.0016291 | -0.0065 | -0.0016291
1 | 3 | 2.2807 | 1.4597 | 3.83e-09 | 0 | 0 | 0 | 0 | 0 | 1 | -90 | 90 | -0.010178 | -0.0025508 | 0.01018 | 0.0025521
3 | 6 | 0.5243 | 0.33555 | 8.8044e-10 | 0 | 0 | 0 | 0 | 0 | 1 | -90 | 90 | -0.01018 | -0.0025521 | 0.010181 | 0.0025524
6 | 90 | 1.9569 | 1.2524 | 3.2861e-09 | 0 | 0 | 0 | 0 | 0 | 1 | -90 | 90 | -0.012311 | -0.0030862 | 0.012315 | 0.0030879
6 | 52 | 1.0588 | 0.67764 | 1.778e-09 | 0 | 0 | 0 | 0 | 0 | 1 | -90 | 90 | 0.0021304 | 0.00053379 | -0.0021304 | -0.00053393
4 | 90 | 2.0992 | 1.3435 | 3.5252e-09 | 0 | 0 | 0 | 0 | 0 | 1 | -90 | 90 | 0.014074 | 0.00353 | -0.014069 | -0.0035275
4 | 78 | 1.9942 | 1.2763 | 3.3488e-09 | 0 | 0 | 0 | 0 | 0 | 1 | -90 | 90 | -0.014074 | -0.00353 | 0.014078 | 0.0035324
90 | 100 | 1.6173 | 1.0351 | 2.7159e-09 | 0 | 0 | 0 | 0 | 0 | 1 | -90 | 90 | 0.0017548 | 0.00043955 | -0.0017547 | -0.00043978
78 | 75 | 0.37057 | 0.23716 | 6.2228e-10 | 0 | 0 | 0 | 0 | 0 | 1 | -90 | 90 | -0.016032 | -0.0040221 | 0.016033 | 0.0040227
7 | 8 | 2.7337 | 1.7496 | 4.5907e-09 | 0 | 0 | 0 | 0 | 0 | 1 | -90 | 90 | 0.13588 | 0.034507 | -0.13534 | -0.034164
7 | 9 | 0.31206 | 0.19972 | 5.2404e-10 | 0 | 0 | 0 | 0 | 0 | 1 | -90 | 90 | 0.074898 | 0.018858 | -0.07488 | -0.018846
8 | 10 | 1.6632 | 1.0644 | 2.7929e-09 | 0 | 0 | 0 | 0 | 0 | 1 | -90 | 90 | 0.12422 | 0.031378 | -0.12395 | -0.031202
9 | 11 | 2.3148 | 1.4815 | 3.8872e-09 | 0 | 0 | 0 | 0 | 0 | 1 | -90 | 90 | 0.07488 | 0.018846 | -0.074742 | -0.018758
10 | 101 | 0.265 | 0.1696 | 4.4501e-10 | 0 | 0 | 0 | 0 | 0 | 1 | -90 | 90 | 0.068028 | 0.017093 | -0.068015 | -0.017084
10 | 83 | 2.232 | 1.4284 | 3.7481e-09 | 0 | 0 | 0 | 0 | 0 | 1 | -90 | 90 | 0.055919 | 0.014109 | -0.055844 | -0.014061
11 | 36 | 1.0165 | 0.65058 | 1.707e-09 | 0 | 0 | 0 | 0 | 0 | 1 | -90 | 90 | 0.050563 | 0.012699 | -0.050535 | -0.012681
101 | 106 | 1.7403 | 1.1138 | 2.9225e-09 | 0 | 0 | 0 | 0 | 0 | 1 | -90 | 90 | 0.015668 | 0.0039282 | -0.015663 | -0.0039255
101 | 104 | 2.0265 | 1.297 | 3.4031e-09 | 0 | 0 | 0 | 0 | 0 | 1 | -90 | 90 | 0.052347 | 0.013156 | -0.052287 | -0.013118
83 | 76 | 1.0334 | 0.66138 | 1.7354e-09 | 0 | 0 | 0 | 0 | 0 | 1 | -90 | 90 | 0.04807 | 0.012112 | -0.048044 | -0.012096
83 | 81 | 3.6426 | 2.3313 | 6.117e-09 | 0 | 0 | 0 | 0 | 0 | 1 | -90 | 90 | 0.0077735 | 0.0019487 | -0.0077711 | -0.0019477
36 | 37 | 1.7464 | 1.1177 | 2.9326e-09 | 0 | 0 | 0 | 0 | 0 | 1 | -90 | 90 | 0.038493 | 0.0096629 | -0.038465 | -0.0096455
12 | 76 | 1.5689 | 1.0041 | 2.6346e-09 | 0 | 0 | 0 | 0 | 0 | 1 | -90 | 90 | -0.040251 | -0.010132 | 0.040279 | 0.01015
12 | 74 | 5.5046 | 3.523 | 9.2438e-09 | 0 | 0 | 0 | 0 | 0 | 1 | -90 | 90 | 0.040251 | 0.010132 | -0.040155 | -0.010071
74 | 75 | 0.55754 | 0.35683 | 9.3626e-10 | 0 | 0 | 0 | 0 | 0 | 1 | -90 | 90 | 0.031525 | 0.0079087 | -0.031519 | -0.0079049
31 | 50 | 4.2026 | 2.6896 | 7.0572e-09 | 0 | 0 | 0 | 0 | 0 | 1 | -90 | 90 | -0.010282 | -0.0025769 | 0.010287 | 0.0025793
50 | 64 | 0.6024 | 0.38554 | 1.0116e-09 | 0 | 0 | 0 | 0 | 0 | 1 | -90 | 90 | -0.01077 | -0.0027003 | 0.010771 | 0.0027007
37 | 65 | 0.41278 | 0.26418 | 6.9318e-10 | 0 | 0 | 0 | 0 | 0 | 1 | -90 | 90 | 0.036813 | 0.0092318 | -0.036807 | -0.009228
37 | 89 | 3.3288 | 2.1304 | 5.59e-09 | 0 | 0 | 0 | 0 | 0 | 1 | -90 | 90 | 0.0016527 | 0.0004137 | -0.0016526 | -0.00041419
65 | 64 | 4.8639 | 3.1129 | 8.1678e-09 | 0 | 0 | 0 | 0 | 0 | 1 | -90 | 90 | 0.011968 | 0.003003 | -0.011961 | -0.0029991
75 | 77 | 0.66586 | 0.42615 | 1.1182e-09 | 0 | 0 | 0 | 0 | 0 | 1 | -90 | 90 | 0.015486 | 0.0038823 | -0.015485 | -0.0038813
77 | 88 | 0.64269 | 0.41132 | 1.0793e-09 | 0 | 0 | 0 | 0 | 0 | 1 | -90 | 90 | 0.014156 | 0.0035483 | -0.014155 | -0.0035475
79 | 80 | 4.6295 | 2.9629 | 7.7742e-09 | 0 | 0 | 0 | 0 | 0 | 1 | -90 | 90 | 0.011847 | 0.0029717 | -0.01184 | -0.0029679
79 | 82 | 8.1738 | 5.2312 | 1.3726e-08 | 0 | 0 | 0 | 0 | 0 | 1 | -90 | 90 | -0.011847 | -0.0029717 | 0.01186 | 0.0029783
80 | 97 | 12.9419 | 8.2828 | 2.1733e-08 | 0 | 0 | 0 | 0 | 0 | 1 | -90 | 90 | 0.0081297 | 0.0020395 | -0.0081204 | -0.0020357
80 | 96 | 14.1526 | 9.0576 | 2.3766e-08 | 0 | 0 | 0 | 0 | 0 | 1 | -90 | 90 | 0.0037106 | 0.00092846 | -0.0037085 | -0.00092944
82 | 107 | 1.8171 | 1.1629 | 3.0514e-09 | 0 | 0 | 0 | 0 | 0 | 1 | -90 | 90 | 0.013576 | 0.0034036 | -0.013572 | -0.0034016
82 | 84 | 3.0543 | 1.9548 | 5.129e-09 | 0 | 0 | 0 | 0 | 0 | 1 | -90 | 90 | 0.013314 | 0.0033389 | -0.013309 | -0.0033356
82 | 104 | 0.71766 | 0.4593 | 1.2051e-09 | 0 | 0 | 0 | 0 | 0 | 1 | -90 | 90 | -0.03875 | -0.0097207 | 0.038762 | 0.0097281
97 | 102 | 4.1458 | 2.6533 | 6.9619e-09 | 0 | 0 | 0 | 0 | 0 | 1 | -90 | 90 | 0.0081204 | 0.0020357 | -0.0081174 | -0.0020344
81 | 103 | 1.2394 | 0.7932 | 2.0812e-09 | 0 | 0 | 0 | 0 | 0 | 1 | -90 | 90 | 0.0077711 | 0.0019477 | -0.0077703 | -0.0019474
84 | 108 | 0.29906 | 0.1914 | 5.0221e-10 | 0 | 0 | 0 | 0 | 0 | 1 | -90 | 90 | 0.013309 | 0.0033356 | -0.013308 | -0.0033353
104 | 105 | 0.63156 | 0.4042 | 1.0606e-09 | 0 | 0 | 0 | 0 | 0 | 1 | -90 | 90 | 0.013525 | 0.0033902 | -0.013524 | -0.0033895