## bus_data
BUS_I | BUS_TYPE | Pd | Qd | Gs | Bs | area | Vm | Va | baseKV | zone | Vmax | Vmin
1 | 1 | 0.014271 | 0.0035767 | 0 | 0 | 1 | 0.97639 | -0.45519 | 0.4 | 1 | 1.1 | 0.9
2 | 1 | 0 | 0 | 0 | 0 | 1 | 0.97656 | -0.45198 | 0.4 | 1 | 1.1 | 0.9
4 | 1 | 0 | 0 | 0 | 0 | 1 | 0.9775 | -0.4335 | 0.4 | 1 | 1.1 | 0.9
72 | 1 | 0.029271 | 0.0073361 | 0 | 0 | 1 | 0.97627 | -0.45772 | 0.4 | 1 | 1.1 | 0.9
13 | 1 | 0 | 0 | 0 | 0 | 1 | 0.97974 | -0.38955 | 0.4 | 1 | 1.1 | 0.9
12 | 1 | 0.02269 | 0.0056867 | 0 | 0 | 1 | 0.98246 | -0.33656 | 0.4 | 1 | 1.1 | 0.9
14 | 1 | 0 | 0 | 0 | 0 | 1 | 0.98428 | -0.30106 | 0.4 | 1 | 1.1 | 0.9
16 | 1 | 0 | 0 | 0 | 0 | 1 | 0.98513 | -0.28464 | 0.4 | 1 | 1.1 | 0.9
15 | 1 | 0 | 0 | 0 | 0 | 1 | 0.98343 | -0.31763 | 0.4 | 1 | 1.1 | 0.9
55 | 1 | 0.010817 | 0.0027109 | 0 | 0 | 1 | 0.98205 | -0.34459 | 0.4 | 1 | 1.1 | 0.9
70 | 1 | 0.0011757 | 0.00029466 | 0 | 0 | 1 | 0.9793 | -0.39844 | 0.4 | 1 | 1.1 | 0.9
69 | 1 | 0.0010742 | 0.00026922 | 0 | 0 | 1 | 0.97931 | -0.39823 | 0.4 | 1 | 1.1 | 0.9
21 | 1 | 0 | 0 | 0 | 0 | 1 | 0.98156 | -0.35533 | 0.4 | 1 | 1.1 | 0.9
63 | 1 | 0.00088753 | 0.00022244 | 0 | 0 | 1 | 0.98148 | -0.35691 | 0.4 | 1 | 1.1 | 0.9
18 | 1 | 0 | 0 | 0 | 0 | 1 | 0.98159 | -0.35475 | 0.4 | 1 | 1.1 | 0.9
20 | 1 | 0 | 0 | 0 | 0 | 1 | 0.98272 | -0.33259 | 0.4 | 1 | 1.1 | 0.9
17 | 1 | 0.019272 | 0.0048301 | 0 | 0 | 1 | 0.98098 | -0.36653 | 0.4 | 1 | 1.1 | 0.9
40 | 1 | 0.00060537 | 0.00015172 | 0 | 0 | 1 | 0.98724 | -0.24457 | 0.4 | 1 | 1.1 | 0.9
39 | 1 | 0.00083397 | 0.00020901 | 0 | 0 | 1 | 0.98724 | -0.24448 | 0.4 | 1 | 1.1 | 0.9
7 | 1 | 0.016175 | 0.0040539 | 0 | 0 | 1 | 0.9907 | -0.17778 | 0.4 | 1 | 1.1 | 0.9
8 | 1 | 0 | 0 | 0 | 0 | 1 | 0.99174 | -0.15773 | 0.4 | 1 | 1.1 | 0.9
9 | 1 | 0 | 0 | 0 | 0 | 1 | 0.99318 | -0.12985 | 0.4 | 1 | 1.1 | 0.9
11 | 1 | 0 | 0 | 0 | 0 | 1 | 0.9914 | -0.16423 | 0.4 | 1 | 1.1 | 0.9
37 | 1 | 0 | 0 | 0 | 0 | 1 | 0.99479 | -0.099019 | 0.4 | 1 | 1.1 | 0.9
71 | 1 | 0.01628 | 0.0040801 | 0 | 0 | 1 | 0.98895 | -0.21084 | 0.4 | 1 | 1.1 | 0.9
60 | 1 | 0.015767 | 0.0039516 | 0 | 0 | 1 | 0.99108 | -0.17048 | 0.4 | 1 | 1.1 | 0.9
38 | 1 | 0 | 0 | 0 | 0 | 1 | 0.99345 | -0.12495 | 0.4 | 1 | 1.1 | 0.9
33 | 1 | 0.022682 | 0.0056845 | 0 | 0 | 1 | 0.99718 | -0.053487 | 0.4 | 1 | 1.1 | 0.9
61 | 1 | 0.029548 | 0.0074055 | 0 | 0 | 1 | 0.99265 | -0.14043 | 0.4 | 1 | 1.1 | 0.9
53 | 1 | 0.0039969 | 0.0010017 | 0 | 0 | 1 | 0.98061 | -0.37277 | 0.4 | 1 | 1.1 | 0.9
59 | 1 | 0.021943 | 0.0054995 | 0 | 0 | 1 | 0.98347 | -0.31785 | 0.4 | 1 | 1.1 | 0.9
22 | 1 | 0 | 0 | 0 | 0 | 1 | 0.98414 | -0.30478 | 0.4 | 1 | 1.1 | 0.9
58 | 1 | 0.02194 | 0.0054986 | 0 | 0 | 1 | 0.98536 | -0.28109 | 0.4 | 1 | 1.1 | 0.9
51 | 1 | 0 | 0 | 0 | 0 | 1 | 0.99215 | -0.15068 | 0.4 | 1 | 1.1 | 0.9
52 | 1 | 0 | 0 | 0 | 0 | 1 | 0.99281 | -0.13788 | 0.4 | 1 | 1.1 | 0.9
50 | 1 | 0.022234 | 0.0055722 | 0 | 0 | 1 | 0.99144 | -0.16436 | 0.4 | 1 | 1.1 | 0.9
64 | 1 | 0.00095153 | 0.00023848 | 0 | 0 | 1 | 0.98147 | -0.35712 | 0.4 | 1 | 1.1 | 0.9
42 | 1 | 0 | 0 | 0 | 0 | 1 | 0.98613 | -0.26605 | 0.4 | 1 | 1.1 | 0.9
23 | 1 | 0.0083402 | 0.0020903 | 0 | 0 | 1 | 0.97939 | -0.39674 | 0.4 | 1 | 1.1 | 0.9
24 | 1 | 0.00060441 | 0.00015148 | 0 | 0 | 1 | 0.97943 | -0.39585 | 0.4 | 1 | 1.1 | 0.9
25 | 1 | 0.0010213 | 0.00025597 | 0 | 0 | 1 | 0.97937 | -0.39715 | 0.4 | 1 | 1.1 | 0.9
26 | 1 | 0.0011186 | 0.00028035 | 0 | 0 | 1 | 0.97959 | -0.39283 | 0.4 | 1 | 1.1 | 0.9
27 | 1 | 0.00058669 | 0.00014704 | 0 | 0 | 1 | 0.97934 | -0.39766 | 0.4 | 1 | 1.1 | 0.9
67 | 1 | 0.0021688 | 0.00054356 | 0 | 0 | 1 | 0.97975 | -0.38964 | 0.4 | 1 | 1.1 | 0.9
68 | 1 | 0.00074134 | 0.0001858 | 0 | 0 | 1 | 0.97933 | -0.39793 | 0.4 | 1 | 1.1 | 0.9
66 | 1 | 0.0036233 | 0.00090808 | 0 | 0 | 1 | 0.97988 | -0.38718 | 0.4 | 1 | 1.1 | 0.9
28 | 3 | 0.018781 | 0.004707 | 0 | 0 | 1 | 1 | 0 | 0.4 | 1 | 1.1 | 0.9
29 | 1 | 0 | 0 | 0 | 0 | 1 | 0.99999 | -0.00014578 | 0.4 | 1 | 1.1 | 0.9
30 | 1 | 0 | 0 | 0 | 0 | 1 | 0.99728 | -0.051517 | 0.4 | 1 | 1.1 | 0.9
31 | 1 | 0.021576 | 0.0054073 | 0 | 0 | 1 | 0.99542 | -0.087522 | 0.4 | 1 | 1.1 | 0.9
32 | 1 | 0.0024957 | 0.00062549 | 0 | 0 | 1 | 0.99319 | -0.12973 | 0.4 | 1 | 1.1 | 0.9
34 | 1 | 0 | 0 | 0 | 0 | 1 | 0.99228 | -0.14729 | 0.4 | 1 | 1.1 | 0.9
49 | 1 | 0 | 0 | 0 | 0 | 1 | 0.99181 | -0.15723 | 0.4 | 1 | 1.1 | 0.9
35 | 1 | 0.026658 | 0.0066812 | 0 | 0 | 1 | 0.9915 | -0.16232 | 0.4 | 1 | 1.1 | 0.9
36 | 1 | 0 | 0 | 0 | 0 | 1 | 0.99097 | -0.1724 | 0.4 | 1 | 1.1 | 0.9
43 | 1 | 0.00092779 | 0.00023253 | 0 | 0 | 1 | 0.98946 | -0.20166 | 0.4 | 1 | 1.1 | 0.9
41 | 1 | 0 | 0 | 0 | 0 | 1 | 0.98728 | -0.24386 | 0.4 | 1 | 1.1 | 0.9
73 | 1 | 0.0030751 | 0.0007707 | 0 | 0 | 1 | 0.99167 | -0.15989 | 0.4 | 1 | 1.1 | 0.9
46 | 1 | 0 | 0 | 0 | 0 | 1 | 0.98965 | -0.19905 | 0.4 | 1 | 1.1 | 0.9
47 | 1 | 0.0064757 | 0.001623 | 0 | 0 | 1 | 0.98885 | -0.21457 | 0.4 | 1 | 1.1 | 0.9
45 | 1 | 0.010539 | 0.0026412 | 0 | 0 | 1 | 0.98944 | -0.20306 | 0.4 | 1 | 1.1 | 0.9
57 | 1 | 0.022006 | 0.0055153 | 0 | 0 | 1 | 0.98542 | -0.27992 | 0.4 | 1 | 1.1 | 0.9
44 | 1 | 0.0078139 | 0.0019584 | 0 | 0 | 1 | 0.98923 | -0.20712 | 0.4 | 1 | 1.1 | 0.9
48 | 1 | 0.02654 | 0.0066514 | 0 | 0 | 1 | 0.98881 | -0.21536 | 0.4 | 1 | 1.1 | 0.9
54 | 1 | 0.0036246 | 0.0009084 | 0 | 0 | 1 | 0.98059 | -0.37315 | 0.4 | 1 | 1.1 | 0.9
56 | 1 | 0.0022595 | 0.00056629 | 0 | 0 | 1 | 0.98051 | -0.37485 | 0.4 | 1 | 1.1 | 0.9
62 | 1 | 0.003486 | 0.00087368 | 0 | 0 | 1 | 0.9803 | -0.37893 | 0.4 | 1 | 1.1 | 0.9
65 | 1 | 0.0044138 | 0.0011062 | 0 | 0 | 1 | 0.98007 | -0.3834 | 0.4 | 1 | 1.1 | 0.9

## generator_data
GEN_BUS | PG | QG | QMAX | QMIN | VG | MBASE | GEN_STATUS | PMAX | PMIN
28 | 0.45659 | 0.11647 | 10 | -10 | 1 | 100 | 1 | 10 | 0

## branch_data
F_BUS | T_BUS | BR_R | BR_X | BR_B | RATE_A | RATE_B | RATE_C | TAP | SHIFT | BR_STATUS | ANGMIN | ANGMAX | P_in | Q_in | P_out | Q_out
1 | 2 | 0.96148 | 0.61534 | 1.6146e-09 | 0 | 0 | 0 | 0 | 0 | 1 | -90 | 90 | -0.014271 | -0.0035768 | 0.014273 | 0.003578
2 | 4 | 5.5416 | 3.5466 | 9.3059e-09 | 0 | 0 | 0 | 0 | 0 | 1 | -90 | 90 | -0.014273 | -0.003578 | 0.014286 | 0.0035852
4 | 72 | 3.5401 | 2.2656 | 5.9447e-09 | 0 | 0 | 0 | 0 | 0 | 1 | -90 | 90 | 0.029305 | 0.0073573 | -0.029271 | -0.0073362
4 | 13 | 4.332 | 2.7725 | 7.2746e-09 | 0 | 0 | 0 | 0 | 0 | 1 | -90 | 90 | -0.04359 | -0.010942 | 0.043682 | 0.011
13 | 12 | 5.2505 | 3.3603 | 8.8169e-09 | 0 | 0 | 0 | 0 | 0 | 1 | -90 | 90 | -0.043682 | -0.011 | 0.043793 | 0.01107
12 | 14 | 2.3227 | 1.4865 | 3.9004e-09 | 0 | 0 | 0 | 0 | 0 | 1 | -90 | 90 | -0.066483 | -0.016757 | 0.066596 | 0.016829
14 | 16 | 0.61918 | 0.39627 | 1.0398e-09 | 0 | 0 | 0 | 0 | 0 | 1 | -90 | 90 | -0.11583 | -0.029234 | 0.11592 | 0.029293
14 | 15 | 1.465 | 0.93758 | 2.4601e-09 | 0 | 0 | 0 | 0 | 0 | 1 | -90 | 90 | 0.04923 | 0.012405 | -0.049191 | -0.012381
16 | 71 | 2.7951 | 1.7889 | 4.6937e-09 | 0 | 0 | 0 | 0 | 0 | 1 | -90 | 90 | -0.11592 | -0.029292 | 0.11633 | 0.029555
15 | 55 | 2.3792 | 1.5227 | 3.9952e-09 | 0 | 0 | 0 | 0 | 0 | 1 | -90 | 90 | 0.049191 | 0.012381 | -0.049128 | -0.012341
55 | 53 | 3.181 | 2.0359 | 5.3418e-09 | 0 | 0 | 0 | 0 | 0 | 1 | -90 | 90 | 0.038311 | 0.0096297 | -0.03826 | -0.0095973
70 | 69 | 0.77075 | 0.49328 | 1.2943e-09 | 0 | 0 | 0 | 0 | 0 | 1 | -90 | 90 | -0.0011757 | -0.00029467 | 0.0011757 | 0.00029455
69 | 68 | 0.56874 | 0.36399 | 9.5506e-10 | 0 | 0 | 0 | 0 | 0 | 1 | -90 | 90 | -0.0022499 | -0.00056377 | 0.0022499 | 0.0005637
21 | 63 | 3.7113 | 2.3752 | 6.2322e-09 | 0 | 0 | 0 | 0 | 0 | 1 | -90 | 90 | 0.0018392 | 0.00046026 | -0.0018391 | -0.00046077
21 | 18 | 1.3532 | 0.86608 | 2.2725e-09 | 0 | 0 | 0 | 0 | 0 | 1 | -90 | 90 | -0.0018392 | -0.00046026 | 0.0018392 | 0.00046007
63 | 64 | 0.96035 | 0.61463 | 1.6127e-09 | 0 | 0 | 0 | 0 | 0 | 1 | -90 | 90 | 0.00095153 | 0.00023833 | -0.00095152 | -0.00023848
18 | 20 | 4.538 | 2.9043 | 7.6205e-09 | 0 | 0 | 0 | 0 | 0 | 1 | -90 | 90 | -0.021122 | -0.0052967 | 0.021144 | 0.0053102
18 | 17 | 2.6371 | 1.6878 | 4.4285e-09 | 0 | 0 | 0 | 0 | 0 | 1 | -90 | 90 | 0.019283 | 0.0048366 | -0.019272 | -0.0048301
20 | 59 | 3.0249 | 1.936 | 5.0797e-09 | 0 | 0 | 0 | 0 | 0 | 1 | -90 | 90 | -0.021144 | -0.0053102 | 0.021159 | 0.0053193
40 | 39 | 0.65297 | 0.4179 | 1.0965e-09 | 0 | 0 | 0 | 0 | 0 | 1 | -90 | 90 | -0.00060537 | -0.00015172 | 0.00060537 | 0.00015162
39 | 41 | 1.8657 | 1.194 | 3.133e-09 | 0 | 0 | 0 | 0 | 0 | 1 | -90 | 90 | -0.0014393 | -0.00036063 | 0.0014394 | 0.00036035
7 | 8 | 5.4583 | 3.4933 | 9.166e-09 | 0 | 0 | 0 | 0 | 0 | 1 | -90 | 90 | -0.016175 | -0.0040539 | 0.016191 | 0.0040629
8 | 9 | 3.854 | 2.4665 | 6.4718e-09 | 0 | 0 | 0 | 0 | 0 | 1 | -90 | 90 | -0.031967 | -0.0080201 | 0.03201 | 0.0080467
8 | 11 | 1.8158 | 1.1621 | 3.0492e-09 | 0 | 0 | 0 | 0 | 0 | 1 | -90 | 90 | 0.015777 | 0.0039572 | -0.015772 | -0.0039543
9 | 37 | 0.8348 | 0.53427 | 2.8037e-09 | 0 | 0 | 0 | 0 | 0 | 1 | -90 | 90 | -0.16514 | -0.042013 | 0.16538 | 0.04217
9 | 71 | 2.71 | 1.7344 | 4.5508e-09 | 0 | 0 | 0 | 0 | 0 | 1 | -90 | 90 | 0.13313 | 0.033967 | -0.13261 | -0.033635
11 | 60 | 1.7447 | 1.1166 | 2.9298e-09 | 0 | 0 | 0 | 0 | 0 | 1 | -90 | 90 | 0.015772 | 0.0039543 | -0.015767 | -0.0039516
37 | 38 | 3.8879 | 2.4883 | 6.5289e-09 | 0 | 0 | 0 | 0 | 0 | 1 | -90 | 90 | 0.029607 | 0.0074419 | -0.02957 | -0.0074191
37 | 33 | 1.0486 | 0.67108 | 5.2824e-09 | 0 | 0 | 0 | 0 | 0 | 1 | -90 | 90 | -0.19499 | -0.049612 | 0.19542 | 0.049886
38 | 61 | 2.3156 | 1.482 | 3.8885e-09 | 0 | 0 | 0 | 0 | 0 | 1 | -90 | 90 | 0.02957 | 0.0074191 | -0.029548 | -0.0074055
33 | 30 | 0.040687 | 0.02604 | 2.0497e-10 | 0 | 0 | 0 | 0 | 0 | 1 | -90 | 90 | -0.2181 | -0.055571 | 0.21812 | 0.055584
53 | 54 | 0.048932 | 0.031317 | 8.217e-11 | 0 | 0 | 0 | 0 | 0 | 1 | -90 | 90 | 0.034263 | 0.0085955 | -0.034262 | -0.0085951
59 | 22 | 1.3165 | 0.84258 | 2.2108e-09 | 0 | 0 | 0 | 0 | 0 | 1 | -90 | 90 | -0.043102 | -0.010819 | 0.043129 | 0.010836
22 | 58 | 2.3912 | 1.5304 | 4.0154e-09 | 0 | 0 | 0 | 0 | 0 | 1 | -90 | 90 | -0.043129 | -0.010836 | 0.043178 | 0.010867
58 | 42 | 1.0077 | 0.64495 | 1.6923e-09 | 0 | 0 | 0 | 0 | 0 | 1 | -90 | 90 | -0.065118 | -0.016365 | 0.065165 | 0.016395
51 | 52 | 2.5417 | 1.6267 | 4.2682e-09 | 0 | 0 | 0 | 0 | 0 | 1 | -90 | 90 | -0.022248 | -0.0055811 | 0.022262 | 0.0055893
51 | 50 | 2.7117 | 1.7355 | 4.5537e-09 | 0 | 0 | 0 | 0 | 0 | 1 | -90 | 90 | 0.022248 | 0.0055811 | -0.022233 | -0.0055722
52 | 49 | 1.5679 | 1.0034 | 2.6329e-09 | 0 | 0 | 0 | 0 | 0 | 1 | -90 | 90 | 0.054627 | 0.01376 | -0.054576 | -0.013728
52 | 31 | 2.9092 | 1.8619 | 4.8854e-09 | 0 | 0 | 0 | 0 | 0 | 1 | -90 | 90 | -0.076888 | -0.019349 | 0.077074 | 0.019468
42 | 57 | 2.7462 | 1.7575 | 4.6115e-09 | 0 | 0 | 0 | 0 | 0 | 1 | -90 | 90 | 0.022021 | 0.0055242 | -0.022006 | -0.0055153
42 | 41 | 1.1129 | 0.71225 | 1.8688e-09 | 0 | 0 | 0 | 0 | 0 | 1 | -90 | 90 | -0.087185 | -0.021919 | 0.087278 | 0.021978
23 | 24 | 0.29697 | 0.19006 | 4.9869e-10 | 0 | 0 | 0 | 0 | 0 | 1 | -90 | 90 | -0.01294 | -0.0032427 | 0.01294 | 0.003243
23 | 25 | 0.38343 | 0.24539 | 6.4388e-10 | 0 | 0 | 0 | 0 | 0 | 1 | -90 | 90 | 0.0045995 | 0.0011524 | -0.0045994 | -0.0011524
24 | 26 | 0.95787 | 0.61304 | 1.6085e-09 | 0 | 0 | 0 | 0 | 0 | 1 | -90 | 90 | -0.013545 | -0.0033945 | 0.013546 | 0.0033956
25 | 27 | 0.61375 | 0.3928 | 1.0307e-09 | 0 | 0 | 0 | 0 | 0 | 1 | -90 | 90 | 0.0035781 | 0.00089647 | -0.003578 | -0.00089651
26 | 67 | 0.9348 | 0.59828 | 1.5698e-09 | 0 | 0 | 0 | 0 | 0 | 1 | -90 | 90 | -0.014665 | -0.003676 | 0.014667 | 0.0036772
27 | 68 | 0.38651 | 0.24737 | 6.4905e-10 | 0 | 0 | 0 | 0 | 0 | 1 | -90 | 90 | 0.0029913 | 0.00074947 | -0.0029913 | -0.0007495
67 | 66 | 0.62959 | 0.40294 | 1.0573e-09 | 0 | 0 | 0 | 0 | 0 | 1 | -90 | 90 | -0.016836 | -0.0042208 | 0.016838 | 0.004222
66 | 65 | 0.79545 | 0.50909 | 1.3358e-09 | 0 | 0 | 0 | 0 | 0 | 1 | -90 | 90 | -0.020461 | -0.0051301 | 0.020465 | 0.0051323
28 | 29 | 0.0066497 | 0.0042558 | 1.1167e-11 | 0 | 0 | 0 | 0 | 0 | 1 | -90 | 90 | 0.099065 | 0.02514 | -0.099064 | -0.02514
28 | 30 | 0.68887 | 0.44088 | 3.4704e-09 | 0 | 0 | 0 | 0 | 0 | 1 | -90 | 90 | 0.33874 | 0.086626 | -0.3379 | -0.086088
29 | 31 | 3.9675 | 2.5392 | 6.6625e-09 | 0 | 0 | 0 | 0 | 0 | 1 | -90 | 90 | 0.099064 | 0.02514 | -0.09865 | -0.024875
30 | 32 | 2.9295 | 1.8749 | 4.9194e-09 | 0 | 0 | 0 | 0 | 0 | 1 | -90 | 90 | 0.11978 | 0.030504 | -0.11933 | -0.030216
32 | 34 | 0.66855 | 0.42787 | 1.1227e-09 | 0 | 0 | 0 | 0 | 0 | 1 | -90 | 90 | 0.11683 | 0.029591 | -0.11674 | -0.029528
34 | 35 | 2.4854 | 1.5907 | 4.1737e-09 | 0 | 0 | 0 | 0 | 0 | 1 | -90 | 90 | 0.026678 | 0.0066931 | -0.026658 | -0.0066813
34 | 36 | 1.2382 | 0.79245 | 2.0793e-09 | 0 | 0 | 0 | 0 | 0 | 1 | -90 | 90 | 0.090059 | 0.022835 | -0.08995 | -0.022766
49 | 73 | 3.8191 | 2.4442 | 6.4132e-09 | 0 | 0 | 0 | 0 | 0 | 1 | -90 | 90 | 0.0030755 | 0.00077032 | -0.0030751 | -0.0007707
49 | 46 | 3.582 | 2.2925 | 6.0151e-09 | 0 | 0 | 0 | 0 | 0 | 1 | -90 | 90 | 0.051501 | 0.012958 | -0.051398 | -0.012893
36 | 43 | 1.4389 | 0.9209 | 2.4163e-09 | 0 | 0 | 0 | 0 | 0 | 1 | -90 | 90 | 0.08995 | 0.022766 | -0.089824 | -0.022685
43 | 41 | 2.0889 | 1.3369 | 3.5078e-09 | 0 | 0 | 0 | 0 | 0 | 1 | -90 | 90 | 0.088896 | 0.022453 | -0.088717 | -0.022338
46 | 47 | 2.0624 | 1.3199 | 3.4633e-09 | 0 | 0 | 0 | 0 | 0 | 1 | -90 | 90 | 0.033041 | 0.0082903 | -0.033016 | -0.008275
46 | 45 | 0.95963 | 0.61417 | 1.6115e-09 | 0 | 0 | 0 | 0 | 0 | 1 | -90 | 90 | 0.018358 | 0.0046023 | -0.018354 | -0.0046002
47 | 48 | 0.13072 | 0.083664 | 2.1952e-10 | 0 | 0 | 0 | 0 | 0 | 1 | -90 | 90 | 0.02654 | 0.0066521 | -0.026539 | -0.0066514
45 | 44 | 2.2763 | 1.4568 | 3.8225e-09 | 0 | 0 | 0 | 0 | 0 | 1 | -90 | 90 | 0.0078154 | 0.001959 | -0.0078139 | -0.0019584
54 | 56 | 0.23851 | 0.15265 | 4.0053e-10 | 0 | 0 | 0 | 0 | 0 | 1 | -90 | 90 | 0.030638 | 0.0076867 | -0.030635 | -0.0076852
56 | 62 | 0.62079 | 0.3973 | 1.0425e-09 | 0 | 0 | 0 | 0 | 0 | 1 | -90 | 90 | 0.028376 | 0.0071189 | -0.02837 | -0.0071155
62 | 65 | 0.77353 | 0.49506 | 1.299e-09 | 0 | 0 | 0 | 0 | 0 | 1 | -90 | 90 | 0.024884 | 0.0062418 | -0.024879 | -0.0062385