## bus_data
BUS_I | BUS_TYPE | Pd | Qd | Gs | Bs | area | Vm | Va | baseKV | zone | Vmax | Vmin
1 | 1 | 0.0050771 | 0.0012724 | 0 | 0 | 1 | 0.99792 | -0.039764 | 0.4 | 1 | 1.1 | 0.9
2 | 1 | 0.04499 | 0.011275 | 0 | 0 | 1 | 0.99975 | -0.0047516 | 0.4 | 1 | 1.1 | 0.9
3 | 1 | 0 | 0 | 0 | 0 | 1 | 0.99711 | -0.055114 | 0.4 | 1 | 1.1 | 0.9
4 | 3 | 0.024614 | 0.0061688 | 0 | 0 | 1 | 1 | 0 | 0.4 | 1 | 1.1 | 0.9
5 | 1 | 0 | 0 | 0 | 0 | 1 | 0.99693 | -0.058707 | 0.4 | 1 | 1.1 | 0.9
6 | 1 | 0.025935 | 0.0065 | 0 | 0 | 1 | 0.99409 | -0.11277 | 0.4 | 1 | 1.1 | 0.9
19 | 1 | 0.0041545 | 0.0010412 | 0 | 0 | 1 | 0.99868 | -0.025384 | 0.4 | 1 | 1.1 | 0.9
30 | 1 | 0.0053952 | 0.0013522 | 0 | 0 | 1 | 0.99665 | -0.064044 | 0.4 | 1 | 1.1 | 0.9
11 | 1 | 0.0072119 | 0.0018075 | 0 | 0 | 1 | 0.99616 | -0.073498 | 0.4 | 1 | 1.1 | 0.9
37 | 1 | 0 | 0 | 0 | 0 | 1 | 0.99034 | -0.18433 | 0.4 | 1 | 1.1 | 0.9
18 | 1 | 0.0049383 | 0.0012376 | 0 | 0 | 1 | 0.9979 | -0.040271 | 0.4 | 1 | 1.1 | 0.9
28 | 1 | 0.0039211 | 0.00098273 | 0 | 0 | 1 | 0.99665 | -0.064059 | 0.4 | 1 | 1.1 | 0.9
9 | 1 | 0.0035713 | 0.00089504 | 0 | 0 | 1 | 0.99574 | -0.081464 | 0.4 | 1 | 1.1 | 0.9
38 | 1 | 0 | 0 | 0 | 0 | 1 | 0.98384 | -0.30998 | 0.4 | 1 | 1.1 | 0.9
7 | 1 | 0.020083 | 0.0050334 | 0 | 0 | 1 | 0.99572 | -0.081912 | 0.4 | 1 | 1.1 | 0.9
8 | 1 | 0.0038178 | 0.00095683 | 0 | 0 | 1 | 0.99547 | -0.086703 | 0.4 | 1 | 1.1 | 0.9
10 | 1 | 0.0077312 | 0.0019376 | 0 | 0 | 1 | 0.99504 | -0.094912 | 0.4 | 1 | 1.1 | 0.9
14 | 1 | 0 | 0 | 0 | 0 | 1 | 0.99445 | -0.10635 | 0.4 | 1 | 1.1 | 0.9
17 | 1 | 0.0051655 | 0.0012946 | 0 | 0 | 1 | 0.99376 | -0.11979 | 0.4 | 1 | 1.1 | 0.9
12 | 1 | 0.012356 | 0.0030968 | 0 | 0 | 1 | 0.99419 | -0.1114 | 0.4 | 1 | 1.1 | 0.9
13 | 1 | 0.024364 | 0.0061061 | 0 | 0 | 1 | 0.99347 | -0.12539 | 0.4 | 1 | 1.1 | 0.9
16 | 1 | 0.0065487 | 0.0016413 | 0 | 0 | 1 | 0.99318 | -0.13096 | 0.4 | 1 | 1.1 | 0.9
25 | 1 | 0.014728 | 0.0036912 | 0 | 0 | 1 | 0.99317 | -0.13107 | 0.4 | 1 | 1.1 | 0.9
43 | 1 | 0 | 0 | 0 | 0 | 1 | 0.99302 | -0.13394 | 0.4 | 1 | 1.1 | 0.9
40 | 1 | 0.038367 | 0.0096157 | 0 | 0 | 1 | 0.99473 | -0.10133 | 0.4 | 1 | 1.1 | 0.9
41 | 1 | 0.0074553 | 0.0018685 | 0 | 0 | 1 | 0.99488 | -0.098551 | 0.4 | 1 | 1.1 | 0.9
44 | 1 | 0.059659 | 0.014952 | 0 | 0 | 1 | 0.99252 | -0.14377 | 0.4 | 1 | 1.1 | 0.9
45 | 1 | 0.02335 | 0.0058519 | 0 | 0 | 1 | 0.99253 | -0.14347 | 0.4 | 1 | 1.1 | 0.9
20 | 1 | 0.0095496 | 0.0023933 | 0 | 0 | 1 | 0.9969 | -0.059493 | 0.4 | 1 | 1.1 | 0.9
21 | 1 | 0.0047669 | 0.0011947 | 0 | 0 | 1 | 0.99633 | -0.070477 | 0.4 | 1 | 1.1 | 0.9
22 | 1 | 0.0071415 | 0.0017898 | 0 | 0 | 1 | 0.99647 | -0.067885 | 0.4 | 1 | 1.1 | 0.9
33 | 1 | 0 | 0 | 0 | 0 | 1 | 0.99546 | -0.087258 | 0.4 | 1 | 1.1 | 0.9
24 | 1 | 0.023874 | 0.0059834 | 0 | 0 | 1 | 0.99597 | -0.077507 | 0.4 | 1 | 1.1 | 0.9
34 | 1 | 0.0027899 | 0.00069923 | 0 | 0 | 1 | 0.99517 | -0.092826 | 0.4 | 1 | 1.1 | 0.9
32 | 1 | 0.0070785 | 0.001774 | 0 | 0 | 1 | 0.99539 | -0.088603 | 0.4 | 1 | 1.1 | 0.9
23 | 1 | 0.012538 | 0.0031424 | 0 | 0 | 1 | 0.99596 | -0.07773 | 0.4 | 1 | 1.1 | 0.9
27 | 1 | 0.010496 | 0.0026305 | 0 | 0 | 1 | 0.9966 | -0.065029 | 0.4 | 1 | 1.1 | 0.9
29 | 1 | 0.0049605 | 0.0012432 | 0 | 0 | 1 | 0.9966 | -0.06506 | 0.4 | 1 | 1.1 | 0.9
31 | 1 | 0 | 0 | 0 | 0 | 1 | 0.99652 | -0.066442 | 0.4 | 1 | 1.1 | 0.9
35 | 1 | 0.0067401 | 0.0016892 | 0 | 0 | 1 | 0.99641 | -0.068741 | 0.4 | 1 | 1.1 | 0.9
49 | 1 | 0.054904 | 0.01376 | 0 | 0 | 1 | 0.97973 | -0.39029 | 0.4 | 1 | 1.1 | 0.9
48 | 1 | 0.013371 | 0.003351 | 0 | 0 | 1 | 0.9797 | -0.3907 | 0.4 | 1 | 1.1 | 0.9
47 | 1 | 0.0057998 | 0.0014536 | 0 | 0 | 1 | 0.97964 | -0.39195 | 0.4 | 1 | 1.1 | 0.9

## generator_data
GEN_BUS | PG | QG | QMAX | QMIN | VG | MBASE | GEN_STATUS | PMAX | PMIN
4 | 0.52071 | 0.13176 | 10 | -10 | 1 | 100 | 1 | 10 | 0

## branch_data
F_BUS | T_BUS | BR_R | BR_X | BR_B | RATE_A | RATE_B | RATE_C | TAP | SHIFT | BR_STATUS | ANGMIN | ANGMAX | P_in | Q_in | P_out | Q_out
1 | 2 | 0.48147 | 0.30814 | 2.4255e-09 | 0 | 0 | 0 | 0 | 0 | 1 | -90 | 90 | -0.32733 | -0.082867 | 0.32788 | 0.083219
1 | 3 | 0.21386 | 0.13687 | 1.0774e-09 | 0 | 0 | 0 | 0 | 0 | 1 | -90 | 90 | 0.32225 | 0.081594 | -0.32202 | -0.081442
2 | 4 | 0.057519 | 0.036812 | 2.8977e-10 | 0 | 0 | 0 | 0 | 0 | 1 | -90 | 90 | -0.37287 | -0.094495 | 0.37296 | 0.094549
3 | 5 | 0.072734 | 0.04655 | 3.6642e-10 | 0 | 0 | 0 | 0 | 0 | 1 | -90 | 90 | 0.22073 | 0.055565 | -0.22069 | -0.055541
3 | 6 | 2.5613 | 1.6392 | 4.3012e-09 | 0 | 0 | 0 | 0 | 0 | 1 | -90 | 90 | 0.10128 | 0.025878 | -0.101 | -0.025698
4 | 19 | 0.92638 | 0.59288 | 1.5556e-09 | 0 | 0 | 0 | 0 | 0 | 1 | -90 | 90 | 0.12313 | 0.031046 | -0.12298 | -0.03095
5 | 30 | 0.7542 | 0.48269 | 1.2665e-09 | 0 | 0 | 0 | 0 | 0 | 1 | -90 | 90 | 0.031523 | 0.0079039 | -0.031515 | -0.0078989
5 | 11 | 0.34911 | 0.22343 | 1.7587e-09 | 0 | 0 | 0 | 0 | 0 | 1 | -90 | 90 | 0.18917 | 0.047637 | -0.18904 | -0.047551
6 | 37 | 4.2623 | 2.7279 | 7.1576e-09 | 0 | 0 | 0 | 0 | 0 | 1 | -90 | 90 | 0.075068 | 0.019198 | -0.074809 | -0.019033
19 | 18 | 0.5612 | 0.35917 | 9.424e-10 | 0 | 0 | 0 | 0 | 0 | 1 | -90 | 90 | 0.11883 | 0.029909 | -0.11875 | -0.029855
30 | 28 | 0.0024647 | 0.0015774 | 4.1388e-12 | 0 | 0 | 0 | 0 | 0 | 1 | -90 | 90 | 0.02612 | 0.0065467 | -0.02612 | -0.0065467
11 | 9 | 0.19527 | 0.12497 | 9.8372e-10 | 0 | 0 | 0 | 0 | 0 | 1 | -90 | 90 | 0.18183 | 0.045744 | -0.18176 | -0.0457
37 | 38 | 7.4078 | 4.741 | 1.244e-08 | 0 | 0 | 0 | 0 | 0 | 1 | -90 | 90 | 0.074809 | 0.019033 | -0.074359 | -0.018746
18 | 20 | 0.75474 | 0.48304 | 1.2674e-09 | 0 | 0 | 0 | 0 | 0 | 1 | -90 | 90 | 0.11381 | 0.028617 | -0.1137 | -0.028551
28 | 27 | 0.19459 | 0.12454 | 3.2678e-10 | 0 | 0 | 0 | 0 | 0 | 1 | -90 | 90 | 0.022199 | 0.005564 | -0.022198 | -0.0055634
9 | 7 | 0.011217 | 0.0071786 | 5.6507e-11 | 0 | 0 | 0 | 0 | 0 | 1 | -90 | 90 | 0.17819 | 0.044805 | -0.17818 | -0.044802
38 | 49 | 4.6843 | 2.998 | 7.8663e-09 | 0 | 0 | 0 | 0 | 0 | 1 | -90 | 90 | 0.074359 | 0.018747 | -0.074074 | -0.018565
7 | 8 | 0.13496 | 0.086373 | 6.7989e-10 | 0 | 0 | 0 | 0 | 0 | 1 | -90 | 90 | 0.1581 | 0.039769 | -0.15806 | -0.039746
8 | 10 | 0.23681 | 0.15156 | 1.193e-09 | 0 | 0 | 0 | 0 | 0 | 1 | -90 | 90 | 0.15424 | 0.038789 | -0.15418 | -0.03875
10 | 14 | 0.34706 | 0.22212 | 1.1656e-09 | 0 | 0 | 0 | 0 | 0 | 1 | -90 | 90 | 0.14645 | 0.036813 | -0.14637 | -0.036762
14 | 17 | 0.67524 | 0.43215 | 1.1339e-09 | 0 | 0 | 0 | 0 | 0 | 1 | -90 | 90 | 0.088325 | 0.022195 | -0.088269 | -0.022159
14 | 12 | 0.38625 | 0.2472 | 6.4862e-10 | 0 | 0 | 0 | 0 | 0 | 1 | -90 | 90 | 0.058047 | 0.014567 | -0.058033 | -0.014558
17 | 43 | 0.75395 | 0.48253 | 1.2661e-09 | 0 | 0 | 0 | 0 | 0 | 1 | -90 | 90 | 0.083103 | 0.020864 | -0.083047 | -0.020828
12 | 13 | 1.3565 | 0.86818 | 2.278e-09 | 0 | 0 | 0 | 0 | 0 | 1 | -90 | 90 | 0.045677 | 0.011461 | -0.045646 | -0.011442
13 | 16 | 1.1587 | 0.74154 | 1.9457e-09 | 0 | 0 | 0 | 0 | 0 | 1 | -90 | 90 | 0.021283 | 0.005336 | -0.021277 | -0.0053326
16 | 25 | 0.031005 | 0.019843 | 5.2066e-11 | 0 | 0 | 0 | 0 | 0 | 1 | -90 | 90 | 0.014728 | 0.0036913 | -0.014728 | -0.0036912
43 | 44 | 0.72814 | 0.46601 | 1.2227e-09 | 0 | 0 | 0 | 0 | 0 | 1 | -90 | 90 | 0.059687 | 0.01497 | -0.059659 | -0.014952
43 | 45 | 1.8022 | 1.1534 | 3.0264e-09 | 0 | 0 | 0 | 0 | 0 | 1 | -90 | 90 | 0.02336 | 0.0058584 | -0.023349 | -0.0058519
40 | 41 | 0.32082 | 0.20532 | 5.3874e-10 | 0 | 0 | 0 | 0 | 0 | 1 | -90 | 90 | -0.038367 | -0.0096157 | 0.038372 | 0.0096189
41 | 34 | 0.55441 | 0.35482 | 9.3101e-10 | 0 | 0 | 0 | 0 | 0 | 1 | -90 | 90 | -0.045828 | -0.011487 | 0.04584 | 0.011495
20 | 21 | 0.80883 | 0.51765 | 1.3582e-09 | 0 | 0 | 0 | 0 | 0 | 1 | -90 | 90 | 0.060565 | 0.01522 | -0.060533 | -0.0152
20 | 22 | 0.85791 | 0.54906 | 1.4407e-09 | 0 | 0 | 0 | 0 | 0 | 1 | -90 | 90 | 0.043588 | 0.010937 | -0.043571 | -0.010926
21 | 33 | 1.3395 | 0.85731 | 2.2495e-09 | 0 | 0 | 0 | 0 | 0 | 1 | -90 | 90 | 0.055766 | 0.014005 | -0.055722 | -0.013977
22 | 24 | 1.1755 | 0.75231 | 1.9739e-09 | 0 | 0 | 0 | 0 | 0 | 1 | -90 | 90 | 0.036429 | 0.0091364 | -0.036413 | -0.0091259
33 | 34 | 0.50864 | 0.32553 | 8.5415e-10 | 0 | 0 | 0 | 0 | 0 | 1 | -90 | 90 | 0.048643 | 0.012203 | -0.04863 | -0.012195
33 | 32 | 0.84389 | 0.54009 | 1.4171e-09 | 0 | 0 | 0 | 0 | 0 | 1 | -90 | 90 | 0.0070789 | 0.0017742 | -0.0070785 | -0.001774
24 | 23 | 0.079307 | 0.050756 | 1.3318e-10 | 0 | 0 | 0 | 0 | 0 | 1 | -90 | 90 | 0.012539 | 0.0031425 | -0.012538 | -0.0031424
27 | 29 | 0.012002 | 0.0076814 | 2.0155e-11 | 0 | 0 | 0 | 0 | 0 | 1 | -90 | 90 | 0.011702 | 0.0029328 | -0.011702 | -0.0029328
29 | 31 | 0.91218 | 0.5838 | 1.5318e-09 | 0 | 0 | 0 | 0 | 0 | 1 | -90 | 90 | 0.0067413 | 0.0016896 | -0.0067408 | -0.0016895
31 | 35 | 1.5181 | 0.9716 | 2.5493e-09 | 0 | 0 | 0 | 0 | 0 | 1 | -90 | 90 | 0.0067408 | 0.0016895 | -0.0067401 | -0.0016892
49 | 48 | 0.093407 | 0.05978 | 1.5686e-10 | 0 | 0 | 0 | 0 | 0 | 1 | -90 | 90 | 0.019171 | 0.004805 | -0.019171 | -0.0048047
48 | 47 | 0.92821 | 0.59406 | 1.5587e-09 | 0 | 0 | 0 | 0 | 0 | 1 | -90 | 90 | 0.0058 | 0.0014537 | -0.0057997 | -0.0014536