## bus_data
BUS_I | BUS_TYPE | Pd | Qd | Gs | Bs | area | Vm | Va | baseKV | zone | Vmax | Vmin
1 | 1 | 0.0056974 | 0.0014279 | 0 | 0 | 1 | 0.99717 | -0.053986 | 0.4 | 1 | 1.1 | 0.9
2 | 1 | 0.0017244 | 0.00043218 | 0 | 0 | 1 | 0.99655 | -0.065905 | 0.4 | 1 | 1.1 | 0.9
3 | 1 | 0 | 0 | 0 | 0 | 1 | 0.99821 | -0.034225 | 0.4 | 1 | 1.1 | 0.9
4 | 1 | 0.0081357 | 0.002039 | 0 | 0 | 1 | 0.99555 | -0.085116 | 0.4 | 1 | 1.1 | 0.9
5 | 1 | 0.0071771 | 0.0017987 | 0 | 0 | 1 | 0.99817 | -0.03489 | 0.4 | 1 | 1.1 | 0.9
6 | 1 | 0.0073139 | 0.001833 | 0 | 0 | 1 | 0.99998 | -0.00035704 | 0.4 | 1 | 1.1 | 0.9
65 | 1 | 0.0054898 | 0.0013759 | 0 | 0 | 1 | 0.99538 | -0.088288 | 0.4 | 1 | 1.1 | 0.9
27 | 3 | 0.0045404 | 0.0011379 | 0 | 0 | 1 | 1 | 0 | 0.4 | 1 | 1.1 | 0.9
64 | 1 | 0 | 0 | 0 | 0 | 1 | 0.9942 | -0.11108 | 0.4 | 1 | 1.1 | 0.9
28 | 1 | 0.033846 | 0.0084826 | 0 | 0 | 1 | 0.99943 | -0.010792 | 0.4 | 1 | 1.1 | 0.9
7 | 1 | 0.03127 | 0.0078371 | 0 | 0 | 1 | 0.99446 | -0.10606 | 0.4 | 1 | 1.1 | 0.9
8 | 1 | 0 | 0 | 0 | 0 | 1 | 0.99489 | -0.097721 | 0.4 | 1 | 1.1 | 0.9
10 | 1 | 0.0093395 | 0.0023407 | 0 | 0 | 1 | 0.99469 | -0.1016 | 0.4 | 1 | 1.1 | 0.9
11 | 1 | 0 | 0 | 0 | 0 | 1 | 0.99543 | -0.087365 | 0.4 | 1 | 1.1 | 0.9
70 | 1 | 0.0072088 | 0.0018067 | 0 | 0 | 1 | 0.99416 | -0.11175 | 0.4 | 1 | 1.1 | 0.9
59 | 1 | 0.015018 | 0.0037638 | 0 | 0 | 1 | 0.99667 | -0.063584 | 0.4 | 1 | 1.1 | 0.9
69 | 1 | 0.0067723 | 0.0016973 | 0 | 0 | 1 | 0.99379 | -0.11876 | 0.4 | 1 | 1.1 | 0.9
58 | 1 | 0 | 0 | 0 | 0 | 1 | 0.99704 | -0.056565 | 0.4 | 1 | 1.1 | 0.9
12 | 1 | 0.071964 | 0.018036 | 0 | 0 | 1 | 0.98873 | -0.21698 | 0.4 | 1 | 1.1 | 0.9
13 | 1 | 0.0036419 | 0.00091276 | 0 | 0 | 1 | 0.98863 | -0.21873 | 0.4 | 1 | 1.1 | 0.9
14 | 1 | 0.0061888 | 0.0015511 | 0 | 0 | 1 | 0.98914 | -0.20892 | 0.4 | 1 | 1.1 | 0.9
15 | 1 | 0.0026491 | 0.00066394 | 0 | 0 | 1 | 0.98857 | -0.21992 | 0.4 | 1 | 1.1 | 0.9
16 | 1 | 0.014672 | 0.0036771 | 0 | 0 | 1 | 0.9907 | -0.1787 | 0.4 | 1 | 1.1 | 0.9
19 | 1 | 0 | 0 | 0 | 0 | 1 | 0.9885 | -0.22137 | 0.4 | 1 | 1.1 | 0.9
22 | 1 | 0.006245 | 0.0015652 | 0 | 0 | 1 | 0.99232 | -0.1473 | 0.4 | 1 | 1.1 | 0.9
21 | 1 | 0 | 0 | 0 | 0 | 1 | 0.98832 | -0.22492 | 0.4 | 1 | 1.1 | 0.9
30 | 1 | 0.014306 | 0.0035855 | 0 | 0 | 1 | 0.99251 | -0.14374 | 0.4 | 1 | 1.1 | 0.9
17 | 1 | 0.016471 | 0.0041281 | 0 | 0 | 1 | 0.9948 | -0.099603 | 0.4 | 1 | 1.1 | 0.9
18 | 1 | 0 | 0 | 0 | 0 | 1 | 0.99503 | -0.095144 | 0.4 | 1 | 1.1 | 0.9
20 | 1 | 0.0031526 | 0.00079011 | 0 | 0 | 1 | 0.99507 | -0.094456 | 0.4 | 1 | 1.1 | 0.9
50 | 1 | 0.0046303 | 0.0011605 | 0 | 0 | 1 | 0.99525 | -0.091012 | 0.4 | 1 | 1.1 | 0.9
74 | 1 | 0.0067044 | 0.0016803 | 0 | 0 | 1 | 0.98823 | -0.22662 | 0.4 | 1 | 1.1 | 0.9
51 | 1 | 0.01858 | 0.0046566 | 0 | 0 | 1 | 0.99533 | -0.089377 | 0.4 | 1 | 1.1 | 0.9
31 | 1 | 0 | 0 | 0 | 0 | 1 | 0.99382 | -0.1185 | 0.4 | 1 | 1.1 | 0.9
23 | 1 | 0.0023586 | 0.00059112 | 0 | 0 | 1 | 0.98809 | -0.22929 | 0.4 | 1 | 1.1 | 0.9
24 | 1 | 0.021339 | 0.005348 | 0 | 0 | 1 | 0.9881 | -0.22909 | 0.4 | 1 | 1.1 | 0.9
25 | 1 | 0.0033624 | 0.00084269 | 0 | 0 | 1 | 0.988 | -0.23104 | 0.4 | 1 | 1.1 | 0.9
26 | 1 | 0 | 0 | 0 | 0 | 1 | 0.98949 | -0.20211 | 0.4 | 1 | 1.1 | 0.9
44 | 1 | 0 | 0 | 0 | 0 | 1 | 0.98992 | -0.19364 | 0.4 | 1 | 1.1 | 0.9
45 | 1 | 0.028136 | 0.0070515 | 0 | 0 | 1 | 0.98906 | -0.21047 | 0.4 | 1 | 1.1 | 0.9
55 | 1 | 0.0071635 | 0.0017954 | 0 | 0 | 1 | 0.99058 | -0.18088 | 0.4 | 1 | 1.1 | 0.9
29 | 1 | 0.0045222 | 0.0011334 | 0 | 0 | 1 | 0.99835 | -0.031491 | 0.4 | 1 | 1.1 | 0.9
60 | 1 | 0.0014849 | 0.00037214 | 0 | 0 | 1 | 0.99678 | -0.061419 | 0.4 | 1 | 1.1 | 0.9
42 | 1 | 0.0087876 | 0.0022024 | 0 | 0 | 1 | 0.99336 | -0.12732 | 0.4 | 1 | 1.1 | 0.9
43 | 1 | 0.015694 | 0.0039333 | 0 | 0 | 1 | 0.9935 | -0.12454 | 0.4 | 1 | 1.1 | 0.9
39 | 1 | 0.0021681 | 0.00054338 | 0 | 0 | 1 | 0.9952 | -0.091915 | 0.4 | 1 | 1.1 | 0.9
71 | 1 | 0.010755 | 0.0026955 | 0 | 0 | 1 | 0.99285 | -0.13718 | 0.4 | 1 | 1.1 | 0.9
40 | 1 | 0.0051904 | 0.0013008 | 0 | 0 | 1 | 0.99538 | -0.08842 | 0.4 | 1 | 1.1 | 0.9
32 | 1 | 0.016593 | 0.0041586 | 0 | 0 | 1 | 0.98449 | -0.29887 | 0.4 | 1 | 1.1 | 0.9
34 | 1 | 0 | 0 | 0 | 0 | 1 | 0.98468 | -0.29504 | 0.4 | 1 | 1.1 | 0.9
37 | 1 | 0.018667 | 0.0046784 | 0 | 0 | 1 | 0.98418 | -0.30486 | 0.4 | 1 | 1.1 | 0.9
38 | 1 | 0.0034909 | 0.00087489 | 0 | 0 | 1 | 0.98557 | -0.27784 | 0.4 | 1 | 1.1 | 0.9
53 | 1 | 0.017992 | 0.0045093 | 0 | 0 | 1 | 0.98416 | -0.30524 | 0.4 | 1 | 1.1 | 0.9
48 | 1 | 0.014318 | 0.0035885 | 0 | 0 | 1 | 0.98592 | -0.27103 | 0.4 | 1 | 1.1 | 0.9
54 | 1 | 0.011221 | 0.0028122 | 0 | 0 | 1 | 0.98892 | -0.21265 | 0.4 | 1 | 1.1 | 0.9
61 | 1 | 0 | 0 | 0 | 0 | 1 | 0.98899 | -0.2113 | 0.4 | 1 | 1.1 | 0.9
46 | 1 | 0.005717 | 0.0014328 | 0 | 0 | 1 | 0.98645 | -0.26072 | 0.4 | 1 | 1.1 | 0.9
41 | 1 | 0.0018353 | 0.00045997 | 0 | 0 | 1 | 0.99538 | -0.088302 | 0.4 | 1 | 1.1 | 0.9
68 | 1 | 0.0041595 | 0.0010425 | 0 | 0 | 1 | 0.99558 | -0.084509 | 0.4 | 1 | 1.1 | 0.9
67 | 1 | 0.0047303 | 0.0011855 | 0 | 0 | 1 | 0.99605 | -0.07555 | 0.4 | 1 | 1.1 | 0.9
66 | 1 | 0.021655 | 0.0054272 | 0 | 0 | 1 | 0.99284 | -0.13728 | 0.4 | 1 | 1.1 | 0.9
56 | 1 | 0.0025302 | 0.00063413 | 0 | 0 | 1 | 0.99236 | -0.14658 | 0.4 | 1 | 1.1 | 0.9
47 | 1 | 0.0055417 | 0.0013889 | 0 | 0 | 1 | 0.98743 | -0.24167 | 0.4 | 1 | 1.1 | 0.9
49 | 1 | 0.0042091 | 0.0010549 | 0 | 0 | 1 | 0.98746 | -0.24108 | 0.4 | 1 | 1.1 | 0.9
62 | 1 | 0.029665 | 0.0074347 | 0 | 0 | 1 | 0.99026 | -0.18674 | 0.4 | 1 | 1.1 | 0.9
52 | 1 | 0.0016428 | 0.00041173 | 0 | 0 | 1 | 0.99559 | -0.084338 | 0.4 | 1 | 1.1 | 0.9
57 | 1 | 0.0072664 | 0.0018211 | 0 | 0 | 1 | 0.99255 | -0.14279 | 0.4 | 1 | 1.1 | 0.9
63 | 1 | 0.0091346 | 0.0022893 | 0 | 0 | 1 | 0.99378 | -0.11906 | 0.4 | 1 | 1.1 | 0.9

## generator_data
GEN_BUS | PG | QG | QMAX | QMIN | VG | MBASE | GEN_STATUS | PMAX | PMIN
27 | 0.60872 | 0.15436 | 10 | -10 | 1 | 100 | 1 | 10 | 0

## branch_data
F_BUS | T_BUS | BR_R | BR_X | BR_B | RATE_A | RATE_B | RATE_C | TAP | SHIFT | BR_STATUS | ANGMIN | ANGMAX | P_in | Q_in | P_out | Q_out
1 | 2 | 0.54935 | 0.35158 | 9.2251e-10 | 0 | 0 | 0 | 0 | 0 | 1 | -90 | 90 | 0.097216 | 0.024586 | -0.09716 | -0.02455
1 | 3 | 0.86146 | 0.55134 | 1.4466e-09 | 0 | 0 | 0 | 0 | 0 | 1 | -90 | 90 | -0.10291 | -0.026014 | 0.10301 | 0.026076
2 | 4 | 0.9 | 0.576 | 1.5113e-09 | 0 | 0 | 0 | 0 | 0 | 1 | -90 | 90 | 0.095436 | 0.024118 | -0.095348 | -0.024062
3 | 5 | 0.41355 | 0.26467 | 6.9446e-10 | 0 | 0 | 0 | 0 | 0 | 1 | -90 | 90 | 0.0071773 | 0.0017988 | -0.0071771 | -0.0017987
3 | 6 | 1.3836 | 0.88549 | 2.3234e-09 | 0 | 0 | 0 | 0 | 0 | 1 | -90 | 90 | -0.11019 | -0.027875 | 0.11037 | 0.02799
4 | 65 | 0.16235 | 0.10391 | 2.7263e-10 | 0 | 0 | 0 | 0 | 0 | 1 | -90 | 90 | 0.087212 | 0.022023 | -0.087199 | -0.022015
6 | 27 | 0.013697 | 0.0087664 | 2.3002e-11 | 0 | 0 | 0 | 0 | 0 | 1 | -90 | 90 | -0.11768 | -0.029823 | 0.11768 | 0.029824
65 | 64 | 1.2436 | 0.79589 | 2.0883e-09 | 0 | 0 | 0 | 0 | 0 | 1 | -90 | 90 | 0.081709 | 0.020639 | -0.08162 | -0.020582
27 | 28 | 0.10016 | 0.064101 | 6.7277e-10 | 0 | 0 | 0 | 0 | 0 | 1 | -90 | 90 | 0.4865 | 0.1234 | -0.48624 | -0.12324
64 | 63 | 0.43483 | 0.27829 | 7.302e-10 | 0 | 0 | 0 | 0 | 0 | 1 | -90 | 90 | 0.08162 | 0.020582 | -0.081589 | -0.020562
28 | 29 | 0.20624 | 0.13199 | 1.3853e-09 | 0 | 0 | 0 | 0 | 0 | 1 | -90 | 90 | 0.4524 | 0.11475 | -0.45195 | -0.11447
7 | 8 | 1.1831 | 0.75716 | 1.9867e-09 | 0 | 0 | 0 | 0 | 0 | 1 | -90 | 90 | -0.03127 | -0.0078371 | 0.031283 | 0.0078448
8 | 10 | 1.8429 | 1.1795 | 3.0948e-09 | 0 | 0 | 0 | 0 | 0 | 1 | -90 | 90 | 0.0093412 | 0.0023415 | -0.0093395 | -0.0023407
8 | 11 | 1.132 | 0.7245 | 1.901e-09 | 0 | 0 | 0 | 0 | 0 | 1 | -90 | 90 | -0.040624 | -0.010186 | 0.040644 | 0.010199
11 | 70 | 0.76487 | 0.48952 | 2.5689e-09 | 0 | 0 | 0 | 0 | 0 | 1 | -90 | 90 | 0.14245 | 0.036113 | -0.14229 | -0.036006
11 | 59 | 0.58103 | 0.37186 | 1.9514e-09 | 0 | 0 | 0 | 0 | 0 | 1 | -90 | 90 | -0.1831 | -0.046312 | 0.18331 | 0.046445
70 | 69 | 0.23148 | 0.14815 | 3.8872e-10 | 0 | 0 | 0 | 0 | 0 | 1 | -90 | 90 | 0.13508 | 0.034199 | -0.13503 | -0.03417
59 | 58 | 0.15866 | 0.10154 | 1.0657e-09 | 0 | 0 | 0 | 0 | 0 | 1 | -90 | 90 | -0.19833 | -0.050209 | 0.19839 | 0.050252
69 | 62 | 2.3535 | 1.5062 | 3.9521e-09 | 0 | 0 | 0 | 0 | 0 | 1 | -90 | 90 | 0.12826 | 0.032473 | -0.12784 | -0.032207
58 | 60 | 0.087428 | 0.055954 | 5.8726e-10 | 0 | 0 | 0 | 0 | 0 | 1 | -90 | 90 | 0.24849 | 0.062736 | -0.24844 | -0.062699
58 | 29 | 0.25177 | 0.16113 | 1.6912e-09 | 0 | 0 | 0 | 0 | 0 | 1 | -90 | 90 | -0.44689 | -0.11299 | 0.44742 | 0.11333
12 | 13 | 0.5929 | 0.37945 | 9.9563e-10 | 0 | 0 | 0 | 0 | 0 | 1 | -90 | 90 | 0.012999 | 0.0032585 | -0.012998 | -0.0032579
12 | 14 | 0.41585 | 0.26614 | 6.9832e-10 | 0 | 0 | 0 | 0 | 0 | 1 | -90 | 90 | -0.084964 | -0.021295 | 0.084996 | 0.021315
13 | 15 | 0.55437 | 0.3548 | 9.3094e-10 | 0 | 0 | 0 | 0 | 0 | 1 | -90 | 90 | 0.0093562 | 0.0023451 | -0.0093556 | -0.0023449
14 | 16 | 1.4562 | 0.93194 | 2.4453e-09 | 0 | 0 | 0 | 0 | 0 | 1 | -90 | 90 | -0.091185 | -0.022866 | 0.091316 | 0.02295
15 | 19 | 0.94958 | 0.60773 | 1.5946e-09 | 0 | 0 | 0 | 0 | 0 | 1 | -90 | 90 | 0.0067065 | 0.0016809 | -0.0067061 | -0.0016808
16 | 22 | 1.3076 | 0.83685 | 2.1958e-09 | 0 | 0 | 0 | 0 | 0 | 1 | -90 | 90 | -0.10599 | -0.026627 | 0.10615 | 0.026729
19 | 21 | 2.3179 | 1.4834 | 3.8924e-09 | 0 | 0 | 0 | 0 | 0 | 1 | -90 | 90 | 0.0067061 | 0.0016808 | -0.0067049 | -0.0016804
22 | 30 | 0.14023 | 0.089745 | 2.3548e-10 | 0 | 0 | 0 | 0 | 0 | 1 | -90 | 90 | -0.11239 | -0.028294 | 0.11241 | 0.028306
21 | 74 | 1.1092 | 0.70992 | 1.8627e-09 | 0 | 0 | 0 | 0 | 0 | 1 | -90 | 90 | 0.0067049 | 0.0016804 | -0.0067044 | -0.0016803
30 | 31 | 0.88294 | 0.56508 | 1.4827e-09 | 0 | 0 | 0 | 0 | 0 | 1 | -90 | 90 | -0.12672 | -0.031892 | 0.12687 | 0.03199
17 | 18 | 1.2011 | 0.76868 | 2.0169e-09 | 0 | 0 | 0 | 0 | 0 | 1 | -90 | 90 | -0.016471 | -0.0041281 | 0.016475 | 0.0041302
18 | 20 | 0.1853 | 0.1186 | 3.1118e-10 | 0 | 0 | 0 | 0 | 0 | 1 | -90 | 90 | -0.016475 | -0.0041302 | 0.016475 | 0.0041305
20 | 50 | 0.77908 | 0.49861 | 1.3083e-09 | 0 | 0 | 0 | 0 | 0 | 1 | -90 | 90 | -0.019628 | -0.0049206 | 0.019631 | 0.0049225
50 | 51 | 0.29931 | 0.19156 | 5.0263e-10 | 0 | 0 | 0 | 0 | 0 | 1 | -90 | 90 | -0.024262 | -0.006083 | 0.024263 | 0.0060841
51 | 52 | 0.52249 | 0.33439 | 8.7739e-10 | 0 | 0 | 0 | 0 | 0 | 1 | -90 | 90 | -0.042844 | -0.010741 | 0.042854 | 0.010747
31 | 42 | 0.94735 | 0.6063 | 1.5909e-09 | 0 | 0 | 0 | 0 | 0 | 1 | -90 | 90 | 0.04123 | 0.010346 | -0.041213 | -0.010335
31 | 43 | 1.7033 | 1.0901 | 2.8603e-09 | 0 | 0 | 0 | 0 | 0 | 1 | -90 | 90 | 0.015699 | 0.003936 | -0.015694 | -0.0039333
31 | 39 | 0.64306 | 0.41156 | 2.1597e-09 | 0 | 0 | 0 | 0 | 0 | 1 | -90 | 90 | -0.1838 | -0.046271 | 0.18403 | 0.046421
23 | 24 | 0.1521 | 0.097345 | 2.5542e-10 | 0 | 0 | 0 | 0 | 0 | 1 | -90 | 90 | -0.0057213 | -0.0014336 | 0.0057213 | 0.0014336
23 | 25 | 2.2787 | 1.4583 | 3.8265e-09 | 0 | 0 | 0 | 0 | 0 | 1 | -90 | 90 | 0.0033627 | 0.0008425 | -0.0033624 | -0.0008427
24 | 26 | 4.3699 | 2.7967 | 7.3382e-09 | 0 | 0 | 0 | 0 | 0 | 1 | -90 | 90 | -0.02706 | -0.0067816 | 0.027095 | 0.0068032
26 | 44 | 0.67391 | 0.4313 | 1.1317e-09 | 0 | 0 | 0 | 0 | 0 | 1 | -90 | 90 | -0.055242 | -0.013862 | 0.055264 | 0.013876
26 | 45 | 1.3035 | 0.83422 | 2.1889e-09 | 0 | 0 | 0 | 0 | 0 | 1 | -90 | 90 | 0.028147 | 0.0070585 | -0.028136 | -0.0070515
44 | 55 | 1.0158 | 0.65014 | 1.7059e-09 | 0 | 0 | 0 | 0 | 0 | 1 | -90 | 90 | -0.055264 | -0.013876 | 0.055298 | 0.013897
55 | 56 | 2.4232 | 1.5508 | 4.0692e-09 | 0 | 0 | 0 | 0 | 0 | 1 | -90 | 90 | -0.062461 | -0.015693 | 0.062564 | 0.015758
60 | 67 | 0.25581 | 0.16372 | 1.7183e-09 | 0 | 0 | 0 | 0 | 0 | 1 | -90 | 90 | 0.24695 | 0.062327 | -0.24678 | -0.062221
42 | 71 | 1.3446 | 0.86055 | 2.258e-09 | 0 | 0 | 0 | 0 | 0 | 1 | -90 | 90 | 0.032425 | 0.0081323 | -0.03241 | -0.0081228
39 | 40 | 0.083697 | 0.053566 | 5.622e-10 | 0 | 0 | 0 | 0 | 0 | 1 | -90 | 90 | -0.1862 | -0.046964 | 0.18623 | 0.046984
71 | 66 | 0.020487 | 0.013112 | 3.4404e-11 | 0 | 0 | 0 | 0 | 0 | 1 | -90 | 90 | 0.021655 | 0.0054273 | -0.021655 | -0.0054272
40 | 41 | 0.0027364 | 0.0017513 | 1.8381e-11 | 0 | 0 | 0 | 0 | 0 | 1 | -90 | 90 | -0.19142 | -0.048285 | 0.19142 | 0.048285
32 | 34 | 1.003 | 0.6419 | 1.6843e-09 | 0 | 0 | 0 | 0 | 0 | 1 | -90 | 90 | -0.016593 | -0.0041587 | 0.016596 | 0.0041604
34 | 37 | 1.1636 | 0.7447 | 1.954e-09 | 0 | 0 | 0 | 0 | 0 | 1 | -90 | 90 | 0.036677 | 0.0091988 | -0.03666 | -0.009188
34 | 38 | 1.4048 | 0.89909 | 2.3591e-09 | 0 | 0 | 0 | 0 | 0 | 1 | -90 | 90 | -0.053273 | -0.013359 | 0.053317 | 0.013387
37 | 53 | 0.091542 | 0.058587 | 1.5372e-10 | 0 | 0 | 0 | 0 | 0 | 1 | -90 | 90 | 0.017993 | 0.0045095 | -0.017992 | -0.0045094
38 | 48 | 0.52304 | 0.33474 | 8.7832e-10 | 0 | 0 | 0 | 0 | 0 | 1 | -90 | 90 | -0.056808 | -0.014262 | 0.056826 | 0.014274
48 | 46 | 0.63211 | 0.40455 | 1.0615e-09 | 0 | 0 | 0 | 0 | 0 | 1 | -90 | 90 | -0.071144 | -0.017862 | 0.071179 | 0.017884
54 | 61 | 0.52749 | 0.33759 | 8.858e-10 | 0 | 0 | 0 | 0 | 0 | 1 | -90 | 90 | -0.011221 | -0.0028122 | 0.011221 | 0.0028125
61 | 62 | 1.1027 | 0.7057 | 1.8516e-09 | 0 | 0 | 0 | 0 | 0 | 1 | -90 | 90 | -0.098064 | -0.024698 | 0.098179 | 0.024772
61 | 49 | 1.5068 | 0.96436 | 2.5303e-09 | 0 | 0 | 0 | 0 | 0 | 1 | -90 | 90 | 0.086843 | 0.021886 | -0.086719 | -0.021807
46 | 47 | 1.0832 | 0.69327 | 1.819e-09 | 0 | 0 | 0 | 0 | 0 | 1 | -90 | 90 | -0.076896 | -0.019317 | 0.076966 | 0.019362
41 | 68 | 0.087533 | 0.056021 | 5.8796e-10 | 0 | 0 | 0 | 0 | 0 | 1 | -90 | 90 | -0.19326 | -0.048745 | 0.19329 | 0.048768
68 | 67 | 0.20254 | 0.12962 | 1.3605e-09 | 0 | 0 | 0 | 0 | 0 | 1 | -90 | 90 | -0.19745 | -0.04981 | 0.19754 | 0.049864
67 | 52 | 0.87824 | 0.56207 | 1.4748e-09 | 0 | 0 | 0 | 0 | 0 | 1 | -90 | 90 | 0.044515 | 0.011171 | -0.044497 | -0.011159
56 | 57 | 0.25797 | 0.1651 | 4.3321e-10 | 0 | 0 | 0 | 0 | 0 | 1 | -90 | 90 | -0.065094 | -0.016392 | 0.065106 | 0.016399
47 | 49 | 0.031336 | 0.020055 | 5.2621e-11 | 0 | 0 | 0 | 0 | 0 | 1 | -90 | 90 | -0.082508 | -0.020751 | 0.08251 | 0.020752
57 | 63 | 1.4539 | 0.93053 | 2.4416e-09 | 0 | 0 | 0 | 0 | 0 | 1 | -90 | 90 | -0.072372 | -0.01822 | 0.072454 | 0.018273