## bus_data
BUS_I | BUS_TYPE | Pd | Qd | Gs | Bs | area | Vm | Va | baseKV | zone | Vmax | Vmin
1 | 1 | 0.0094309 | 0.0023636 | 0 | 0 | 1 | 0.99783 | -0.041399 | 0.4 | 1 | 1.1 | 0.9
2 | 1 | 0.0048727 | 0.0012212 | 0 | 0 | 1 | 0.99783 | -0.041465 | 0.4 | 1 | 1.1 | 0.9
5 | 1 | 0 | 0 | 0 | 0 | 1 | 0.99802 | -0.037816 | 0.4 | 1 | 1.1 | 0.9
7 | 1 | 0 | 0 | 0 | 0 | 1 | 0.99898 | -0.01945 | 0.4 | 1 | 1.1 | 0.9
8 | 1 | 0.012516 | 0.0031369 | 0 | 0 | 1 | 0.99781 | -0.041819 | 0.4 | 1 | 1.1 | 0.9
4 | 1 | 0.054066 | 0.01355 | 0 | 0 | 1 | 0.996 | -0.076568 | 0.4 | 1 | 1.1 | 0.9
6 | 1 | 0 | 0 | 0 | 0 | 1 | 0.99404 | -0.11412 | 0.4 | 1 | 1.1 | 0.9
9 | 1 | 0.02418 | 0.0060601 | 0 | 0 | 1 | 0.99199 | -0.15355 | 0.4 | 1 | 1.1 | 0.9
20 | 1 | 0.12127 | 0.030392 | 0 | 0 | 1 | 0.99551 | -0.086169 | 0.4 | 1 | 1.1 | 0.9
18 | 1 | 0.019608 | 0.0049141 | 0 | 0 | 1 | 0.99942 | -0.011035 | 0.4 | 1 | 1.1 | 0.9
13 | 1 | 0.013771 | 0.0034514 | 0 | 0 | 1 | 0.99749 | -0.048089 | 0.4 | 1 | 1.1 | 0.9
15 | 1 | 0.0077446 | 0.001941 | 0 | 0 | 1 | 0.99148 | -0.1634 | 0.4 | 1 | 1.1 | 0.9
19 | 3 | 0.030663 | 0.0076848 | 0 | 0 | 1 | 1 | 0 | 0.4 | 1 | 1.1 | 0.9
14 | 1 | 0.031649 | 0.0079319 | 0 | 0 | 1 | 0.9973 | -0.05162 | 0.4 | 1 | 1.1 | 0.9
16 | 1 | 0 | 0 | 0 | 0 | 1 | 0.99107 | -0.1715 | 0.4 | 1 | 1.1 | 0.9
10 | 1 | 0.037763 | 0.0094644 | 0 | 0 | 1 | 0.98707 | -0.24905 | 0.4 | 1 | 1.1 | 0.9
11 | 1 | 0.011904 | 0.0029835 | 0 | 0 | 1 | 0.98714 | -0.2476 | 0.4 | 1 | 1.1 | 0.9
12 | 1 | 0.017256 | 0.0043248 | 0 | 0 | 1 | 0.98762 | -0.23842 | 0.4 | 1 | 1.1 | 0.9
27 | 1 | 0.015865 | 0.0039761 | 0 | 0 | 1 | 0.98779 | -0.23507 | 0.4 | 1 | 1.1 | 0.9
24 | 1 | 0.031404 | 0.0078705 | 0 | 0 | 1 | 0.98838 | -0.22357 | 0.4 | 1 | 1.1 | 0.9
28 | 1 | 0.0058396 | 0.0014635 | 0 | 0 | 1 | 0.99716 | -0.054365 | 0.4 | 1 | 1.1 | 0.9
17 | 1 | 0.015453 | 0.0038729 | 0 | 0 | 1 | 0.99046 | -0.18326 | 0.4 | 1 | 1.1 | 0.9
25 | 1 | 0.031394 | 0.007868 | 0 | 0 | 1 | 0.99031 | -0.18603 | 0.4 | 1 | 1.1 | 0.9
23 | 1 | 0 | 0 | 0 | 0 | 1 | 0.98889 | -0.21372 | 0.4 | 1 | 1.1 | 0.9
21 | 1 | 0.013968 | 0.0035007 | 0 | 0 | 1 | 0.98867 | -0.21786 | 0.4 | 1 | 1.1 | 0.9

## generator_data
GEN_BUS | PG | QG | QMAX | QMIN | VG | MBASE | GEN_STATUS | PMAX | PMIN
19 | 0.51361 | 0.12989 | 10 | -10 | 1 | 100 | 1 | 10 | 0

## branch_data
F_BUS | T_BUS | BR_R | BR_X | BR_B | RATE_A | RATE_B | RATE_C | TAP | SHIFT | BR_STATUS | ANGMIN | ANGMAX | P_in | Q_in | P_out | Q_out
1 | 2 | 0.060439 | 0.038681 | 1.0149e-10 | 0 | 0 | 0 | 0 | 0 | 1 | -90 | 90 | 0.0048727 | 0.0012212 | -0.0048727 | -0.0012212
1 | 5 | 1.1183 | 0.7157 | 1.8779e-09 | 0 | 0 | 0 | 0 | 0 | 1 | -90 | 90 | -0.014304 | -0.0035848 | 0.014306 | 0.0035862
5 | 7 | 0.24205 | 0.15491 | 1.6259e-09 | 0 | 0 | 0 | 0 | 0 | 1 | -90 | 90 | -0.34095 | -0.086175 | 0.34125 | 0.086367
5 | 8 | 0.28016 | 0.1793 | 4.7047e-10 | 0 | 0 | 0 | 0 | 0 | 1 | -90 | 90 | 0.06381 | 0.016005 | -0.063798 | -0.015998
5 | 4 | 0.66154 | 0.42338 | 4.4436e-09 | 0 | 0 | 0 | 0 | 0 | 1 | -90 | 90 | 0.26283 | 0.066584 | -0.26234 | -0.066272
7 | 20 | 2.4526 | 1.5696 | 4.1185e-09 | 0 | 0 | 0 | 0 | 0 | 1 | -90 | 90 | 0.12165 | 0.030639 | -0.12127 | -0.030392
7 | 18 | 0.081802 | 0.052353 | 5.4947e-10 | 0 | 0 | 0 | 0 | 0 | 1 | -90 | 90 | -0.4629 | -0.11701 | 0.46309 | 0.11713
8 | 13 | 0.54571 | 0.34926 | 9.164e-10 | 0 | 0 | 0 | 0 | 0 | 1 | -90 | 90 | 0.051282 | 0.012861 | -0.051266 | -0.012851
4 | 6 | 0.8053 | 0.51539 | 5.4093e-09 | 0 | 0 | 0 | 0 | 0 | 1 | -90 | 90 | 0.20828 | 0.052722 | -0.2079 | -0.052482
6 | 9 | 0.84217 | 0.53899 | 5.6569e-09 | 0 | 0 | 0 | 0 | 0 | 1 | -90 | 90 | 0.2079 | 0.052482 | -0.20751 | -0.052232
9 | 15 | 0.23762 | 0.15208 | 1.5961e-09 | 0 | 0 | 0 | 0 | 0 | 1 | -90 | 90 | 0.18333 | 0.046172 | -0.18325 | -0.046117
18 | 19 | 0.103 | 0.065919 | 6.9185e-10 | 0 | 0 | 0 | 0 | 0 | 1 | -90 | 90 | -0.4827 | -0.12204 | 0.48295 | 0.1222
13 | 14 | 0.41998 | 0.26879 | 7.0526e-10 | 0 | 0 | 0 | 0 | 0 | 1 | -90 | 90 | 0.037495 | 0.0093996 | -0.037489 | -0.0093956
15 | 16 | 0.20381 | 0.13044 | 1.369e-09 | 0 | 0 | 0 | 0 | 0 | 1 | -90 | 90 | 0.1755 | 0.044176 | -0.17543 | -0.044133
14 | 28 | 2.0952 | 1.3409 | 3.5185e-09 | 0 | 0 | 0 | 0 | 0 | 1 | -90 | 90 | 0.0058403 | 0.0014637 | -0.0058396 | -0.0014635
16 | 17 | 0.29585 | 0.18935 | 1.9873e-09 | 0 | 0 | 0 | 0 | 0 | 1 | -90 | 90 | 0.17543 | 0.044133 | -0.17533 | -0.04407
10 | 11 | 0.16689 | 0.10681 | 2.8026e-10 | 0 | 0 | 0 | 0 | 0 | 1 | -90 | 90 | -0.037763 | -0.0094644 | 0.037766 | 0.0094661
11 | 12 | 0.80814 | 0.51721 | 1.3571e-09 | 0 | 0 | 0 | 0 | 0 | 1 | -90 | 90 | -0.04967 | -0.01245 | 0.049692 | 0.012463
12 | 27 | 0.21901 | 0.14016 | 3.6777e-10 | 0 | 0 | 0 | 0 | 0 | 1 | -90 | 90 | -0.066948 | -0.016788 | 0.066959 | 0.016795
27 | 24 | 0.60747 | 0.38878 | 1.0201e-09 | 0 | 0 | 0 | 0 | 0 | 1 | -90 | 90 | -0.082823 | -0.020771 | 0.082869 | 0.0208
24 | 23 | 0.37806 | 0.24196 | 6.3487e-10 | 0 | 0 | 0 | 0 | 0 | 1 | -90 | 90 | -0.11427 | -0.028671 | 0.11433 | 0.028705
17 | 25 | 0.076242 | 0.048795 | 2.5606e-10 | 0 | 0 | 0 | 0 | 0 | 1 | -90 | 90 | 0.15988 | 0.040197 | -0.15986 | -0.040184
25 | 23 | 0.94838 | 0.60696 | 1.5926e-09 | 0 | 0 | 0 | 0 | 0 | 1 | -90 | 90 | 0.12847 | 0.032316 | -0.1283 | -0.032207
23 | 21 | 1.2982 | 0.83085 | 2.18e-09 | 0 | 0 | 0 | 0 | 0 | 1 | -90 | 90 | 0.013971 | 0.0035023 | -0.013968 | -0.0035007