## bus_data
BUS_I | BUS_TYPE | Pd | Qd | Gs | Bs | area | Vm | Va | baseKV | zone | Vmax | Vmin
1 | 1 | 0.0047316 | 0.0011859 | 0 | 0 | 1 | 0.97336 | -0.51217 | 0.4 | 1 | 1.1 | 0.9
3 | 1 | 0 | 0 | 0 | 0 | 1 | 0.97346 | -0.51024 | 0.4 | 1 | 1.1 | 0.9
2 | 1 | 0.0068545 | 0.0017179 | 0 | 0 | 1 | 0.97088 | -0.56129 | 0.4 | 1 | 1.1 | 0.9
4 | 1 | 0.0057972 | 0.0014529 | 0 | 0 | 1 | 0.97096 | -0.55963 | 0.4 | 1 | 1.1 | 0.9
5 | 1 | 0.0068549 | 0.001718 | 0 | 0 | 1 | 0.97338 | -0.51192 | 0.4 | 1 | 1.1 | 0.9
6 | 1 | 0 | 0 | 0 | 0 | 1 | 0.97382 | -0.50325 | 0.4 | 1 | 1.1 | 0.9
7 | 1 | 0 | 0 | 0 | 0 | 1 | 0.97316 | -0.5162 | 0.4 | 1 | 1.1 | 0.9
80 | 1 | 0.0059647 | 0.0014949 | 0 | 0 | 1 | 0.97113 | -0.55638 | 0.4 | 1 | 1.1 | 0.9
40 | 1 | 0 | 0 | 0 | 0 | 1 | 0.97438 | -0.49219 | 0.4 | 1 | 1.1 | 0.9
74 | 1 | 0.0070662 | 0.001771 | 0 | 0 | 1 | 0.97362 | -0.5071 | 0.4 | 1 | 1.1 | 0.9
18 | 1 | 0.0058067 | 0.0014553 | 0 | 0 | 1 | 0.97304 | -0.51865 | 0.4 | 1 | 1.1 | 0.9
16 | 1 | 0.0022634 | 0.00056725 | 0 | 0 | 1 | 0.97258 | -0.52771 | 0.4 | 1 | 1.1 | 0.9
81 | 1 | 0 | 0 | 0 | 0 | 1 | 0.97131 | -0.55279 | 0.4 | 1 | 1.1 | 0.9
45 | 1 | 0.0026321 | 0.00065967 | 0 | 0 | 1 | 0.97412 | -0.49737 | 0.4 | 1 | 1.1 | 0.9
48 | 1 | 0.0069806 | 0.0017495 | 0 | 0 | 1 | 0.97576 | -0.46504 | 0.4 | 1 | 1.1 | 0.9
38 | 1 | 0.008245 | 0.0020664 | 0 | 0 | 1 | 0.97391 | -0.50147 | 0.4 | 1 | 1.1 | 0.9
54 | 1 | 0 | 0 | 0 | 0 | 1 | 0.97247 | -0.52984 | 0.4 | 1 | 1.1 | 0.9
17 | 1 | 0 | 0 | 0 | 0 | 1 | 0.97225 | -0.53426 | 0.4 | 1 | 1.1 | 0.9
8 | 1 | 0.005115 | 0.0012819 | 0 | 0 | 1 | 0.97764 | -0.42877 | 0.4 | 1 | 1.1 | 0.9
9 | 1 | 0 | 0 | 0 | 0 | 1 | 0.97712 | -0.43894 | 0.4 | 1 | 1.1 | 0.9
10 | 1 | 0 | 0 | 0 | 0 | 1 | 0.97896 | -0.40284 | 0.4 | 1 | 1.1 | 0.9
11 | 1 | 0.014568 | 0.0036511 | 0 | 0 | 1 | 0.97685 | -0.44414 | 0.4 | 1 | 1.1 | 0.9
12 | 1 | 0 | 0 | 0 | 0 | 1 | 0.97554 | -0.46989 | 0.4 | 1 | 1.1 | 0.9
15 | 1 | 0.0028532 | 0.00071508 | 0 | 0 | 1 | 0.97886 | -0.40478 | 0.4 | 1 | 1.1 | 0.9
14 | 1 | 0 | 0 | 0 | 0 | 1 | 0.98099 | -0.36315 | 0.4 | 1 | 1.1 | 0.9
62 | 1 | 0.030569 | 0.0076613 | 0 | 0 | 1 | 0.97362 | -0.50768 | 0.4 | 1 | 1.1 | 0.9
13 | 1 | 0 | 0 | 0 | 0 | 1 | 0.97952 | -0.39178 | 0.4 | 1 | 1.1 | 0.9
60 | 1 | 0 | 0 | 0 | 0 | 1 | 0.98368 | -0.31105 | 0.4 | 1 | 1.1 | 0.9
87 | 1 | 0.037864 | 0.0094896 | 0 | 0 | 1 | 0.97565 | -0.46747 | 0.4 | 1 | 1.1 | 0.9
70 | 1 | 0.046549 | 0.011666 | 0 | 0 | 1 | 0.98341 | -0.31621 | 0.4 | 1 | 1.1 | 0.9
28 | 1 | 0 | 0 | 0 | 0 | 1 | 0.99224 | -0.14642 | 0.4 | 1 | 1.1 | 0.9
73 | 1 | 0.0033777 | 0.00084654 | 0 | 0 | 1 | 0.99206 | -0.14984 | 0.4 | 1 | 1.1 | 0.9
71 | 1 | 0.0062545 | 0.0015675 | 0 | 0 | 1 | 0.99312 | -0.12969 | 0.4 | 1 | 1.1 | 0.9
27 | 1 | 0 | 0 | 0 | 0 | 1 | 0.98768 | -0.23359 | 0.4 | 1 | 1.1 | 0.9
64 | 1 | 0 | 0 | 0 | 0 | 1 | 0.97406 | -0.49876 | 0.4 | 1 | 1.1 | 0.9
88 | 1 | 0.080314 | 0.020129 | 0 | 0 | 1 | 0.97286 | -0.52242 | 0.4 | 1 | 1.1 | 0.9
24 | 1 | 0 | 0 | 0 | 0 | 1 | 0.98529 | -0.27956 | 0.4 | 1 | 1.1 | 0.9
85 | 1 | 0.0088494 | 0.0022179 | 0 | 0 | 1 | 0.98714 | -0.24394 | 0.4 | 1 | 1.1 | 0.9
22 | 1 | 0 | 0 | 0 | 0 | 1 | 0.98396 | -0.3052 | 0.4 | 1 | 1.1 | 0.9
63 | 1 | 0.0032468 | 0.00081372 | 0 | 0 | 1 | 0.97362 | -0.5078 | 0.4 | 1 | 1.1 | 0.9
58 | 1 | 0 | 0 | 0 | 0 | 1 | 0.99322 | -0.12792 | 0.4 | 1 | 1.1 | 0.9
19 | 1 | 0.0099871 | 0.002503 | 0 | 0 | 1 | 0.97209 | -0.53736 | 0.4 | 1 | 1.1 | 0.9
20 | 1 | 0.0098878 | 0.0024781 | 0 | 0 | 1 | 0.97214 | -0.53636 | 0.4 | 1 | 1.1 | 0.9
55 | 1 | 0.0059286 | 0.0014858 | 0 | 0 | 1 | 0.97187 | -0.54167 | 0.4 | 1 | 1.1 | 0.9
53 | 1 | 0.0098545 | 0.0024698 | 0 | 0 | 1 | 0.97183 | -0.54242 | 0.4 | 1 | 1.1 | 0.9
21 | 1 | 0.0044032 | 0.0011035 | 0 | 0 | 1 | 0.98391 | -0.30618 | 0.4 | 1 | 1.1 | 0.9
25 | 1 | 0 | 0 | 0 | 0 | 1 | 0.98228 | -0.33777 | 0.4 | 1 | 1.1 | 0.9
29 | 1 | 0 | 0 | 0 | 0 | 1 | 0.98211 | -0.34099 | 0.4 | 1 | 1.1 | 0.9
36 | 1 | 0.0032095 | 0.00080437 | 0 | 0 | 1 | 0.98083 | -0.36599 | 0.4 | 1 | 1.1 | 0.9
26 | 1 | 0 | 0 | 0 | 0 | 1 | 0.97842 | -0.4131 | 0.4 | 1 | 1.1 | 0.9
51 | 1 | 0.0042949 | 0.0010764 | 0 | 0 | 1 | 0.97705 | -0.43989 | 0.4 | 1 | 1.1 | 0.9
35 | 1 | 0.0079885 | 0.0020021 | 0 | 0 | 1 | 0.97918 | -0.39807 | 0.4 | 1 | 1.1 | 0.9
76 | 1 | 0.0018347 | 0.00045983 | 0 | 0 | 1 | 0.98206 | -0.34197 | 0.4 | 1 | 1.1 | 0.9
33 | 1 | 0 | 0 | 0 | 0 | 1 | 0.98018 | -0.37863 | 0.4 | 1 | 1.1 | 0.9
68 | 1 | 0.0073864 | 0.0018512 | 0 | 0 | 1 | 0.97683 | -0.44421 | 0.4 | 1 | 1.1 | 0.9
72 | 1 | 0.0035408 | 0.0008874 | 0 | 0 | 1 | 0.99561 | -0.082655 | 0.4 | 1 | 1.1 | 0.9
75 | 1 | 0.0013778 | 0.00034531 | 0 | 0 | 1 | 0.98206 | -0.3421 | 0.4 | 1 | 1.1 | 0.9
31 | 1 | 0.0059986 | 0.0015034 | 0 | 0 | 1 | 0.97873 | -0.40685 | 0.4 | 1 | 1.1 | 0.9
32 | 1 | 0.0076341 | 0.0019133 | 0 | 0 | 1 | 0.97841 | -0.41316 | 0.4 | 1 | 1.1 | 0.9
34 | 1 | 0.0066951 | 0.001678 | 0 | 0 | 1 | 0.97753 | -0.43025 | 0.4 | 1 | 1.1 | 0.9
61 | 1 | 0.008881 | 0.0022258 | 0 | 0 | 1 | 0.97713 | -0.43809 | 0.4 | 1 | 1.1 | 0.9
50 | 1 | 0.0063558 | 0.0015929 | 0 | 0 | 1 | 0.97664 | -0.44772 | 0.4 | 1 | 1.1 | 0.9
37 | 1 | 0.021662 | 0.0054289 | 0 | 0 | 1 | 0.97359 | -0.50773 | 0.4 | 1 | 1.1 | 0.9
41 | 1 | 0.0044178 | 0.0011072 | 0 | 0 | 1 | 0.97527 | -0.47491 | 0.4 | 1 | 1.1 | 0.9
77 | 1 | 0.0014576 | 0.0003653 | 0 | 0 | 1 | 0.97533 | -0.47368 | 0.4 | 1 | 1.1 | 0.9
43 | 1 | 0.005093 | 0.0012764 | 0 | 0 | 1 | 0.97392 | -0.50127 | 0.4 | 1 | 1.1 | 0.9
49 | 1 | 0.0037438 | 0.00093828 | 0 | 0 | 1 | 0.97621 | -0.45628 | 0.4 | 1 | 1.1 | 0.9
78 | 1 | 0.0022922 | 0.00057447 | 0 | 0 | 1 | 0.9754 | -0.47248 | 0.4 | 1 | 1.1 | 0.9
42 | 1 | 0.0062633 | 0.0015697 | 0 | 0 | 1 | 0.9738 | -0.50363 | 0.4 | 1 | 1.1 | 0.9
47 | 1 | 0 | 0 | 0 | 0 | 1 | 0.97165 | -0.54597 | 0.4 | 1 | 1.1 | 0.9
56 | 1 | 0 | 0 | 0 | 0 | 1 | 0.97141 | -0.55087 | 0.4 | 1 | 1.1 | 0.9
84 | 1 | 0.0089589 | 0.0022453 | 0 | 0 | 1 | 0.97124 | -0.55419 | 0.4 | 1 | 1.1 | 0.9
57 | 3 | 0 | 0 | 0 | 0 | 1 | 1 | 0 | 0.4 | 1 | 1.1 | 0.9
86 | 1 | 0.0011325 | 0.00028382 | 0 | 0 | 1 | 0.99779 | -0.041523 | 0.4 | 1 | 1.1 | 0.9
89 | 1 | 0.016044 | 0.0040209 | 0 | 0 | 1 | 0.99268 | -0.13849 | 0.4 | 1 | 1.1 | 0.9
59 | 1 | 0 | 0 | 0 | 0 | 1 | 0.99681 | -0.059903 | 0.4 | 1 | 1.1 | 0.9
66 | 1 | 0.0051019 | 0.0012787 | 0 | 0 | 1 | 0.97638 | -0.4531 | 0.4 | 1 | 1.1 | 0.9
82 | 1 | 0.0011258 | 0.00028216 | 0 | 0 | 1 | 0.97116 | -0.55571 | 0.4 | 1 | 1.1 | 0.9
65 | 1 | 0.0034032 | 0.00085293 | 0 | 0 | 1 | 0.97605 | -0.45953 | 0.4 | 1 | 1.1 | 0.9
67 | 1 | 0.0069039 | 0.0017303 | 0 | 0 | 1 | 0.97577 | -0.46514 | 0.4 | 1 | 1.1 | 0.9
69 | 1 | 0.0021664 | 0.00054294 | 0 | 0 | 1 | 0.97563 | -0.46787 | 0.4 | 1 | 1.1 | 0.9
79 | 1 | 0.0049284 | 0.0012352 | 0 | 0 | 1 | 0.97541 | -0.47226 | 0.4 | 1 | 1.1 | 0.9
83 | 1 | 0.0024759 | 0.00062053 | 0 | 0 | 1 | 0.97113 | -0.5563 | 0.4 | 1 | 1.1 | 0.9

## generator_data
GEN_BUS | PG | QG | QMAX | QMIN | VG | MBASE | GEN_STATUS | PMAX | PMIN
57 | 0.51624 | 0.13366 | 10 | -10 | 1 | 100 | 1 | 10 | 0

## branch_data
F_BUS | T_BUS | BR_R | BR_X | BR_B | RATE_A | RATE_B | RATE_C | TAP | SHIFT | BR_STATUS | ANGMIN | ANGMAX | P_in | Q_in | P_out | Q_out
1 | 3 | 1.7307 | 1.1076 | 2.9063e-09 | 0 | 0 | 0 | 0 | 0 | 1 | -90 | 90 | -0.0047316 | -0.0011859 | 0.004732 | 0.0011859
3 | 5 | 1.0382 | 0.66445 | 1.7434e-09 | 0 | 0 | 0 | 0 | 0 | 1 | -90 | 90 | 0.0068555 | 0.0017182 | -0.0068549 | -0.001718
3 | 6 | 0.34335 | 0.21975 | 2.3063e-09 | 0 | 0 | 0 | 0 | 0 | 1 | -90 | 90 | -0.086616 | -0.021751 | 0.086645 | 0.02177
3 | 7 | 0.33766 | 0.2161 | 2.2681e-09 | 0 | 0 | 0 | 0 | 0 | 1 | -90 | 90 | 0.075029 | 0.018847 | -0.075007 | -0.018834
2 | 4 | 1.0227 | 0.65452 | 1.7174e-09 | 0 | 0 | 0 | 0 | 0 | 1 | -90 | 90 | -0.0068545 | -0.0017179 | 0.006855 | 0.0017181
4 | 80 | 1.084 | 0.69376 | 1.8203e-09 | 0 | 0 | 0 | 0 | 0 | 1 | -90 | 90 | -0.012652 | -0.003171 | 0.012654 | 0.0031721
6 | 40 | 0.50291 | 0.32186 | 3.3781e-09 | 0 | 0 | 0 | 0 | 0 | 1 | -90 | 90 | -0.093713 | -0.023541 | 0.093762 | 0.023573
6 | 74 | 2.3118 | 1.4796 | 3.8822e-09 | 0 | 0 | 0 | 0 | 0 | 1 | -90 | 90 | 0.0070675 | 0.0017714 | -0.0070662 | -0.001771
7 | 18 | 0.19716 | 0.12618 | 1.3243e-09 | 0 | 0 | 0 | 0 | 0 | 1 | -90 | 90 | 0.052848 | 0.013273 | -0.052842 | -0.013269
7 | 16 | 2.2058 | 1.4117 | 3.7042e-09 | 0 | 0 | 0 | 0 | 0 | 1 | -90 | 90 | 0.022159 | 0.0055608 | -0.022147 | -0.0055533
80 | 81 | 0.81625 | 0.5224 | 1.3707e-09 | 0 | 0 | 0 | 0 | 0 | 1 | -90 | 90 | -0.018619 | -0.004667 | 0.018622 | 0.0046689
40 | 45 | 1.5755 | 1.0083 | 2.6457e-09 | 0 | 0 | 0 | 0 | 0 | 1 | -90 | 90 | 0.013995 | 0.0035091 | -0.013991 | -0.0035072
40 | 48 | 0.84164 | 0.53865 | 5.6534e-09 | 0 | 0 | 0 | 0 | 0 | 1 | -90 | 90 | -0.13768 | -0.034589 | 0.13786 | 0.034703
40 | 38 | 1.321 | 0.84542 | 2.2183e-09 | 0 | 0 | 0 | 0 | 0 | 1 | -90 | 90 | 0.029926 | 0.0075075 | -0.029913 | -0.0074992
18 | 54 | 1.0102 | 0.64651 | 3.3927e-09 | 0 | 0 | 0 | 0 | 0 | 1 | -90 | 90 | 0.047035 | 0.011814 | -0.04701 | -0.011798
16 | 17 | 1.396 | 0.89341 | 2.3442e-09 | 0 | 0 | 0 | 0 | 0 | 1 | -90 | 90 | 0.019884 | 0.0049861 | -0.019877 | -0.0049823
81 | 82 | 3.428 | 2.1939 | 5.7565e-09 | 0 | 0 | 0 | 0 | 0 | 1 | -90 | 90 | 0.0036024 | 0.00090236 | -0.0036019 | -0.00090258
81 | 55 | 2.1165 | 1.3546 | 3.5542e-09 | 0 | 0 | 0 | 0 | 0 | 1 | -90 | 90 | -0.022224 | -0.0055712 | 0.022236 | 0.0055784
45 | 43 | 1.4621 | 0.93577 | 2.4553e-09 | 0 | 0 | 0 | 0 | 0 | 1 | -90 | 90 | 0.011359 | 0.0028475 | -0.011357 | -0.0028464
48 | 49 | 0.25889 | 0.16569 | 1.739e-09 | 0 | 0 | 0 | 0 | 0 | 1 | -90 | 90 | -0.14484 | -0.036452 | 0.1449 | 0.036491
38 | 37 | 1.2272 | 0.7854 | 2.0608e-09 | 0 | 0 | 0 | 0 | 0 | 1 | -90 | 90 | 0.021668 | 0.0054329 | -0.021662 | -0.0054289
54 | 55 | 1.7815 | 1.1401 | 2.9916e-09 | 0 | 0 | 0 | 0 | 0 | 1 | -90 | 90 | 0.028181 | 0.0070742 | -0.028165 | -0.0070643
54 | 53 | 2.8327 | 1.813 | 4.7569e-09 | 0 | 0 | 0 | 0 | 0 | 1 | -90 | 90 | 0.01883 | 0.0047242 | -0.018818 | -0.0047174
17 | 19 | 1.316 | 0.84226 | 2.21e-09 | 0 | 0 | 0 | 0 | 0 | 1 | -90 | 90 | 0.0099886 | 0.0025037 | -0.0099871 | -0.002503
17 | 20 | 0.90113 | 0.57672 | 1.5132e-09 | 0 | 0 | 0 | 0 | 0 | 1 | -90 | 90 | 0.0098888 | 0.0024786 | -0.0098878 | -0.0024781
8 | 9 | 0.90003 | 0.57602 | 1.5114e-09 | 0 | 0 | 0 | 0 | 0 | 1 | -90 | 90 | 0.048522 | 0.012213 | -0.048498 | -0.012198
8 | 10 | 2.0788 | 1.3304 | 3.4909e-09 | 0 | 0 | 0 | 0 | 0 | 1 | -90 | 90 | -0.053637 | -0.013495 | 0.053703 | 0.013537
9 | 11 | 1.5268 | 0.97715 | 2.5639e-09 | 0 | 0 | 0 | 0 | 0 | 1 | -90 | 90 | 0.014572 | 0.0036531 | -0.014568 | -0.0036511
9 | 12 | 3.9103 | 2.5026 | 6.5664e-09 | 0 | 0 | 0 | 0 | 0 | 1 | -90 | 90 | 0.033927 | 0.0085447 | -0.033877 | -0.0085133
10 | 15 | 2.9155 | 1.8659 | 4.896e-09 | 0 | 0 | 0 | 0 | 0 | 1 | -90 | 90 | 0.0028535 | 0.00071478 | -0.0028532 | -0.00071508
10 | 14 | 3.0312 | 1.94 | 5.0902e-09 | 0 | 0 | 0 | 0 | 0 | 1 | -90 | 90 | -0.056557 | -0.014252 | 0.056665 | 0.01432
12 | 62 | 4.7577 | 3.045 | 7.9895e-09 | 0 | 0 | 0 | 0 | 0 | 1 | -90 | 90 | 0.033877 | 0.0085133 | -0.033816 | -0.008475
14 | 70 | 3.6022 | 2.3054 | 6.049e-09 | 0 | 0 | 0 | 0 | 0 | 1 | -90 | 90 | -0.056665 | -0.01432 | 0.056792 | 0.014401
62 | 63 | 0.15412 | 0.098636 | 2.5881e-10 | 0 | 0 | 0 | 0 | 0 | 1 | -90 | 90 | 0.0032468 | 0.00081371 | -0.0032468 | -0.00081372
13 | 60 | 2.9502 | 1.8881 | 4.9542e-09 | 0 | 0 | 0 | 0 | 0 | 1 | -90 | 90 | -0.11882 | -0.030027 | 0.11928 | 0.030322
13 | 87 | 2.7436 | 1.7559 | 4.6073e-09 | 0 | 0 | 0 | 0 | 0 | 1 | -90 | 90 | 0.11882 | 0.030027 | -0.11839 | -0.029753
60 | 70 | 0.21712 | 0.13896 | 3.6461e-10 | 0 | 0 | 0 | 0 | 0 | 1 | -90 | 90 | 0.10337 | 0.026084 | -0.10334 | -0.026068
60 | 58 | 3.6273 | 2.3215 | 1.2182e-08 | 0 | 0 | 0 | 0 | 0 | 1 | -90 | 90 | -0.22265 | -0.056406 | 0.22462 | 0.057671
87 | 64 | 1.6593 | 1.0619 | 2.7863e-09 | 0 | 0 | 0 | 0 | 0 | 1 | -90 | 90 | 0.080525 | 0.020263 | -0.080404 | -0.020186
28 | 73 | 4.4723 | 2.8623 | 7.5103e-09 | 0 | 0 | 0 | 0 | 0 | 1 | -90 | 90 | 0.0033783 | 0.00084615 | -0.0033777 | -0.00084654
28 | 71 | 0.28731 | 0.18388 | 1.9299e-09 | 0 | 0 | 0 | 0 | 0 | 1 | -90 | 90 | -0.26121 | -0.067034 | 0.26142 | 0.067169
28 | 27 | 1.5087 | 0.9656 | 1.0134e-08 | 0 | 0 | 0 | 0 | 0 | 1 | -90 | 90 | 0.25783 | 0.066187 | -0.25674 | -0.065494
71 | 72 | 0.7913 | 0.50643 | 5.3152e-09 | 0 | 0 | 0 | 0 | 0 | 1 | -90 | 90 | -0.26767 | -0.068737 | 0.26829 | 0.069128
27 | 85 | 0.17826 | 0.11408 | 1.1974e-09 | 0 | 0 | 0 | 0 | 0 | 1 | -90 | 90 | 0.25674 | 0.065494 | -0.25661 | -0.065412
64 | 88 | 1.2512 | 0.8008 | 2.1012e-09 | 0 | 0 | 0 | 0 | 0 | 1 | -90 | 90 | 0.080404 | 0.020186 | -0.080314 | -0.020129
24 | 85 | 0.63396 | 0.40573 | 4.2584e-09 | 0 | 0 | 0 | 0 | 0 | 1 | -90 | 90 | -0.24734 | -0.062922 | 0.24776 | 0.063194
24 | 22 | 0.4549 | 0.29114 | 3.0556e-09 | 0 | 0 | 0 | 0 | 0 | 1 | -90 | 90 | 0.24734 | 0.062922 | -0.24703 | -0.062727
22 | 25 | 0.58672 | 0.3755 | 3.941e-09 | 0 | 0 | 0 | 0 | 0 | 1 | -90 | 90 | 0.24263 | 0.061623 | -0.24225 | -0.061381
22 | 21 | 0.96925 | 0.62032 | 1.6276e-09 | 0 | 0 | 0 | 0 | 0 | 1 | -90 | 90 | 0.0044034 | 0.0011035 | -0.0044032 | -0.0011035
58 | 89 | 2.9098 | 1.8623 | 4.8864e-09 | 0 | 0 | 0 | 0 | 0 | 1 | -90 | 90 | 0.016052 | 0.0040256 | -0.016044 | -0.0040209
58 | 57 | 2.4016 | 1.537 | 1.6132e-08 | 0 | 0 | 0 | 0 | 0 | 1 | -90 | 90 | -0.24068 | -0.061696 | 0.24218 | 0.062656
53 | 47 | 1.6787 | 1.0744 | 2.819e-09 | 0 | 0 | 0 | 0 | 0 | 1 | -90 | 90 | 0.008964 | 0.0022477 | -0.0089625 | -0.002247
25 | 29 | 4.325 | 2.768 | 7.2629e-09 | 0 | 0 | 0 | 0 | 0 | 1 | -90 | 90 | 0.0032132 | 0.00080457 | -0.0032127 | -0.00080496
25 | 36 | 0.5135 | 0.32864 | 3.4492e-09 | 0 | 0 | 0 | 0 | 0 | 1 | -90 | 90 | 0.23904 | 0.060576 | -0.23871 | -0.060369
29 | 76 | 1.3154 | 0.84184 | 2.2089e-09 | 0 | 0 | 0 | 0 | 0 | 1 | -90 | 90 | 0.0032127 | 0.00080496 | -0.0032125 | -0.00080507
36 | 33 | 0.23266 | 0.1489 | 1.5628e-09 | 0 | 0 | 0 | 0 | 0 | 1 | -90 | 90 | 0.2355 | 0.059565 | -0.23536 | -0.059474
26 | 51 | 2.7102 | 1.7345 | 4.5511e-09 | 0 | 0 | 0 | 0 | 0 | 1 | -90 | 90 | 0.042447 | 0.010673 | -0.042393 | -0.010639
26 | 35 | 1.5231 | 0.97481 | 2.5578e-09 | 0 | 0 | 0 | 0 | 0 | 1 | -90 | 90 | -0.042447 | -0.010673 | 0.042477 | 0.010692
51 | 68 | 0.48643 | 0.31132 | 8.1685e-10 | 0 | 0 | 0 | 0 | 0 | 1 | -90 | 90 | 0.038098 | 0.0095625 | -0.03809 | -0.0095575
35 | 33 | 1.6611 | 1.0631 | 2.7894e-09 | 0 | 0 | 0 | 0 | 0 | 1 | -90 | 90 | -0.050466 | -0.012695 | 0.050513 | 0.012724
76 | 75 | 0.4215 | 0.26976 | 7.0782e-10 | 0 | 0 | 0 | 0 | 0 | 1 | -90 | 90 | 0.0013778 | 0.00034524 | -0.0013778 | -0.00034531
33 | 31 | 0.66027 | 0.42257 | 4.4351e-09 | 0 | 0 | 0 | 0 | 0 | 1 | -90 | 90 | 0.18485 | 0.046749 | -0.1846 | -0.04659
68 | 66 | 1.2381 | 0.79242 | 2.0792e-09 | 0 | 0 | 0 | 0 | 0 | 1 | -90 | 90 | 0.030704 | 0.0077063 | -0.030691 | -0.0076982
72 | 59 | 0.3791 | 0.24262 | 2.5464e-09 | 0 | 0 | 0 | 0 | 0 | 1 | -90 | 90 | -0.27183 | -0.070016 | 0.27213 | 0.070208
31 | 32 | 0.15233 | 0.09749 | 1.0232e-09 | 0 | 0 | 0 | 0 | 0 | 1 | -90 | 90 | 0.1786 | 0.045087 | -0.17855 | -0.045052
32 | 34 | 0.43075 | 0.27568 | 2.8934e-09 | 0 | 0 | 0 | 0 | 0 | 1 | -90 | 90 | 0.17091 | 0.043139 | -0.17077 | -0.04305
34 | 61 | 0.2053 | 0.13139 | 1.379e-09 | 0 | 0 | 0 | 0 | 0 | 1 | -90 | 90 | 0.16408 | 0.041372 | -0.16402 | -0.041332
61 | 50 | 0.26662 | 0.17064 | 1.7909e-09 | 0 | 0 | 0 | 0 | 0 | 1 | -90 | 90 | 0.15514 | 0.039107 | -0.15506 | -0.039061
50 | 49 | 0.24672 | 0.1579 | 1.6572e-09 | 0 | 0 | 0 | 0 | 0 | 1 | -90 | 90 | 0.14871 | 0.037468 | -0.14865 | -0.037429
41 | 77 | 1.1869 | 0.75959 | 1.993e-09 | 0 | 0 | 0 | 0 | 0 | 1 | -90 | 90 | -0.0044178 | -0.0011072 | 0.004418 | 0.0011072
77 | 78 | 0.87607 | 0.56068 | 1.4712e-09 | 0 | 0 | 0 | 0 | 0 | 1 | -90 | 90 | -0.0058756 | -0.0014725 | 0.0058759 | 0.0014725
43 | 42 | 1.5995 | 1.0237 | 2.686e-09 | 0 | 0 | 0 | 0 | 0 | 1 | -90 | 90 | 0.006264 | 0.0015699 | -0.0062633 | -0.0015697
78 | 79 | 0.11279 | 0.072184 | 1.894e-10 | 0 | 0 | 0 | 0 | 0 | 1 | -90 | 90 | -0.0081681 | -0.002047 | 0.0081682 | 0.0020471
47 | 56 | 2.3109 | 1.479 | 3.8807e-09 | 0 | 0 | 0 | 0 | 0 | 1 | -90 | 90 | 0.0089625 | 0.002247 | -0.0089604 | -0.002246
56 | 84 | 1.5669 | 1.0028 | 2.6313e-09 | 0 | 0 | 0 | 0 | 0 | 1 | -90 | 90 | 0.0089604 | 0.002246 | -0.0089589 | -0.0022453
57 | 86 | 0.69266 | 0.44331 | 4.6527e-09 | 0 | 0 | 0 | 0 | 0 | 1 | -90 | 90 | 0.27406 | 0.071003 | -0.2735 | -0.070648
86 | 59 | 0.30693 | 0.19644 | 2.0617e-09 | 0 | 0 | 0 | 0 | 0 | 1 | -90 | 90 | 0.27237 | 0.070364 | -0.27213 | -0.070208
66 | 65 | 1.0746 | 0.68772 | 1.8045e-09 | 0 | 0 | 0 | 0 | 0 | 1 | -90 | 90 | 0.025589 | 0.0064196 | -0.025581 | -0.0064147
82 | 83 | 1.0053 | 0.64342 | 1.6882e-09 | 0 | 0 | 0 | 0 | 0 | 1 | -90 | 90 | 0.002476 | 0.00062041 | -0.0024759 | -0.00062053
65 | 67 | 1.0798 | 0.6911 | 1.8133e-09 | 0 | 0 | 0 | 0 | 0 | 1 | -90 | 90 | 0.022178 | 0.0055618 | -0.022172 | -0.0055582
67 | 69 | 0.76512 | 0.48968 | 1.2848e-09 | 0 | 0 | 0 | 0 | 0 | 1 | -90 | 90 | 0.015268 | 0.0038279 | -0.015266 | -0.0038267
69 | 79 | 1.4286 | 0.91429 | 2.399e-09 | 0 | 0 | 0 | 0 | 0 | 1 | -90 | 90 | 0.013099 | 0.0032838 | -0.013097 | -0.0032822