## bus_data
BUS_I | BUS_TYPE | Pd | Qd | Gs | Bs | area | Vm | Va | baseKV | zone | Vmax | Vmin
1 | 1 | 0.0043777 | 0.0010972 | 0 | 0 | 1 | 0.97477 | -0.48522 | 0.4 | 1 | 1.1 | 0.9
2 | 1 | 0.0015578 | 0.00039043 | 0 | 0 | 1 | 0.97488 | -0.48315 | 0.4 | 1 | 1.1 | 0.9
3 | 1 | 0 | 0 | 0 | 0 | 1 | 0.97498 | -0.48118 | 0.4 | 1 | 1.1 | 0.9
71 | 1 | 0 | 0 | 0 | 0 | 1 | 0.98986 | -0.19391 | 0.4 | 1 | 1.1 | 0.9
80 | 1 | 0 | 0 | 0 | 0 | 1 | 0.99073 | -0.1771 | 0.4 | 1 | 1.1 | 0.9
70 | 1 | 0.0026397 | 0.00066157 | 0 | 0 | 1 | 0.9889 | -0.21268 | 0.4 | 1 | 1.1 | 0.9
94 | 1 | 0.0030298 | 0.00075933 | 0 | 0 | 1 | 0.99592 | -0.077688 | 0.4 | 1 | 1.1 | 0.9
93 | 1 | 0.028927 | 0.0072498 | 0 | 0 | 1 | 0.99601 | -0.075948 | 0.4 | 1 | 1.1 | 0.9
60 | 1 | 0.0053405 | 0.0013385 | 0 | 0 | 1 | 0.97595 | -0.46222 | 0.4 | 1 | 1.1 | 0.9
61 | 1 | 0.00063679 | 0.0001596 | 0 | 0 | 1 | 0.97454 | -0.48975 | 0.4 | 1 | 1.1 | 0.9
76 | 1 | 0 | 0 | 0 | 0 | 1 | 0.97638 | -0.45375 | 0.4 | 1 | 1.1 | 0.9
73 | 1 | 0 | 0 | 0 | 0 | 1 | 0.97429 | -0.4948 | 0.4 | 1 | 1.1 | 0.9
4 | 1 | 0.001553 | 0.00038921 | 0 | 0 | 1 | 0.98503 | -0.28629 | 0.4 | 1 | 1.1 | 0.9
5 | 1 | 0.0012079 | 0.00030273 | 0 | 0 | 1 | 0.98493 | -0.28818 | 0.4 | 1 | 1.1 | 0.9
6 | 1 | 0 | 0 | 0 | 0 | 1 | 0.98518 | -0.28337 | 0.4 | 1 | 1.1 | 0.9
7 | 1 | 0.0017499 | 0.00043857 | 0 | 0 | 1 | 0.98491 | -0.28864 | 0.4 | 1 | 1.1 | 0.9
8 | 1 | 0.0017223 | 0.00043164 | 0 | 0 | 1 | 0.98508 | -0.2853 | 0.4 | 1 | 1.1 | 0.9
9 | 1 | 0.0085438 | 0.0021413 | 0 | 0 | 1 | 0.98411 | -0.30418 | 0.4 | 1 | 1.1 | 0.9
28 | 1 | 0.0014439 | 0.00036187 | 0 | 0 | 1 | 0.98738 | -0.24064 | 0.4 | 1 | 1.1 | 0.9
26 | 1 | 0 | 0 | 0 | 0 | 1 | 0.98955 | -0.19872 | 0.4 | 1 | 1.1 | 0.9
92 | 1 | 0.0027954 | 0.0007006 | 0 | 0 | 1 | 0.98946 | -0.20033 | 0.4 | 1 | 1.1 | 0.9
90 | 1 | 0.0015203 | 0.00038103 | 0 | 0 | 1 | 0.98944 | -0.20073 | 0.4 | 1 | 1.1 | 0.9
89 | 1 | 0.0029152 | 0.00073063 | 0 | 0 | 1 | 0.98507 | -0.28547 | 0.4 | 1 | 1.1 | 0.9
99 | 1 | 0.011329 | 0.0028394 | 0 | 0 | 1 | 0.98381 | -0.31017 | 0.4 | 1 | 1.1 | 0.9
98 | 1 | 0.0038802 | 0.00097247 | 0 | 0 | 1 | 0.98344 | -0.31727 | 0.4 | 1 | 1.1 | 0.9
10 | 1 | 0.0078281 | 0.0019619 | 0 | 0 | 1 | 0.97955 | -0.3917 | 0.4 | 1 | 1.1 | 0.9
11 | 1 | 0.0078904 | 0.0019775 | 0 | 0 | 1 | 0.97888 | -0.40482 | 0.4 | 1 | 1.1 | 0.9
12 | 1 | 0 | 0 | 0 | 0 | 1 | 0.97991 | -0.38478 | 0.4 | 1 | 1.1 | 0.9
13 | 1 | 0 | 0 | 0 | 0 | 1 | 0.97708 | -0.43997 | 0.4 | 1 | 1.1 | 0.9
14 | 1 | 0.014755 | 0.003698 | 0 | 0 | 1 | 0.98092 | -0.36499 | 0.4 | 1 | 1.1 | 0.9
15 | 1 | 0.0013822 | 0.00034641 | 0 | 0 | 1 | 0.97856 | -0.41105 | 0.4 | 1 | 1.1 | 0.9
68 | 1 | 0.013111 | 0.003286 | 0 | 0 | 1 | 0.97493 | -0.48211 | 0.4 | 1 | 1.1 | 0.9
51 | 1 | 0 | 0 | 0 | 0 | 1 | 0.98167 | -0.35048 | 0.4 | 1 | 1.1 | 0.9
77 | 1 | 0.00069475 | 0.00017412 | 0 | 0 | 1 | 0.97789 | -0.42415 | 0.4 | 1 | 1.1 | 0.9
75 | 1 | 0.0030011 | 0.00075214 | 0 | 0 | 1 | 0.97467 | -0.48734 | 0.4 | 1 | 1.1 | 0.9
52 | 1 | 0 | 0 | 0 | 0 | 1 | 0.98154 | -0.35302 | 0.4 | 1 | 1.1 | 0.9
53 | 1 | 0.0031194 | 0.0007818 | 0 | 0 | 1 | 0.98153 | -0.35322 | 0.4 | 1 | 1.1 | 0.9
54 | 1 | 0.0030239 | 0.00075786 | 0 | 0 | 1 | 0.98291 | -0.32648 | 0.4 | 1 | 1.1 | 0.9
16 | 1 | 0.0057612 | 0.0014439 | 0 | 0 | 1 | 0.97348 | -0.51061 | 0.4 | 1 | 1.1 | 0.9
17 | 1 | 0.0038038 | 0.00095333 | 0 | 0 | 1 | 0.97364 | -0.50749 | 0.4 | 1 | 1.1 | 0.9
18 | 1 | 0 | 0 | 0 | 0 | 1 | 0.97371 | -0.50613 | 0.4 | 1 | 1.1 | 0.9
72 | 1 | 0.0052662 | 0.0013198 | 0 | 0 | 1 | 0.97216 | -0.53682 | 0.4 | 1 | 1.1 | 0.9
69 | 1 | 0 | 0 | 0 | 0 | 1 | 0.97194 | -0.54108 | 0.4 | 1 | 1.1 | 0.9
19 | 1 | 0.010233 | 0.0025647 | 0 | 0 | 1 | 0.97079 | -0.5638 | 0.4 | 1 | 1.1 | 0.9
20 | 1 | 0.0029767 | 0.00074603 | 0 | 0 | 1 | 0.97065 | -0.56662 | 0.4 | 1 | 1.1 | 0.9
21 | 1 | 0.0037462 | 0.00093889 | 0 | 0 | 1 | 0.97089 | -0.56191 | 0.4 | 1 | 1.1 | 0.9
22 | 1 | 0.0029839 | 0.00074783 | 0 | 0 | 1 | 0.97063 | -0.567 | 0.4 | 1 | 1.1 | 0.9
23 | 1 | 0.0048007 | 0.0012032 | 0 | 0 | 1 | 0.97132 | -0.55327 | 0.4 | 1 | 1.1 | 0.9
43 | 1 | 0.0076578 | 0.0019192 | 0 | 0 | 1 | 0.9716 | -0.54785 | 0.4 | 1 | 1.1 | 0.9
44 | 1 | 0.0048242 | 0.0012091 | 0 | 0 | 1 | 0.97201 | -0.53972 | 0.4 | 1 | 1.1 | 0.9
25 | 1 | 0.0047448 | 0.0011891 | 0 | 0 | 1 | 0.9901 | -0.18811 | 0.4 | 1 | 1.1 | 0.9
27 | 1 | 0 | 0 | 0 | 0 | 1 | 0.99071 | -0.17619 | 0.4 | 1 | 1.1 | 0.9
29 | 1 | 0.0011083 | 0.00027778 | 0 | 0 | 1 | 0.99168 | -0.15763 | 0.4 | 1 | 1.1 | 0.9
30 | 1 | 0.011463 | 0.002873 | 0 | 0 | 1 | 0.98891 | -0.21077 | 0.4 | 1 | 1.1 | 0.9
66 | 1 | 0.0042303 | 0.0010602 | 0 | 0 | 1 | 0.99378 | -0.1177 | 0.4 | 1 | 1.1 | 0.9
86 | 1 | 0 | 0 | 0 | 0 | 1 | 0.98707 | -0.24602 | 0.4 | 1 | 1.1 | 0.9
36 | 1 | 0.013192 | 0.0033061 | 0 | 0 | 1 | 0.9843 | -0.30161 | 0.4 | 1 | 1.1 | 0.9
37 | 1 | 0 | 0 | 0 | 0 | 1 | 0.98532 | -0.28176 | 0.4 | 1 | 1.1 | 0.9
38 | 1 | 0 | 0 | 0 | 0 | 1 | 0.98317 | -0.32363 | 0.4 | 1 | 1.1 | 0.9
39 | 1 | 0.0020751 | 0.00052006 | 0 | 0 | 1 | 0.98503 | -0.28748 | 0.4 | 1 | 1.1 | 0.9
40 | 1 | 0 | 0 | 0 | 0 | 1 | 0.98701 | -0.24907 | 0.4 | 1 | 1.1 | 0.9
41 | 1 | 0.0030073 | 0.00075369 | 0 | 0 | 1 | 0.98306 | -0.32582 | 0.4 | 1 | 1.1 | 0.9
42 | 1 | 0.016363 | 0.0041011 | 0 | 0 | 1 | 0.98212 | -0.34423 | 0.4 | 1 | 1.1 | 0.9
58 | 1 | 0 | 0 | 0 | 0 | 1 | 0.98467 | -0.29446 | 0.4 | 1 | 1.1 | 0.9
87 | 1 | 0.0062221 | 0.0015594 | 0 | 0 | 1 | 0.98293 | -0.32833 | 0.4 | 1 | 1.1 | 0.9
104 | 1 | 0.022158 | 0.0055532 | 0 | 0 | 1 | 0.98174 | -0.35167 | 0.4 | 1 | 1.1 | 0.9
59 | 1 | 0.010798 | 0.0027061 | 0 | 0 | 1 | 0.98444 | -0.29892 | 0.4 | 1 | 1.1 | 0.9
57 | 1 | 0.0059879 | 0.0015007 | 0 | 0 | 1 | 0.98447 | -0.29848 | 0.4 | 1 | 1.1 | 0.9
64 | 1 | 0 | 0 | 0 | 0 | 1 | 0.98231 | -0.33942 | 0.4 | 1 | 1.1 | 0.9
65 | 1 | 0.0076577 | 0.0019192 | 0 | 0 | 1 | 0.98237 | -0.3383 | 0.4 | 1 | 1.1 | 0.9
62 | 1 | 0.0025572 | 0.0006409 | 0 | 0 | 1 | 0.98228 | -0.34009 | 0.4 | 1 | 1.1 | 0.9
101 | 1 | 0.011291 | 0.0028299 | 0 | 0 | 1 | 0.98281 | -0.32957 | 0.4 | 1 | 1.1 | 0.9
100 | 1 | 0.0039029 | 0.00097817 | 0 | 0 | 1 | 0.9829 | -0.32798 | 0.4 | 1 | 1.1 | 0.9
105 | 1 | 0.0086141 | 0.0021589 | 0 | 0 | 1 | 0.98141 | -0.35811 | 0.4 | 1 | 1.1 | 0.9
67 | 1 | 0.0030255 | 0.00075827 | 0 | 0 | 1 | 0.99622 | -0.071283 | 0.4 | 1 | 1.1 | 0.9
102 | 1 | 0.010114 | 0.0025349 | 0 | 0 | 1 | 0.98656 | -0.25613 | 0.4 | 1 | 1.1 | 0.9
85 | 1 | 0.0099527 | 0.0024944 | 0 | 0 | 1 | 0.98644 | -0.25818 | 0.4 | 1 | 1.1 | 0.9
31 | 1 | 0.0056266 | 0.0014102 | 0 | 0 | 1 | 0.97081 | -0.5635 | 0.4 | 1 | 1.1 | 0.9
32 | 1 | 0.0074335 | 0.001863 | 0 | 0 | 1 | 0.97112 | -0.55728 | 0.4 | 1 | 1.1 | 0.9
33 | 1 | 0.0050613 | 0.0012685 | 0 | 0 | 1 | 0.97062 | -0.5672 | 0.4 | 1 | 1.1 | 0.9
34 | 1 | 0.0057963 | 0.0014527 | 0 | 0 | 1 | 0.97157 | -0.5483 | 0.4 | 1 | 1.1 | 0.9
35 | 1 | 0.0027027 | 0.00067735 | 0 | 0 | 1 | 0.9706 | -0.5675 | 0.4 | 1 | 1.1 | 0.9
47 | 1 | 0.0027029 | 0.00067741 | 0 | 0 | 1 | 0.98851 | -0.22018 | 0.4 | 1 | 1.1 | 0.9
49 | 1 | 0.0027844 | 0.00069784 | 0 | 0 | 1 | 0.98872 | -0.21622 | 0.4 | 1 | 1.1 | 0.9
46 | 1 | 0.0026875 | 0.00067356 | 0 | 0 | 1 | 0.98832 | -0.22386 | 0.4 | 1 | 1.1 | 0.9
103 | 1 | 0.0042447 | 0.0010638 | 0 | 0 | 1 | 0.9844 | -0.29978 | 0.4 | 1 | 1.1 | 0.9
107 | 1 | 0.004303 | 0.0010784 | 0 | 0 | 1 | 0.99052 | -0.18116 | 0.4 | 1 | 1.1 | 0.9
48 | 1 | 0.0040929 | 0.0010258 | 0 | 0 | 1 | 0.98817 | -0.22678 | 0.4 | 1 | 1.1 | 0.9
74 | 1 | 0.0013591 | 0.00034062 | 0 | 0 | 1 | 0.97193 | -0.54118 | 0.4 | 1 | 1.1 | 0.9
50 | 1 | 0.0031846 | 0.00079813 | 0 | 0 | 1 | 0.98809 | -0.22835 | 0.4 | 1 | 1.1 | 0.9
97 | 1 | 0.0029105 | 0.00072944 | 0 | 0 | 1 | 0.98804 | -0.22943 | 0.4 | 1 | 1.1 | 0.9
83 | 1 | 0.0068336 | 0.0017127 | 0 | 0 | 1 | 0.98698 | -0.24953 | 0.4 | 1 | 1.1 | 0.9
78 | 1 | 0.0063991 | 0.0016038 | 0 | 0 | 1 | 0.98877 | -0.21494 | 0.4 | 1 | 1.1 | 0.9
79 | 1 | 0 | 0 | 0 | 0 | 1 | 0.991 | -0.17189 | 0.4 | 1 | 1.1 | 0.9
45 | 1 | 0 | 0 | 0 | 0 | 1 | 0.97266 | -0.52683 | 0.4 | 1 | 1.1 | 0.9
56 | 1 | 0.0074816 | 0.0018751 | 0 | 0 | 1 | 0.9733 | -0.51419 | 0.4 | 1 | 1.1 | 0.9
55 | 1 | 0.003193 | 0.00080025 | 0 | 0 | 1 | 0.98145 | -0.35472 | 0.4 | 1 | 1.1 | 0.9
106 | 1 | 0.0092644 | 0.0023219 | 0 | 0 | 1 | 0.98128 | -0.35804 | 0.4 | 1 | 1.1 | 0.9
84 | 1 | 0.0099211 | 0.0024865 | 0 | 0 | 1 | 0.98448 | -0.2961 | 0.4 | 1 | 1.1 | 0.9
95 | 3 | 0.012615 | 0.0031616 | 0 | 0 | 1 | 1 | 0 | 0.4 | 1 | 1.1 | 0.9
82 | 1 | 0 | 0 | 0 | 0 | 1 | 0.99644 | -0.067719 | 0.4 | 1 | 1.1 | 0.9

## generator_data
GEN_BUS | PG | QG | QMAX | QMIN | VG | MBASE | GEN_STATUS | PMAX | PMIN
95 | 0.46856 | 0.12031 | 10 | -10 | 1 | 100 | 1 | 10 | 0

## branch_data
F_BUS | T_BUS | BR_R | BR_X | BR_B | RATE_A | RATE_B | RATE_C | TAP | SHIFT | BR_STATUS | ANGMIN | ANGMAX | P_in | Q_in | P_out | Q_out
1 | 2 | 2.0157 | 1.2901 | 3.3849e-09 | 0 | 0 | 0 | 0 | 0 | 1 | -90 | 90 | -0.0043776 | -0.0010972 | 0.004378 | 0.0010971
2 | 3 | 1.4144 | 0.90523 | 2.3752e-09 | 0 | 0 | 0 | 0 | 0 | 1 | -90 | 90 | -0.0059358 | -0.0014876 | 0.0059364 | 0.0014877
3 | 60 | 1.6376 | 1.0481 | 2.75e-09 | 0 | 0 | 0 | 0 | 0 | 1 | -90 | 90 | -0.049513 | -0.012458 | 0.049558 | 0.012486
3 | 61 | 0.84002 | 0.53761 | 1.4106e-09 | 0 | 0 | 0 | 0 | 0 | 1 | -90 | 90 | 0.043577 | 0.01097 | -0.043559 | -0.010959
71 | 80 | 3.5172 | 2.251 | 5.9063e-09 | 0 | 0 | 0 | 0 | 0 | 1 | -90 | 90 | -0.021032 | -0.0052806 | 0.021049 | 0.0052908
71 | 70 | 3.9198 | 2.5087 | 6.5824e-09 | 0 | 0 | 0 | 0 | 0 | 1 | -90 | 90 | 0.021032 | 0.0052806 | -0.021013 | -0.0052692
80 | 107 | 4.1448 | 2.6526 | 6.9602e-09 | 0 | 0 | 0 | 0 | 0 | 1 | -90 | 90 | 0.0043038 | 0.0010783 | -0.004303 | -0.0010784
80 | 79 | 0.90672 | 0.5803 | 1.5226e-09 | 0 | 0 | 0 | 0 | 0 | 1 | -90 | 90 | -0.025352 | -0.0063691 | 0.025359 | 0.006373
70 | 49 | 0.84442 | 0.54043 | 1.418e-09 | 0 | 0 | 0 | 0 | 0 | 1 | -90 | 90 | 0.018373 | 0.0046076 | -0.01837 | -0.0046058
94 | 93 | 2.5533 | 1.6341 | 4.2877e-09 | 0 | 0 | 0 | 0 | 0 | 1 | -90 | 90 | -0.0030298 | -0.00075933 | 0.00303 | 0.00075907
93 | 82 | 1.1455 | 0.73311 | 1.9236e-09 | 0 | 0 | 0 | 0 | 0 | 1 | -90 | 90 | -0.031957 | -0.0080089 | 0.03197 | 0.0080167
60 | 76 | 0.66078 | 0.4229 | 1.1096e-09 | 0 | 0 | 0 | 0 | 0 | 1 | -90 | 90 | -0.054899 | -0.013825 | 0.054921 | 0.013839
61 | 73 | 0.50232 | 0.32149 | 8.4354e-10 | 0 | 0 | 0 | 0 | 0 | 1 | -90 | 90 | 0.042922 | 0.010799 | -0.042912 | -0.010793
76 | 77 | 2.3142 | 1.4811 | 3.8861e-09 | 0 | 0 | 0 | 0 | 0 | 1 | -90 | 90 | -0.054921 | -0.013839 | 0.054999 | 0.013888
73 | 18 | 1.1248 | 0.7199 | 1.8889e-09 | 0 | 0 | 0 | 0 | 0 | 1 | -90 | 90 | 0.042912 | 0.010793 | -0.042889 | -0.010778
4 | 5 | 2.7826 | 1.7808 | 4.6727e-09 | 0 | 0 | 0 | 0 | 0 | 1 | -90 | 90 | 0.0029581 | 0.00074086 | -0.0029578 | -0.00074114
4 | 6 | 2.8109 | 1.7989 | 4.7202e-09 | 0 | 0 | 0 | 0 | 0 | 1 | -90 | 90 | -0.004511 | -0.0011301 | 0.0045117 | 0.00113
5 | 7 | 1.1293 | 0.72272 | 1.8963e-09 | 0 | 0 | 0 | 0 | 0 | 1 | -90 | 90 | 0.0017499 | 0.00043841 | -0.0017499 | -0.00043857
6 | 8 | 1.8055 | 1.1555 | 3.0319e-09 | 0 | 0 | 0 | 0 | 0 | 1 | -90 | 90 | 0.0046379 | 0.0011622 | -0.0046375 | -0.0011623
6 | 9 | 1.839 | 1.1769 | 3.0881e-09 | 0 | 0 | 0 | 0 | 0 | 1 | -90 | 90 | 0.049252 | 0.012377 | -0.049203 | -0.012346
6 | 28 | 3.1949 | 2.0447 | 5.3651e-09 | 0 | 0 | 0 | 0 | 0 | 1 | -90 | 90 | -0.058401 | -0.014669 | 0.058521 | 0.014745
8 | 89 | 0.26382 | 0.16884 | 4.4302e-10 | 0 | 0 | 0 | 0 | 0 | 1 | -90 | 90 | 0.0029152 | 0.00073061 | -0.0029152 | -0.00073063
9 | 99 | 0.64062 | 0.41 | 1.0758e-09 | 0 | 0 | 0 | 0 | 0 | 1 | -90 | 90 | 0.040659 | 0.010204 | -0.040647 | -0.010197
28 | 26 | 3.0721 | 1.9662 | 5.1589e-09 | 0 | 0 | 0 | 0 | 0 | 1 | -90 | 90 | -0.059964 | -0.015106 | 0.060085 | 0.015183
26 | 92 | 1.6431 | 1.0516 | 2.7591e-09 | 0 | 0 | 0 | 0 | 0 | 1 | -90 | 90 | 0.0043161 | 0.0010814 | -0.0043158 | -0.0010815
26 | 25 | 0.72705 | 0.46531 | 1.2209e-09 | 0 | 0 | 0 | 0 | 0 | 1 | -90 | 90 | -0.064401 | -0.016264 | 0.064434 | 0.016285
92 | 90 | 1.1472 | 0.73422 | 1.9265e-09 | 0 | 0 | 0 | 0 | 0 | 1 | -90 | 90 | 0.0015204 | 0.00038086 | -0.0015203 | -0.00038103
99 | 98 | 1.0513 | 0.67285 | 1.7655e-09 | 0 | 0 | 0 | 0 | 0 | 1 | -90 | 90 | 0.029318 | 0.0073577 | -0.029308 | -0.0073515
98 | 100 | 1.8249 | 1.1679 | 3.0645e-09 | 0 | 0 | 0 | 0 | 0 | 1 | -90 | 90 | 0.025428 | 0.006379 | -0.025415 | -0.006371
10 | 11 | 0.82053 | 0.52514 | 2.7558e-09 | 0 | 0 | 0 | 0 | 0 | 1 | -90 | 90 | 0.069119 | 0.017481 | -0.069076 | -0.017454
10 | 12 | 0.38934 | 0.24918 | 1.9614e-09 | 0 | 0 | 0 | 0 | 0 | 1 | -90 | 90 | -0.076947 | -0.019443 | 0.076973 | 0.019459
11 | 13 | 2.4776 | 1.5857 | 4.1606e-09 | 0 | 0 | 0 | 0 | 0 | 1 | -90 | 90 | 0.061185 | 0.015476 | -0.061082 | -0.015411
12 | 14 | 0.63928 | 0.40914 | 3.2206e-09 | 0 | 0 | 0 | 0 | 0 | 1 | -90 | 90 | -0.13416 | -0.033936 | 0.13428 | 0.034017
12 | 15 | 1.9879 | 1.2723 | 3.3383e-09 | 0 | 0 | 0 | 0 | 0 | 1 | -90 | 90 | 0.057183 | 0.014477 | -0.057111 | -0.014431
13 | 68 | 2.9585 | 1.8934 | 4.9681e-09 | 0 | 0 | 0 | 0 | 0 | 1 | -90 | 90 | 0.061082 | 0.015411 | -0.060959 | -0.015333
14 | 51 | 0.42284 | 0.27061 | 2.1302e-09 | 0 | 0 | 0 | 0 | 0 | 1 | -90 | 90 | -0.14904 | -0.037715 | 0.14914 | 0.037781
15 | 77 | 1.014 | 0.64894 | 1.7027e-09 | 0 | 0 | 0 | 0 | 0 | 1 | -90 | 90 | 0.055729 | 0.014085 | -0.055694 | -0.014062
68 | 75 | 0.46668 | 0.29868 | 7.8368e-10 | 0 | 0 | 0 | 0 | 0 | 1 | -90 | 90 | 0.047848 | 0.012047 | -0.047836 | -0.012039
51 | 52 | 1.1838 | 0.75765 | 1.988e-09 | 0 | 0 | 0 | 0 | 0 | 1 | -90 | 90 | 0.0092677 | 0.0023235 | -0.0092665 | -0.002323
51 | 53 | 1.8756 | 1.2004 | 3.1496e-09 | 0 | 0 | 0 | 0 | 0 | 1 | -90 | 90 | 0.0063134 | 0.0015821 | -0.0063126 | -0.0015819
51 | 54 | 0.63431 | 0.40596 | 3.1955e-09 | 0 | 0 | 0 | 0 | 0 | 1 | -90 | 90 | -0.16472 | -0.041687 | 0.16491 | 0.041808
75 | 56 | 2.5535 | 1.6343 | 4.2881e-09 | 0 | 0 | 0 | 0 | 0 | 1 | -90 | 90 | 0.044835 | 0.011287 | -0.044778 | -0.011251
52 | 106 | 2.3374 | 1.4959 | 3.9252e-09 | 0 | 0 | 0 | 0 | 0 | 1 | -90 | 90 | 0.0092665 | 0.002323 | -0.0092643 | -0.0023219
53 | 55 | 2.0262 | 1.2968 | 3.4026e-09 | 0 | 0 | 0 | 0 | 0 | 1 | -90 | 90 | 0.0031932 | 0.00080009 | -0.003193 | -0.00080027
54 | 84 | 0.79016 | 0.5057 | 3.9807e-09 | 0 | 0 | 0 | 0 | 0 | 1 | -90 | 90 | -0.16794 | -0.042566 | 0.16818 | 0.042722
16 | 17 | 2.3012 | 1.4728 | 3.8644e-09 | 0 | 0 | 0 | 0 | 0 | 1 | -90 | 90 | -0.0057611 | -0.001444 | 0.0057619 | 0.0014441
17 | 18 | 0.60679 | 0.38835 | 1.019e-09 | 0 | 0 | 0 | 0 | 0 | 1 | -90 | 90 | -0.0095656 | -0.0023975 | 0.0095662 | 0.0023978
18 | 72 | 3.9164 | 2.5065 | 6.5767e-09 | 0 | 0 | 0 | 0 | 0 | 1 | -90 | 90 | 0.033322 | 0.0083804 | -0.033274 | -0.0083498
72 | 69 | 0.64593 | 0.4134 | 1.0847e-09 | 0 | 0 | 0 | 0 | 0 | 1 | -90 | 90 | 0.028008 | 0.0070299 | -0.028002 | -0.0070264
69 | 74 | 0.30549 | 0.19552 | 5.13e-10 | 0 | 0 | 0 | 0 | 0 | 1 | -90 | 90 | 0.0013591 | 0.0003406 | -0.0013591 | -0.00034064
69 | 34 | 1.1475 | 0.73439 | 1.9269e-09 | 0 | 0 | 0 | 0 | 0 | 1 | -90 | 90 | 0.026643 | 0.0066858 | -0.026634 | -0.0066801
19 | 20 | 1.9975 | 1.2784 | 3.3543e-09 | 0 | 0 | 0 | 0 | 0 | 1 | -90 | 90 | 0.0059612 | 0.0014941 | -0.0059604 | -0.0014939
19 | 21 | 0.49317 | 0.31563 | 8.2817e-10 | 0 | 0 | 0 | 0 | 0 | 1 | -90 | 90 | -0.016194 | -0.0040589 | 0.016195 | 0.0040597
20 | 22 | 0.54071 | 0.34605 | 9.08e-10 | 0 | 0 | 0 | 0 | 0 | 1 | -90 | 90 | 0.0029838 | 0.00074782 | -0.0029838 | -0.00074787
21 | 23 | 1.8313 | 1.172 | 3.0753e-09 | 0 | 0 | 0 | 0 | 0 | 1 | -90 | 90 | -0.019942 | -0.0049987 | 0.01995 | 0.0050036
23 | 43 | 0.9271 | 0.59334 | 1.5568e-09 | 0 | 0 | 0 | 0 | 0 | 1 | -90 | 90 | -0.02475 | -0.0062068 | 0.024757 | 0.0062108
43 | 44 | 1.0622 | 0.67979 | 1.7837e-09 | 0 | 0 | 0 | 0 | 0 | 1 | -90 | 90 | -0.032414 | -0.0081301 | 0.032427 | 0.0081379
44 | 45 | 1.4678 | 0.93938 | 2.4648e-09 | 0 | 0 | 0 | 0 | 0 | 1 | -90 | 90 | -0.037251 | -0.009347 | 0.037274 | 0.0093614
25 | 27 | 0.76118 | 0.48715 | 1.2782e-09 | 0 | 0 | 0 | 0 | 0 | 1 | -90 | 90 | -0.069179 | -0.017474 | 0.069218 | 0.0175
27 | 29 | 0.29511 | 0.18887 | 1.4867e-09 | 0 | 0 | 0 | 0 | 0 | 1 | -90 | 90 | -0.27998 | -0.071331 | 0.28023 | 0.071492
27 | 30 | 0.72957 | 0.46692 | 3.6754e-09 | 0 | 0 | 0 | 0 | 0 | 1 | -90 | 90 | 0.21076 | 0.053832 | -0.21041 | -0.053607
29 | 66 | 0.63415 | 0.40585 | 3.1947e-09 | 0 | 0 | 0 | 0 | 0 | 1 | -90 | 90 | -0.28134 | -0.071769 | 0.28189 | 0.072117
30 | 86 | 0.78397 | 0.50174 | 3.9495e-09 | 0 | 0 | 0 | 0 | 0 | 1 | -90 | 90 | 0.19895 | 0.050734 | -0.19861 | -0.050518
66 | 67 | 0.72961 | 0.46695 | 3.6756e-09 | 0 | 0 | 0 | 0 | 0 | 1 | -90 | 90 | -0.28612 | -0.073177 | 0.28676 | 0.073589
86 | 102 | 4.3619 | 2.7916 | 7.3249e-09 | 0 | 0 | 0 | 0 | 0 | 1 | -90 | 90 | 0.010119 | 0.0025373 | -0.010114 | -0.0025349
86 | 85 | 0.28453 | 0.1821 | 1.4334e-09 | 0 | 0 | 0 | 0 | 0 | 1 | -90 | 90 | 0.18849 | 0.047981 | -0.18838 | -0.047911
36 | 37 | 1.2407 | 0.79405 | 2.0835e-09 | 0 | 0 | 0 | 0 | 0 | 1 | -90 | 90 | -0.069677 | -0.017508 | 0.069743 | 0.01755
36 | 38 | 1.6943 | 1.0843 | 2.8451e-09 | 0 | 0 | 0 | 0 | 0 | 1 | -90 | 90 | 0.056485 | 0.014202 | -0.056426 | -0.014164
37 | 39 | 1.0769 | 0.68924 | 1.8085e-09 | 0 | 0 | 0 | 0 | 0 | 1 | -90 | 90 | 0.023123 | 0.0058009 | -0.023117 | -0.0057971
37 | 40 | 1.5377 | 0.98415 | 2.5823e-09 | 0 | 0 | 0 | 0 | 0 | 1 | -90 | 90 | -0.092866 | -0.023351 | 0.093011 | 0.023444
38 | 41 | 1.0271 | 0.65735 | 1.7248e-09 | 0 | 0 | 0 | 0 | 0 | 1 | -90 | 90 | 0.009231 | 0.0023138 | -0.00923 | -0.0023133
38 | 42 | 1.8916 | 1.2106 | 3.1765e-09 | 0 | 0 | 0 | 0 | 0 | 1 | -90 | 90 | 0.047195 | 0.011851 | -0.047148 | -0.011821
39 | 58 | 1.4437 | 0.92398 | 2.4244e-09 | 0 | 0 | 0 | 0 | 0 | 1 | -90 | 90 | 0.021042 | 0.005277 | -0.021035 | -0.0052728
40 | 83 | 0.29374 | 0.18799 | 4.9327e-10 | 0 | 0 | 0 | 0 | 0 | 1 | -90 | 90 | 0.0068337 | 0.0017127 | -0.0068336 | -0.0017127
40 | 78 | 1.5003 | 0.96022 | 2.5195e-09 | 0 | 0 | 0 | 0 | 0 | 1 | -90 | 90 | -0.099845 | -0.025156 | 0.10001 | 0.025261
41 | 87 | 1.7479 | 1.1187 | 2.9352e-09 | 0 | 0 | 0 | 0 | 0 | 1 | -90 | 90 | 0.0062228 | 0.0015596 | -0.0062221 | -0.0015594
42 | 104 | 1.0447 | 0.66859 | 1.7543e-09 | 0 | 0 | 0 | 0 | 0 | 1 | -90 | 90 | 0.030785 | 0.0077202 | -0.030774 | -0.0077134
58 | 59 | 1.2881 | 0.82441 | 2.1631e-09 | 0 | 0 | 0 | 0 | 0 | 1 | -90 | 90 | 0.015046 | 0.0037718 | -0.015042 | -0.00377
58 | 57 | 2.9167 | 1.8667 | 4.8979e-09 | 0 | 0 | 0 | 0 | 0 | 1 | -90 | 90 | 0.005989 | 0.001501 | -0.0059879 | -0.0015007
104 | 105 | 3.2298 | 2.0671 | 5.4237e-09 | 0 | 0 | 0 | 0 | 0 | 1 | -90 | 90 | 0.0086166 | 0.0021601 | -0.008614 | -0.0021589
59 | 103 | 0.87825 | 0.56208 | 1.4748e-09 | 0 | 0 | 0 | 0 | 0 | 1 | -90 | 90 | 0.0042449 | 0.0010638 | -0.0042447 | -0.0010638
64 | 65 | 1.889 | 1.2089 | 3.1721e-09 | 0 | 0 | 0 | 0 | 0 | 1 | -90 | 90 | -0.0025573 | -0.00064077 | 0.0025574 | 0.00064056
64 | 62 | 1.1409 | 0.73017 | 1.9159e-09 | 0 | 0 | 0 | 0 | 0 | 1 | -90 | 90 | 0.0025573 | 0.00064077 | -0.0025572 | -0.00064091
65 | 101 | 3.6976 | 2.3665 | 6.2093e-09 | 0 | 0 | 0 | 0 | 0 | 1 | -90 | 90 | -0.010215 | -0.0025598 | 0.010219 | 0.0025619
101 | 100 | 0.32105 | 0.20547 | 5.3912e-10 | 0 | 0 | 0 | 0 | 0 | 1 | -90 | 90 | -0.021511 | -0.0053918 | 0.021512 | 0.0053928
67 | 95 | 1.1154 | 0.71387 | 5.6193e-09 | 0 | 0 | 0 | 0 | 0 | 1 | -90 | 90 | -0.28979 | -0.074347 | 0.29079 | 0.07499
85 | 84 | 0.93448 | 0.59807 | 4.7077e-09 | 0 | 0 | 0 | 0 | 0 | 1 | -90 | 90 | 0.17843 | 0.045417 | -0.1781 | -0.045209
31 | 32 | 1.9644 | 1.2572 | 3.2987e-09 | 0 | 0 | 0 | 0 | 0 | 1 | -90 | 90 | -0.013391 | -0.0033566 | 0.013395 | 0.0033589
31 | 33 | 2.0089 | 1.2857 | 3.3735e-09 | 0 | 0 | 0 | 0 | 0 | 1 | -90 | 90 | 0.0077651 | 0.0019464 | -0.0077637 | -0.0019459
32 | 34 | 1.8237 | 1.1672 | 3.0625e-09 | 0 | 0 | 0 | 0 | 0 | 1 | -90 | 90 | -0.020829 | -0.005222 | 0.020838 | 0.0052274
33 | 35 | 0.47019 | 0.30092 | 7.8957e-10 | 0 | 0 | 0 | 0 | 0 | 1 | -90 | 90 | 0.0027026 | 0.00067734 | -0.0027026 | -0.00067739
47 | 49 | 1.1139 | 0.71288 | 1.8705e-09 | 0 | 0 | 0 | 0 | 0 | 1 | -90 | 90 | -0.015583 | -0.0039062 | 0.015586 | 0.0039079
47 | 46 | 1.2511 | 0.80071 | 2.101e-09 | 0 | 0 | 0 | 0 | 0 | 1 | -90 | 90 | 0.01288 | 0.0032288 | -0.012878 | -0.0032276
46 | 48 | 1.2581 | 0.8052 | 2.1127e-09 | 0 | 0 | 0 | 0 | 0 | 1 | -90 | 90 | 0.01019 | 0.002554 | -0.010189 | -0.0025533
48 | 50 | 1.1255 | 0.72033 | 1.8901e-09 | 0 | 0 | 0 | 0 | 0 | 1 | -90 | 90 | 0.0060957 | 0.0015275 | -0.0060952 | -0.0015274
50 | 97 | 1.6155 | 1.0339 | 2.7128e-09 | 0 | 0 | 0 | 0 | 0 | 1 | -90 | 90 | 0.0029107 | 0.00072928 | -0.0029105 | -0.00072945
78 | 79 | 1.7857 | 1.1429 | 2.9987e-09 | 0 | 0 | 0 | 0 | 0 | 1 | -90 | 90 | -0.10641 | -0.026864 | 0.10663 | 0.027005
79 | 82 | 3.5137 | 2.2488 | 5.9005e-09 | 0 | 0 | 0 | 0 | 0 | 1 | -90 | 90 | -0.13199 | -0.033378 | 0.13265 | 0.033802
45 | 56 | 1.441 | 0.92221 | 2.4198e-09 | 0 | 0 | 0 | 0 | 0 | 1 | -90 | 90 | -0.037274 | -0.0093614 | 0.037296 | 0.0093756
95 | 82 | 1.8536 | 1.1863 | 6.2252e-09 | 0 | 0 | 0 | 0 | 0 | 1 | -90 | 90 | 0.16516 | 0.042162 | -0.16462 | -0.041818