## bus_data
BUS_I | BUS_TYPE | Pd | Qd | Gs | Bs | area | Vm | Va | baseKV | zone | Vmax | Vmin
1 | 1 | 0.02264 | 0.0056741 | 0 | 0 | 1 | 0.99423 | -0.111 | 0.4 | 1 | 1.1 | 0.9
2 | 1 | 0.036612 | 0.0091759 | 0 | 0 | 1 | 0.99461 | -0.10358 | 0.4 | 1 | 1.1 | 0.9
3 | 1 | 0.022823 | 0.0057199 | 0 | 0 | 1 | 0.99396 | -0.11615 | 0.4 | 1 | 1.1 | 0.9
4 | 1 | 0.05194 | 0.013017 | 0 | 0 | 1 | 0.99578 | -0.081104 | 0.4 | 1 | 1.1 | 0.9
5 | 1 | 0.015919 | 0.0039896 | 0 | 0 | 1 | 0.99394 | -0.11661 | 0.4 | 1 | 1.1 | 0.9
13 | 1 | 0 | 0 | 0 | 0 | 1 | 0.99669 | -0.063503 | 0.4 | 1 | 1.1 | 0.9
15 | 1 | 0.020624 | 0.0051689 | 0 | 0 | 1 | 0.99389 | -0.11745 | 0.4 | 1 | 1.1 | 0.9
14 | 1 | 0 | 0 | 0 | 0 | 1 | 0.99756 | -0.046659 | 0.4 | 1 | 1.1 | 0.9
6 | 1 | 0.027738 | 0.0069519 | 0 | 0 | 1 | 0.99707 | -0.056114 | 0.4 | 1 | 1.1 | 0.9
7 | 1 | 0.039434 | 0.0098832 | 0 | 0 | 1 | 0.99778 | -0.042544 | 0.4 | 1 | 1.1 | 0.9
8 | 1 | 0 | 0 | 0 | 0 | 1 | 0.9954 | -0.088382 | 0.4 | 1 | 1.1 | 0.9
9 | 1 | 0.037415 | 0.009377 | 0 | 0 | 1 | 0.99819 | -0.034645 | 0.4 | 1 | 1.1 | 0.9
10 | 1 | 0.021 | 0.0052632 | 0 | 0 | 1 | 0.99245 | -0.14517 | 0.4 | 1 | 1.1 | 0.9
11 | 1 | 0 | 0 | 0 | 0 | 1 | 0.99879 | -0.023251 | 0.4 | 1 | 1.1 | 0.9
18 | 1 | 0.025176 | 0.0063097 | 0 | 0 | 1 | 0.99236 | -0.14709 | 0.4 | 1 | 1.1 | 0.9
16 | 1 | 0.042783 | 0.010723 | 0 | 0 | 1 | 0.99906 | -0.018023 | 0.4 | 1 | 1.1 | 0.9
17 | 3 | 0.063339 | 0.015874 | 0 | 0 | 1 | 1 | 0 | 0.4 | 1 | 1.1 | 0.9
19 | 1 | 0.029241 | 0.0073285 | 0 | 0 | 1 | 0.99218 | -0.15058 | 0.4 | 1 | 1.1 | 0.9

## generator_data
GEN_BUS | PG | QG | QMAX | QMIN | VG | MBASE | GEN_STATUS | PMAX | PMIN
17 | 0.45831 | 0.11549 | 10 | -10 | 1 | 100 | 1 | 10 | 0

## branch_data
F_BUS | T_BUS | BR_R | BR_X | BR_B | RATE_A | RATE_B | RATE_C | TAP | SHIFT | BR_STATUS | ANGMIN | ANGMAX | P_in | Q_in | P_out | Q_out
1 | 2 | 0.40076 | 0.25649 | 6.7298e-10 | 0 | 0 | 0 | 0 | 0 | 1 | -90 | 90 | -0.082022 | -0.020563 | 0.082051 | 0.020581
1 | 3 | 0.38433 | 0.24597 | 6.454e-10 | 0 | 0 | 0 | 0 | 0 | 1 | -90 | 90 | 0.059382 | 0.014889 | -0.059367 | -0.014879
2 | 4 | 0.84134 | 0.53846 | 1.4128e-09 | 0 | 0 | 0 | 0 | 0 | 1 | -90 | 90 | -0.11866 | -0.029757 | 0.11879 | 0.029838
3 | 5 | 0.055943 | 0.035804 | 9.3943e-11 | 0 | 0 | 0 | 0 | 0 | 1 | -90 | 90 | 0.036544 | 0.0091595 | -0.036544 | -0.009159
4 | 13 | 0.4591 | 0.29382 | 1.5419e-09 | 0 | 0 | 0 | 0 | 0 | 1 | -90 | 90 | -0.17073 | -0.042856 | 0.17087 | 0.042947
5 | 15 | 0.17926 | 0.11473 | 3.0103e-10 | 0 | 0 | 0 | 0 | 0 | 1 | -90 | 90 | 0.020625 | 0.0051694 | -0.020624 | -0.0051689
13 | 14 | 0.44012 | 0.28168 | 1.4782e-09 | 0 | 0 | 0 | 0 | 0 | 1 | -90 | 90 | -0.17087 | -0.042947 | 0.17101 | 0.043035
14 | 17 | 1.2232 | 0.78287 | 4.1083e-09 | 0 | 0 | 0 | 0 | 0 | 1 | -90 | 90 | -0.17101 | -0.043035 | 0.17139 | 0.043279
6 | 7 | 0.58659 | 0.37542 | 9.8505e-10 | 0 | 0 | 0 | 0 | 0 | 1 | -90 | 90 | -0.10349 | -0.026064 | 0.10355 | 0.026107
6 | 8 | 1.9033 | 1.2181 | 3.1962e-09 | 0 | 0 | 0 | 0 | 0 | 1 | -90 | 90 | 0.075749 | 0.019112 | -0.075632 | -0.019038
7 | 9 | 0.24732 | 0.15828 | 8.3063e-10 | 0 | 0 | 0 | 0 | 0 | 1 | -90 | 90 | -0.14299 | -0.03599 | 0.14304 | 0.036025
8 | 10 | 3.334 | 2.1338 | 5.5987e-09 | 0 | 0 | 0 | 0 | 0 | 1 | -90 | 90 | 0.075632 | 0.019038 | -0.075427 | -0.018908
9 | 11 | 0.28286 | 0.18103 | 9.4999e-10 | 0 | 0 | 0 | 0 | 0 | 1 | -90 | 90 | -0.18046 | -0.045402 | 0.18056 | 0.045465
10 | 18 | 0.15606 | 0.099876 | 2.6206e-10 | 0 | 0 | 0 | 0 | 0 | 1 | -90 | 90 | 0.054427 | 0.013644 | -0.054422 | -0.013641
11 | 16 | 0.12991 | 0.083144 | 4.3632e-10 | 0 | 0 | 0 | 0 | 0 | 1 | -90 | 90 | -0.18056 | -0.045465 | 0.1806 | 0.045494
18 | 19 | 0.52635 | 0.33687 | 8.8389e-10 | 0 | 0 | 0 | 0 | 0 | 1 | -90 | 90 | 0.029246 | 0.0073315 | -0.029241 | -0.0073285
16 | 17 | 0.36226 | 0.23184 | 1.2167e-09 | 0 | 0 | 0 | 0 | 0 | 1 | -90 | 90 | -0.22338 | -0.056216 | 0.22358 | 0.056339