## bus_data
BUS_I | BUS_TYPE | Pd | Qd | Gs | Bs | area | Vm | Va | baseKV | zone | Vmax | Vmin
1 | 1 | 0.0048293 | 0.0012103 | 0 | 0 | 1 | 0.99094 | -0.17258 | 0.4 | 1 | 1.1 | 0.9
2 | 1 | 0.0075618 | 0.0018952 | 0 | 0 | 1 | 0.99407 | -0.11277 | 0.4 | 1 | 1.1 | 0.9
3 | 1 | 0 | 0 | 0 | 0 | 1 | 0.98975 | -0.19547 | 0.4 | 1 | 1.1 | 0.9
4 | 1 | 0.0085981 | 0.0021549 | 0 | 0 | 1 | 0.9954 | -0.087296 | 0.4 | 1 | 1.1 | 0.9
5 | 1 | 0 | 0 | 0 | 0 | 1 | 0.98934 | -0.20342 | 0.4 | 1 | 1.1 | 0.9
6 | 1 | 0.0039826 | 0.00099813 | 0 | 0 | 1 | 0.98764 | -0.23621 | 0.4 | 1 | 1.1 | 0.9
73 | 1 | 0 | 0 | 0 | 0 | 1 | 0.99646 | -0.067286 | 0.4 | 1 | 1.1 | 0.9
44 | 1 | 0.0051857 | 0.0012997 | 0 | 0 | 1 | 0.98917 | -0.20676 | 0.4 | 1 | 1.1 | 0.9
43 | 1 | 0.007103 | 0.0017802 | 0 | 0 | 1 | 0.98914 | -0.2073 | 0.4 | 1 | 1.1 | 0.9
12 | 1 | 0 | 0 | 0 | 0 | 1 | 0.98654 | -0.25748 | 0.4 | 1 | 1.1 | 0.9
75 | 1 | 0.0015256 | 0.00038234 | 0 | 0 | 1 | 0.99573 | -0.081289 | 0.4 | 1 | 1.1 | 0.9
61 | 1 | 0 | 0 | 0 | 0 | 1 | 0.99821 | -0.033864 | 0.4 | 1 | 1.1 | 0.9
42 | 1 | 0.0011628 | 0.00029142 | 0 | 0 | 1 | 0.98912 | -0.20777 | 0.4 | 1 | 1.1 | 0.9
47 | 1 | 0.0038368 | 0.00096158 | 0 | 0 | 1 | 0.9859 | -0.26978 | 0.4 | 1 | 1.1 | 0.9
11 | 1 | 0.0074929 | 0.0018779 | 0 | 0 | 1 | 0.98596 | -0.26875 | 0.4 | 1 | 1.1 | 0.9
7 | 1 | 0.0043563 | 0.0010918 | 0 | 0 | 1 | 0.9853 | -0.28148 | 0.4 | 1 | 1.1 | 0.9
8 | 1 | 0.0021659 | 0.00054281 | 0 | 0 | 1 | 0.98545 | -0.27866 | 0.4 | 1 | 1.1 | 0.9
9 | 1 | 0.005232 | 0.0013113 | 0 | 0 | 1 | 0.98528 | -0.28188 | 0.4 | 1 | 1.1 | 0.9
10 | 1 | 0.006383 | 0.0015997 | 0 | 0 | 1 | 0.98566 | -0.27458 | 0.4 | 1 | 1.1 | 0.9
55 | 1 | 0 | 0 | 0 | 0 | 1 | 0.98339 | -0.31827 | 0.4 | 1 | 1.1 | 0.9
13 | 1 | 0.0082735 | 0.0020735 | 0 | 0 | 1 | 0.99435 | -0.10797 | 0.4 | 1 | 1.1 | 0.9
14 | 1 | 0.0046015 | 0.0011532 | 0 | 0 | 1 | 0.99544 | -0.086949 | 0.4 | 1 | 1.1 | 0.9
15 | 1 | 0.0084155 | 0.0021091 | 0 | 0 | 1 | 0.99348 | -0.12457 | 0.4 | 1 | 1.1 | 0.9
16 | 1 | 0.0040871 | 0.0010243 | 0 | 0 | 1 | 0.99644 | -0.067845 | 0.4 | 1 | 1.1 | 0.9
17 | 1 | 0 | 0 | 0 | 0 | 1 | 0.99273 | -0.13912 | 0.4 | 1 | 1.1 | 0.9
59 | 1 | 0.0044264 | 0.0011093 | 0 | 0 | 1 | 0.99761 | -0.045442 | 0.4 | 1 | 1.1 | 0.9
45 | 1 | 0 | 0 | 0 | 0 | 1 | 0.99052 | -0.18175 | 0.4 | 1 | 1.1 | 0.9
23 | 1 | 0.01112 | 0.0027868 | 0 | 0 | 1 | 0.99169 | -0.15923 | 0.4 | 1 | 1.1 | 0.9
58 | 1 | 0.0050838 | 0.0012741 | 0 | 0 | 1 | 0.99772 | -0.043392 | 0.4 | 1 | 1.1 | 0.9
65 | 1 | 0 | 0 | 0 | 0 | 1 | 0.98927 | -0.20586 | 0.4 | 1 | 1.1 | 0.9
20 | 1 | 0 | 0 | 0 | 0 | 1 | 0.99076 | -0.17716 | 0.4 | 1 | 1.1 | 0.9
46 | 1 | 0 | 0 | 0 | 0 | 1 | 0.99906 | -0.01786 | 0.4 | 1 | 1.1 | 0.9
60 | 3 | 0 | 0 | 0 | 0 | 1 | 1 | 0 | 0.4 | 1 | 1.1 | 0.9
18 | 1 | 0.0022978 | 0.00057589 | 0 | 0 | 1 | 0.99074 | -0.17752 | 0.4 | 1 | 1.1 | 0.9
19 | 1 | 0 | 0 | 0 | 0 | 1 | 0.98872 | -0.21661 | 0.4 | 1 | 1.1 | 0.9
21 | 1 | 0.0062331 | 0.0015622 | 0 | 0 | 1 | 0.9876 | -0.23836 | 0.4 | 1 | 1.1 | 0.9
22 | 1 | 0.002267 | 0.00056817 | 0 | 0 | 1 | 0.99041 | -0.18389 | 0.4 | 1 | 1.1 | 0.9
30 | 1 | 0.028637 | 0.0071772 | 0 | 0 | 1 | 0.98637 | -0.26229 | 0.4 | 1 | 1.1 | 0.9
77 | 1 | 0.019835 | 0.0049711 | 0 | 0 | 1 | 0.98994 | -0.19298 | 0.4 | 1 | 1.1 | 0.9
25 | 1 | 0.0056624 | 0.0014191 | 0 | 0 | 1 | 0.98159 | -0.35325 | 0.4 | 1 | 1.1 | 0.9
26 | 1 | 0.0024515 | 0.0006144 | 0 | 0 | 1 | 0.98195 | -0.34624 | 0.4 | 1 | 1.1 | 0.9
27 | 1 | 0.0055508 | 0.0013912 | 0 | 0 | 1 | 0.98092 | -0.36635 | 0.4 | 1 | 1.1 | 0.9
28 | 1 | 0.00021007 | 5.265e-05 | 0 | 0 | 1 | 0.9823 | -0.33927 | 0.4 | 1 | 1.1 | 0.9
29 | 1 | 0 | 0 | 0 | 0 | 1 | 0.98056 | -0.3733 | 0.4 | 1 | 1.1 | 0.9
48 | 1 | 0.0007036 | 0.00017634 | 0 | 0 | 1 | 0.98283 | -0.32903 | 0.4 | 1 | 1.1 | 0.9
68 | 1 | 0.002709 | 0.00067894 | 0 | 0 | 1 | 0.97985 | -0.38714 | 0.4 | 1 | 1.1 | 0.9
49 | 1 | 0 | 0 | 0 | 0 | 1 | 0.9843 | -0.30033 | 0.4 | 1 | 1.1 | 0.9
53 | 1 | 0 | 0 | 0 | 0 | 1 | 0.97944 | -0.39529 | 0.4 | 1 | 1.1 | 0.9
62 | 1 | 0.0018233 | 0.00045697 | 0 | 0 | 1 | 0.98321 | -0.32193 | 0.4 | 1 | 1.1 | 0.9
56 | 1 | 0.0031422 | 0.0007875 | 0 | 0 | 1 | 0.98322 | -0.32166 | 0.4 | 1 | 1.1 | 0.9
31 | 1 | 0.0003265 | 8.1829e-05 | 0 | 0 | 1 | 0.99014 | -0.18759 | 0.4 | 1 | 1.1 | 0.9
32 | 1 | 0.00048126 | 0.00012061 | 0 | 0 | 1 | 0.99012 | -0.18784 | 0.4 | 1 | 1.1 | 0.9
33 | 1 | 0 | 0 | 0 | 0 | 1 | 0.99022 | -0.18602 | 0.4 | 1 | 1.1 | 0.9
34 | 1 | 0.0038143 | 0.00095594 | 0 | 0 | 1 | 0.9901 | -0.1884 | 0.4 | 1 | 1.1 | 0.9
35 | 1 | 0.0028822 | 0.00072234 | 0 | 0 | 1 | 0.9901 | -0.18829 | 0.4 | 1 | 1.1 | 0.9
36 | 1 | 0 | 0 | 0 | 0 | 1 | 0.98652 | -0.25728 | 0.4 | 1 | 1.1 | 0.9
37 | 1 | 0 | 0 | 0 | 0 | 1 | 0.9907 | -0.17669 | 0.4 | 1 | 1.1 | 0.9
54 | 1 | 0 | 0 | 0 | 0 | 1 | 0.98631 | -0.2613 | 0.4 | 1 | 1.1 | 0.9
41 | 1 | 0.00017853 | 4.4745e-05 | 0 | 0 | 1 | 0.98614 | -0.26469 | 0.4 | 1 | 1.1 | 0.9
79 | 1 | 0.00075215 | 0.00018851 | 0 | 0 | 1 | 0.99069 | -0.17696 | 0.4 | 1 | 1.1 | 0.9
78 | 1 | 0.00099818 | 0.00025017 | 0 | 0 | 1 | 0.9953 | -0.088908 | 0.4 | 1 | 1.1 | 0.9
99 | 1 | 0.0014872 | 0.00037273 | 0 | 0 | 1 | 0.98514 | -0.28398 | 0.4 | 1 | 1.1 | 0.9
51 | 1 | 0 | 0 | 0 | 0 | 1 | 0.97899 | -0.40413 | 0.4 | 1 | 1.1 | 0.9
100 | 1 | 0.019484 | 0.0048831 | 0 | 0 | 1 | 0.97858 | -0.41209 | 0.4 | 1 | 1.1 | 0.9
50 | 1 | 0 | 0 | 0 | 0 | 1 | 0.98385 | -0.3092 | 0.4 | 1 | 1.1 | 0.9
103 | 1 | 0.0043801 | 0.0010978 | 0 | 0 | 1 | 0.98364 | -0.31319 | 0.4 | 1 | 1.1 | 0.9
39 | 1 | 0.0034841 | 0.0008732 | 0 | 0 | 1 | 0.98595 | -0.26831 | 0.4 | 1 | 1.1 | 0.9
38 | 1 | 0.0040385 | 0.0010121 | 0 | 0 | 1 | 0.98588 | -0.26975 | 0.4 | 1 | 1.1 | 0.9
40 | 1 | 0.0030332 | 0.0007602 | 0 | 0 | 1 | 0.98585 | -0.27037 | 0.4 | 1 | 1.1 | 0.9
67 | 1 | 0.0033215 | 0.00083245 | 0 | 0 | 1 | 0.98886 | -0.21386 | 0.4 | 1 | 1.1 | 0.9
63 | 1 | 0.025726 | 0.0064475 | 0 | 0 | 1 | 0.98788 | -0.23293 | 0.4 | 1 | 1.1 | 0.9
80 | 1 | 0.012362 | 0.0030982 | 0 | 0 | 1 | 0.99971 | -0.005592 | 0.4 | 1 | 1.1 | 0.9
57 | 1 | 0.0082398 | 0.0020651 | 0 | 0 | 1 | 0.98202 | -0.34487 | 0.4 | 1 | 1.1 | 0.9
86 | 1 | 0 | 0 | 0 | 0 | 1 | 0.98043 | -0.37546 | 0.4 | 1 | 1.1 | 0.9
71 | 1 | 0 | 0 | 0 | 0 | 1 | 0.98103 | -0.36421 | 0.4 | 1 | 1.1 | 0.9
69 | 1 | 0.011118 | 0.0027865 | 0 | 0 | 1 | 0.97961 | -0.39188 | 0.4 | 1 | 1.1 | 0.9
64 | 1 | 0.01046 | 0.0026216 | 0 | 0 | 1 | 0.98615 | -0.2666 | 0.4 | 1 | 1.1 | 0.9
66 | 1 | 0.0086216 | 0.0021608 | 0 | 0 | 1 | 0.98609 | -0.26779 | 0.4 | 1 | 1.1 | 0.9
89 | 1 | 0 | 0 | 0 | 0 | 1 | 0.98811 | -0.22839 | 0.4 | 1 | 1.1 | 0.9
88 | 1 | 0 | 0 | 0 | 0 | 1 | 0.98793 | -0.23187 | 0.4 | 1 | 1.1 | 0.9
87 | 1 | 0 | 0 | 0 | 0 | 1 | 0.98756 | -0.23908 | 0.4 | 1 | 1.1 | 0.9
70 | 1 | 0 | 0 | 0 | 0 | 1 | 0.97877 | -0.40834 | 0.4 | 1 | 1.1 | 0.9
72 | 1 | 0 | 0 | 0 | 0 | 1 | 0.97669 | -0.44899 | 0.4 | 1 | 1.1 | 0.9
82 | 1 | 0 | 0 | 0 | 0 | 1 | 0.97433 | -0.49542 | 0.4 | 1 | 1.1 | 0.9
81 | 1 | 0.010765 | 0.0026979 | 0 | 0 | 1 | 0.97605 | -0.46166 | 0.4 | 1 | 1.1 | 0.9
101 | 1 | 0.026551 | 0.0066543 | 0 | 0 | 1 | 0.97309 | -0.51998 | 0.4 | 1 | 1.1 | 0.9
74 | 1 | 0.0060887 | 0.001526 | 0 | 0 | 1 | 0.99551 | -0.085552 | 0.4 | 1 | 1.1 | 0.9
76 | 1 | 0.0070377 | 0.0017638 | 0 | 0 | 1 | 0.99536 | -0.08847 | 0.4 | 1 | 1.1 | 0.9
83 | 1 | 0.041075 | 0.010294 | 0 | 0 | 1 | 0.97744 | -0.43411 | 0.4 | 1 | 1.1 | 0.9
85 | 1 | 0 | 0 | 0 | 0 | 1 | 0.97912 | -0.40116 | 0.4 | 1 | 1.1 | 0.9
94 | 1 | 0.0012419 | 0.00031126 | 0 | 0 | 1 | 0.98732 | -0.2438 | 0.4 | 1 | 1.1 | 0.9
92 | 1 | 0 | 0 | 0 | 0 | 1 | 0.98704 | -0.24928 | 0.4 | 1 | 1.1 | 0.9
90 | 1 | 0.019624 | 0.0049183 | 0 | 0 | 1 | 0.98684 | -0.25307 | 0.4 | 1 | 1.1 | 0.9
91 | 1 | 0 | 0 | 0 | 0 | 1 | 0.98684 | -0.2531 | 0.4 | 1 | 1.1 | 0.9
93 | 1 | 0 | 0 | 0 | 0 | 1 | 0.98681 | -0.25364 | 0.4 | 1 | 1.1 | 0.9
98 | 1 | 0.001242 | 0.00031127 | 0 | 0 | 1 | 0.98679 | -0.25405 | 0.4 | 1 | 1.1 | 0.9
97 | 1 | 0 | 0 | 0 | 0 | 1 | 0.98679 | -0.25412 | 0.4 | 1 | 1.1 | 0.9
96 | 1 | 0 | 0 | 0 | 0 | 1 | 0.98677 | -0.25443 | 0.4 | 1 | 1.1 | 0.9
95 | 1 | 0.0012417 | 0.00031121 | 0 | 0 | 1 | 0.98677 | -0.25451 | 0.4 | 1 | 1.1 | 0.9

## generator_data
GEN_BUS | PG | QG | QMAX | QMIN | VG | MBASE | GEN_STATUS | PMAX | PMIN
60 | 0.44271 | 0.11314 | 10 | -10 | 1 | 100 | 1 | 10 | 0

## branch_data
F_BUS | T_BUS | BR_R | BR_X | BR_B | RATE_A | RATE_B | RATE_C | TAP | SHIFT | BR_STATUS | ANGMIN | ANGMAX | P_in | Q_in | P_out | Q_out
1 | 2 | 2.3289 | 1.4905 | 3.9109e-09 | 0 | 0 | 0 | 0 | 0 | 1 | -90 | 90 | -0.11437 | -0.029042 | 0.1147 | 0.029253
1 | 3 | 0.92719 | 0.5934 | 1.557e-09 | 0 | 0 | 0 | 0 | 0 | 1 | -90 | 90 | 0.10954 | 0.027832 | -0.10942 | -0.027755
2 | 4 | 0.93401 | 0.59777 | 1.5685e-09 | 0 | 0 | 0 | 0 | 0 | 1 | -90 | 90 | -0.12226 | -0.031148 | 0.12241 | 0.031244
3 | 5 | 2.5935 | 1.6599 | 4.3552e-09 | 0 | 0 | 0 | 0 | 0 | 1 | -90 | 90 | 0.013459 | 0.0033745 | -0.013454 | -0.0033717
3 | 6 | 1.8769 | 1.2012 | 3.1519e-09 | 0 | 0 | 0 | 0 | 0 | 1 | -90 | 90 | 0.095957 | 0.02438 | -0.095769 | -0.02426
4 | 73 | 0.68669 | 0.43948 | 1.1531e-09 | 0 | 0 | 0 | 0 | 0 | 1 | -90 | 90 | -0.13101 | -0.033399 | 0.13113 | 0.03348
5 | 44 | 2.8244 | 1.8076 | 4.743e-09 | 0 | 0 | 0 | 0 | 0 | 1 | -90 | 90 | 0.0051865 | 0.0012997 | -0.0051857 | -0.0012997
5 | 43 | 2.0547 | 1.315 | 3.4504e-09 | 0 | 0 | 0 | 0 | 0 | 1 | -90 | 90 | 0.0082673 | 0.002072 | -0.0082658 | -0.0020713
6 | 12 | 1.0192 | 0.65229 | 1.7115e-09 | 0 | 0 | 0 | 0 | 0 | 1 | -90 | 90 | 0.091787 | 0.023262 | -0.091693 | -0.023203
73 | 75 | 4.2499 | 2.72 | 7.1368e-09 | 0 | 0 | 0 | 0 | 0 | 1 | -90 | 90 | 0.014665 | 0.0036795 | -0.014656 | -0.0036739
73 | 61 | 1.0333 | 0.6613 | 3.4703e-09 | 0 | 0 | 0 | 0 | 0 | 1 | -90 | 90 | -0.1458 | -0.03716 | 0.14603 | 0.03731
43 | 42 | 1.7862 | 1.1432 | 2.9996e-09 | 0 | 0 | 0 | 0 | 0 | 1 | -90 | 90 | 0.0011628 | 0.00029114 | -0.0011628 | -0.00029142
12 | 47 | 0.81895 | 0.52413 | 1.3752e-09 | 0 | 0 | 0 | 0 | 0 | 1 | -90 | 90 | 0.066041 | 0.016766 | -0.066002 | -0.016741
12 | 11 | 1.9173 | 1.227 | 3.2196e-09 | 0 | 0 | 0 | 0 | 0 | 1 | -90 | 90 | 0.025652 | 0.0064369 | -0.025639 | -0.0064284
75 | 74 | 1.4428 | 0.92338 | 2.4228e-09 | 0 | 0 | 0 | 0 | 0 | 1 | -90 | 90 | 0.01313 | 0.0032916 | -0.013127 | -0.0032901
61 | 46 | 0.49609 | 0.3175 | 2.4992e-09 | 0 | 0 | 0 | 0 | 0 | 1 | -90 | 90 | -0.14603 | -0.03731 | 0.14615 | 0.037382
47 | 55 | 3.4181 | 2.1876 | 5.7398e-09 | 0 | 0 | 0 | 0 | 0 | 1 | -90 | 90 | 0.062165 | 0.015779 | -0.06202 | -0.015687
11 | 10 | 1.4007 | 0.89645 | 2.3522e-09 | 0 | 0 | 0 | 0 | 0 | 1 | -90 | 90 | 0.018146 | 0.0045505 | -0.018141 | -0.0045475
7 | 8 | 1.2817 | 0.82027 | 2.1523e-09 | 0 | 0 | 0 | 0 | 0 | 1 | -90 | 90 | -0.0095884 | -0.0024031 | 0.0095897 | 0.0024037
7 | 9 | 0.33258 | 0.21285 | 5.5848e-10 | 0 | 0 | 0 | 0 | 0 | 1 | -90 | 90 | 0.0052321 | 0.0013113 | -0.005232 | -0.0013113
8 | 10 | 1.5104 | 0.96665 | 2.5364e-09 | 0 | 0 | 0 | 0 | 0 | 1 | -90 | 90 | -0.011756 | -0.0029465 | 0.011758 | 0.0029477
55 | 56 | 2.9542 | 1.8907 | 4.9609e-09 | 0 | 0 | 0 | 0 | 0 | 1 | -90 | 90 | 0.0049663 | 0.0012444 | -0.0049655 | -0.0012444
55 | 57 | 2.0314 | 1.3001 | 3.4113e-09 | 0 | 0 | 0 | 0 | 0 | 1 | -90 | 90 | 0.057054 | 0.014443 | -0.056981 | -0.014397
13 | 14 | 0.58814 | 0.37641 | 2.9629e-09 | 0 | 0 | 0 | 0 | 0 | 1 | -90 | 90 | -0.15942 | -0.040281 | 0.15958 | 0.040384
13 | 15 | 0.48907 | 0.31301 | 2.4638e-09 | 0 | 0 | 0 | 0 | 0 | 1 | -90 | 90 | 0.15114 | 0.038208 | -0.15102 | -0.038131
14 | 16 | 0.52052 | 0.33313 | 2.6223e-09 | 0 | 0 | 0 | 0 | 0 | 1 | -90 | 90 | -0.16418 | -0.041537 | 0.16433 | 0.041633
15 | 17 | 0.45317 | 0.29003 | 1.522e-09 | 0 | 0 | 0 | 0 | 0 | 1 | -90 | 90 | 0.14261 | 0.036022 | -0.14251 | -0.035959
16 | 59 | 0.59677 | 0.38193 | 3.0064e-09 | 0 | 0 | 0 | 0 | 0 | 1 | -90 | 90 | -0.16842 | -0.042658 | 0.1686 | 0.042773
17 | 45 | 2.6285 | 1.6822 | 4.4139e-09 | 0 | 0 | 0 | 0 | 0 | 1 | -90 | 90 | 0.07185 | 0.018148 | -0.071704 | -0.018054
17 | 23 | 1.2611 | 0.8071 | 2.1177e-09 | 0 | 0 | 0 | 0 | 0 | 1 | -90 | 90 | 0.070659 | 0.017811 | -0.070591 | -0.017768
59 | 58 | 0.053258 | 0.034085 | 2.683e-10 | 0 | 0 | 0 | 0 | 0 | 1 | -90 | 90 | -0.17303 | -0.043883 | 0.17304 | 0.043894
45 | 65 | 1.4814 | 0.9481 | 2.4877e-09 | 0 | 0 | 0 | 0 | 0 | 1 | -90 | 90 | 0.071704 | 0.018054 | -0.071621 | -0.018002
23 | 20 | 1.3322 | 0.85258 | 2.237e-09 | 0 | 0 | 0 | 0 | 0 | 1 | -90 | 90 | 0.059472 | 0.014981 | -0.059421 | -0.014948
58 | 46 | 0.6453 | 0.41299 | 3.2509e-09 | 0 | 0 | 0 | 0 | 0 | 1 | -90 | 90 | -0.17813 | -0.045168 | 0.17835 | 0.045308
65 | 67 | 1.3153 | 0.8418 | 2.2088e-09 | 0 | 0 | 0 | 0 | 0 | 1 | -90 | 90 | 0.026725 | 0.0067167 | -0.026715 | -0.0067104
65 | 63 | 2.6463 | 1.6936 | 4.4439e-09 | 0 | 0 | 0 | 0 | 0 | 1 | -90 | 90 | 0.044897 | 0.011285 | -0.044839 | -0.011248
20 | 22 | 1.3376 | 0.85604 | 2.2461e-09 | 0 | 0 | 0 | 0 | 0 | 1 | -90 | 90 | 0.022118 | 0.0055488 | -0.02211 | -0.0055444
20 | 18 | 0.041699 | 0.026687 | 7.0024e-11 | 0 | 0 | 0 | 0 | 0 | 1 | -90 | 90 | 0.037303 | 0.0093997 | -0.037303 | -0.0093993
46 | 60 | 0.24917 | 0.15947 | 1.2553e-09 | 0 | 0 | 0 | 0 | 0 | 1 | -90 | 90 | -0.32449 | -0.08269 | 0.32477 | 0.082869
60 | 78 | 3.8236 | 2.4471 | 6.4209e-09 | 0 | 0 | 0 | 0 | 0 | 1 | -90 | 90 | 0.10557 | 0.027172 | -0.10511 | -0.026882
60 | 80 | 2.0269 | 1.2972 | 3.4038e-09 | 0 | 0 | 0 | 0 | 0 | 1 | -90 | 90 | 0.012365 | 0.0031 | -0.012362 | -0.0030982
18 | 19 | 4.9224 | 3.1503 | 8.266e-09 | 0 | 0 | 0 | 0 | 0 | 1 | -90 | 90 | 0.035005 | 0.0088235 | -0.034939 | -0.0087824
19 | 21 | 2.7295 | 1.7469 | 4.5835e-09 | 0 | 0 | 0 | 0 | 0 | 1 | -90 | 90 | 0.034939 | 0.0087825 | -0.034903 | -0.0087597
21 | 30 | 3.6484 | 2.335 | 6.1266e-09 | 0 | 0 | 0 | 0 | 0 | 1 | -90 | 90 | 0.02867 | 0.0071976 | -0.028637 | -0.0071772
22 | 77 | 2.0146 | 1.2893 | 3.3831e-09 | 0 | 0 | 0 | 0 | 0 | 1 | -90 | 90 | 0.019843 | 0.0049763 | -0.019835 | -0.0049711
25 | 26 | 0.90684 | 0.58038 | 1.5228e-09 | 0 | 0 | 0 | 0 | 0 | 1 | -90 | 90 | -0.033468 | -0.0084106 | 0.033479 | 0.0084176
25 | 27 | 2.0375 | 1.304 | 3.4215e-09 | 0 | 0 | 0 | 0 | 0 | 1 | -90 | 90 | 0.027806 | 0.0069915 | -0.027788 | -0.0069807
26 | 28 | 0.84027 | 0.53778 | 1.411e-09 | 0 | 0 | 0 | 0 | 0 | 1 | -90 | 90 | -0.035931 | -0.009032 | 0.035943 | 0.0090396
27 | 29 | 1.3513 | 0.8648 | 2.2691e-09 | 0 | 0 | 0 | 0 | 0 | 1 | -90 | 90 | 0.022238 | 0.0055895 | -0.02223 | -0.005585
28 | 48 | 1.2279 | 0.78584 | 2.0619e-09 | 0 | 0 | 0 | 0 | 0 | 1 | -90 | 90 | -0.036153 | -0.0090922 | 0.036171 | 0.0091033
29 | 68 | 2.6851 | 1.7185 | 4.509e-09 | 0 | 0 | 0 | 0 | 0 | 1 | -90 | 90 | 0.02223 | 0.005585 | -0.022216 | -0.0055761
48 | 49 | 3.3845 | 2.166 | 5.6834e-09 | 0 | 0 | 0 | 0 | 0 | 1 | -90 | 90 | -0.036874 | -0.0092796 | 0.036925 | 0.0093115
68 | 53 | 1.7997 | 1.1518 | 3.0222e-09 | 0 | 0 | 0 | 0 | 0 | 1 | -90 | 90 | 0.019507 | 0.0048971 | -0.019499 | -0.0048926
49 | 36 | 4.5516 | 2.913 | 7.6433e-09 | 0 | 0 | 0 | 0 | 0 | 1 | -90 | 90 | -0.041308 | -0.010409 | 0.041393 | 0.010463
49 | 50 | 8.7895 | 5.6253 | 1.476e-08 | 0 | 0 | 0 | 0 | 0 | 1 | -90 | 90 | 0.0043828 | 0.0010974 | -0.0043809 | -0.0010977
53 | 51 | 1.9488 | 1.2472 | 3.2726e-09 | 0 | 0 | 0 | 0 | 0 | 1 | -90 | 90 | 0.019499 | 0.0048926 | -0.019491 | -0.0048876
62 | 56 | 0.66033 | 0.42261 | 1.1089e-09 | 0 | 0 | 0 | 0 | 0 | 1 | -90 | 90 | -0.0018233 | -0.00045698 | 0.0018233 | 0.00045688
31 | 32 | 0.26403 | 0.16898 | 4.4338e-10 | 0 | 0 | 0 | 0 | 0 | 1 | -90 | 90 | 0.0042957 | 0.0010765 | -0.0042956 | -0.0010765
31 | 33 | 1.4942 | 0.95629 | 2.5092e-09 | 0 | 0 | 0 | 0 | 0 | 1 | -90 | 90 | -0.0046222 | -0.0011583 | 0.0046225 | 0.0011583
32 | 34 | 0.63626 | 0.40721 | 1.0685e-09 | 0 | 0 | 0 | 0 | 0 | 1 | -90 | 90 | 0.0038143 | 0.00095591 | -0.0038142 | -0.00095595
33 | 35 | 3.4713 | 2.2216 | 5.8292e-09 | 0 | 0 | 0 | 0 | 0 | 1 | -90 | 90 | 0.0028825 | 0.00072198 | -0.0028822 | -0.00072235
33 | 36 | 3.303 | 2.1139 | 5.5467e-09 | 0 | 0 | 0 | 0 | 0 | 1 | -90 | 90 | 0.095373 | 0.024253 | -0.095046 | -0.024045
33 | 37 | 0.40227 | 0.25745 | 6.7551e-10 | 0 | 0 | 0 | 0 | 0 | 1 | -90 | 90 | -0.10288 | -0.026133 | 0.10292 | 0.026162
36 | 54 | 0.41148 | 0.26335 | 6.9099e-10 | 0 | 0 | 0 | 0 | 0 | 1 | -90 | 90 | 0.042913 | 0.010889 | -0.042905 | -0.010884
36 | 41 | 3.0108 | 1.9269 | 5.0559e-09 | 0 | 0 | 0 | 0 | 0 | 1 | -90 | 90 | 0.010741 | 0.0026933 | -0.010737 | -0.0026913
37 | 79 | 1.5755 | 1.0084 | 2.6458e-09 | 0 | 0 | 0 | 0 | 0 | 1 | -90 | 90 | 0.00075216 | 0.00018825 | -0.00075215 | -0.00018851
37 | 78 | 3.7764 | 2.4169 | 6.3415e-09 | 0 | 0 | 0 | 0 | 0 | 1 | -90 | 90 | -0.10368 | -0.026351 | 0.10412 | 0.026632
54 | 99 | 2.3205 | 1.4851 | 3.8967e-09 | 0 | 0 | 0 | 0 | 0 | 1 | -90 | 90 | 0.042905 | 0.010884 | -0.042858 | -0.010854
41 | 39 | 1.4924 | 0.95512 | 2.5061e-09 | 0 | 0 | 0 | 0 | 0 | 1 | -90 | 90 | 0.010558 | 0.0026466 | -0.010556 | -0.0026457
99 | 86 | 9.6419 | 6.1708 | 1.6191e-08 | 0 | 0 | 0 | 0 | 0 | 1 | -90 | 90 | 0.041371 | 0.010481 | -0.04119 | -0.010367
51 | 100 | 1.7536 | 1.1223 | 2.9447e-09 | 0 | 0 | 0 | 0 | 0 | 1 | -90 | 90 | 0.019491 | 0.0048876 | -0.019483 | -0.0048832
50 | 103 | 3.9454 | 2.525 | 6.6254e-09 | 0 | 0 | 0 | 0 | 0 | 1 | -90 | 90 | 0.0043809 | 0.0010977 | -0.0043801 | -0.0010978
39 | 38 | 0.88922 | 0.5691 | 1.4932e-09 | 0 | 0 | 0 | 0 | 0 | 1 | -90 | 90 | 0.0070723 | 0.0017724 | -0.0070718 | -0.0017723
38 | 40 | 0.893 | 0.57152 | 1.4996e-09 | 0 | 0 | 0 | 0 | 0 | 1 | -90 | 90 | 0.0030333 | 0.00076012 | -0.0030332 | -0.00076021
67 | 89 | 2.7253 | 1.7442 | 4.5765e-09 | 0 | 0 | 0 | 0 | 0 | 1 | -90 | 90 | 0.023393 | 0.005878 | -0.023377 | -0.005868
63 | 64 | 7.7035 | 4.9303 | 1.2936e-08 | 0 | 0 | 0 | 0 | 0 | 1 | -90 | 90 | 0.019113 | 0.004801 | -0.019082 | -0.0047826
57 | 71 | 1.7235 | 1.103 | 2.8942e-09 | 0 | 0 | 0 | 0 | 0 | 1 | -90 | 90 | 0.048741 | 0.012332 | -0.048696 | -0.012303
86 | 85 | 2.6915 | 1.7226 | 4.5197e-09 | 0 | 0 | 0 | 0 | 0 | 1 | -90 | 90 | 0.04119 | 0.010367 | -0.041139 | -0.010335
71 | 69 | 2.4605 | 1.5747 | 4.1318e-09 | 0 | 0 | 0 | 0 | 0 | 1 | -90 | 90 | 0.048696 | 0.012303 | -0.048632 | -0.012262
69 | 70 | 1.8963 | 1.2136 | 3.1844e-09 | 0 | 0 | 0 | 0 | 0 | 1 | -90 | 90 | 0.037514 | 0.0094758 | -0.037484 | -0.0094572
64 | 66 | 0.60286 | 0.38583 | 1.0124e-09 | 0 | 0 | 0 | 0 | 0 | 1 | -90 | 90 | 0.008622 | 0.002161 | -0.0086216 | -0.0021608
89 | 88 | 0.65156 | 0.417 | 1.0941e-09 | 0 | 0 | 0 | 0 | 0 | 1 | -90 | 90 | 0.023377 | 0.0058681 | -0.023373 | -0.0058657
88 | 87 | 1.3505 | 0.8643 | 2.2678e-09 | 0 | 0 | 0 | 0 | 0 | 1 | -90 | 90 | 0.023373 | 0.0058657 | -0.023365 | -0.0058608
87 | 94 | 0.88219 | 0.5646 | 1.4814e-09 | 0 | 0 | 0 | 0 | 0 | 1 | -90 | 90 | 0.023365 | 0.0058608 | -0.02336 | -0.0058575
70 | 72 | 4.6668 | 2.9867 | 7.8368e-09 | 0 | 0 | 0 | 0 | 0 | 1 | -90 | 90 | 0.037484 | 0.0094573 | -0.037411 | -0.0094114
72 | 82 | 7.4591 | 4.7738 | 1.2526e-08 | 0 | 0 | 0 | 0 | 0 | 1 | -90 | 90 | 0.02664 | 0.0067103 | -0.026581 | -0.0066737
72 | 81 | 5.0281 | 3.218 | 8.4435e-09 | 0 | 0 | 0 | 0 | 0 | 1 | -90 | 90 | 0.010771 | 0.0027013 | -0.010764 | -0.0026979
82 | 101 | 3.9305 | 2.5155 | 6.6003e-09 | 0 | 0 | 0 | 0 | 0 | 1 | -90 | 90 | 0.026581 | 0.0066738 | -0.02655 | -0.0066545
74 | 76 | 1.8413 | 1.1784 | 3.092e-09 | 0 | 0 | 0 | 0 | 0 | 1 | -90 | 90 | 0.0070387 | 0.0017641 | -0.0070377 | -0.0017638
83 | 85 | 3.4414 | 2.2025 | 5.779e-09 | 0 | 0 | 0 | 0 | 0 | 1 | -90 | 90 | -0.041075 | -0.010295 | 0.041139 | 0.010335
94 | 92 | 1.0827 | 0.69295 | 1.8182e-09 | 0 | 0 | 0 | 0 | 0 | 1 | -90 | 90 | 0.022118 | 0.0055463 | -0.022112 | -0.0055428
92 | 90 | 0.7492 | 0.47949 | 1.2581e-09 | 0 | 0 | 0 | 0 | 0 | 1 | -90 | 90 | 0.022112 | 0.0055428 | -0.022108 | -0.0055403
90 | 91 | 0.051504 | 0.032963 | 8.6489e-11 | 0 | 0 | 0 | 0 | 0 | 1 | -90 | 90 | 0.0024838 | 0.00062202 | -0.0024838 | -0.00062203
91 | 93 | 0.94242 | 0.60315 | 1.5826e-09 | 0 | 0 | 0 | 0 | 0 | 1 | -90 | 90 | 0.0024838 | 0.00062203 | -0.0024838 | -0.00062214
93 | 98 | 0.72253 | 0.46242 | 1.2133e-09 | 0 | 0 | 0 | 0 | 0 | 1 | -90 | 90 | 0.0024838 | 0.00062214 | -0.0024837 | -0.00062223
98 | 97 | 0.24732 | 0.15829 | 4.1532e-10 | 0 | 0 | 0 | 0 | 0 | 1 | -90 | 90 | 0.0012417 | 0.00031096 | -0.0012417 | -0.000311
97 | 96 | 1.1134 | 0.7126 | 1.8698e-09 | 0 | 0 | 0 | 0 | 0 | 1 | -90 | 90 | 0.0012417 | 0.000311 | -0.0012417 | -0.00031117
96 | 95 | 0.26906 | 0.1722 | 4.5182e-10 | 0 | 0 | 0 | 0 | 0 | 1 | -90 | 90 | 0.0012417 | 0.00031117 | -0.0012417 | -0.00031121