## bus_data
BUS_I | BUS_TYPE | Pd | Qd | Gs | Bs | area | Vm | Va | baseKV | zone | Vmax | Vmin
1 | 1 | 0.0022947 | 0.0005751 | 0 | 0 | 1 | 0.9946 | -0.10245 | 0.4 | 1 | 1.1 | 0.9
2 | 1 | 0.0021598 | 0.00054129 | 0 | 0 | 1 | 0.99473 | -0.1001 | 0.4 | 1 | 1.1 | 0.9
3 | 1 | 0 | 0 | 0 | 0 | 1 | 0.99297 | -0.13363 | 0.4 | 1 | 1.1 | 0.9
4 | 1 | 0 | 0 | 0 | 0 | 1 | 0.99571 | -0.081312 | 0.4 | 1 | 1.1 | 0.9
5 | 1 | 0.037052 | 0.009286 | 0 | 0 | 1 | 0.99055 | -0.18001 | 0.4 | 1 | 1.1 | 0.9
6 | 1 | 0.041193 | 0.010324 | 0 | 0 | 1 | 0.99111 | -0.16974 | 0.4 | 1 | 1.1 | 0.9
41 | 3 | 0.033117 | 0.0082999 | 0 | 0 | 1 | 1 | 0 | 0.4 | 1 | 1.1 | 0.9
36 | 1 | 0 | 0 | 0 | 0 | 1 | 0.99457 | -0.10319 | 0.4 | 1 | 1.1 | 0.9
28 | 1 | 0 | 0 | 0 | 0 | 1 | 0.98654 | -0.25699 | 0.4 | 1 | 1.1 | 0.9
35 | 1 | 0 | 0 | 0 | 0 | 1 | 0.99307 | -0.13195 | 0.4 | 1 | 1.1 | 0.9
26 | 1 | 0.028848 | 0.0072301 | 0 | 0 | 1 | 0.9858 | -0.27147 | 0.4 | 1 | 1.1 | 0.9
27 | 1 | 0.004188 | 0.0010496 | 0 | 0 | 1 | 0.98298 | -0.32593 | 0.4 | 1 | 1.1 | 0.9
33 | 1 | 0.011585 | 0.0029035 | 0 | 0 | 1 | 0.98391 | -0.30899 | 0.4 | 1 | 1.1 | 0.9
30 | 1 | 0 | 0 | 0 | 0 | 1 | 0.98417 | -0.30392 | 0.4 | 1 | 1.1 | 0.9
7 | 1 | 0.034134 | 0.0085548 | 0 | 0 | 1 | 0.97988 | -0.38762 | 0.4 | 1 | 1.1 | 0.9
9 | 1 | 0 | 0 | 0 | 0 | 1 | 0.98068 | -0.37201 | 0.4 | 1 | 1.1 | 0.9
17 | 1 | 0.0095279 | 0.0023879 | 0 | 0 | 1 | 0.98123 | -0.36128 | 0.4 | 1 | 1.1 | 0.9
10 | 1 | 0 | 0 | 0 | 0 | 1 | 0.98023 | -0.38084 | 0.4 | 1 | 1.1 | 0.9
45 | 1 | 0 | 0 | 0 | 0 | 1 | 0.98019 | -0.3816 | 0.4 | 1 | 1.1 | 0.9
11 | 1 | 0 | 0 | 0 | 0 | 1 | 0.98206 | -0.34494 | 0.4 | 1 | 1.1 | 0.9
13 | 1 | 0 | 0 | 0 | 0 | 1 | 0.98408 | -0.30565 | 0.4 | 1 | 1.1 | 0.9
12 | 1 | 0 | 0 | 0 | 0 | 1 | 0.98471 | -0.29351 | 0.4 | 1 | 1.1 | 0.9
14 | 1 | 0 | 0 | 0 | 0 | 1 | 0.98621 | -0.26425 | 0.4 | 1 | 1.1 | 0.9
40 | 1 | 0.032204 | 0.008071 | 0 | 0 | 1 | 0.98337 | -0.31957 | 0.4 | 1 | 1.1 | 0.9
38 | 1 | 0.0092992 | 0.0023306 | 0 | 0 | 1 | 0.98386 | -0.30993 | 0.4 | 1 | 1.1 | 0.9
34 | 1 | 0.044112 | 0.011055 | 0 | 0 | 1 | 0.99008 | -0.18952 | 0.4 | 1 | 1.1 | 0.9
44 | 1 | 0.0031922 | 0.00080005 | 0 | 0 | 1 | 0.98011 | -0.38321 | 0.4 | 1 | 1.1 | 0.9
43 | 1 | 0.0055466 | 0.0013901 | 0 | 0 | 1 | 0.98015 | -0.3824 | 0.4 | 1 | 1.1 | 0.9
39 | 1 | 0.0040169 | 0.0010067 | 0 | 0 | 1 | 0.98382 | -0.31075 | 0.4 | 1 | 1.1 | 0.9
42 | 1 | 0.037928 | 0.0095056 | 0 | 0 | 1 | 0.97754 | -0.43192 | 0.4 | 1 | 1.1 | 0.9
21 | 1 | 0 | 0 | 0 | 0 | 1 | 0.97775 | -0.42772 | 0.4 | 1 | 1.1 | 0.9
18 | 1 | 0.021918 | 0.0054931 | 0 | 0 | 1 | 0.97491 | -0.48354 | 0.4 | 1 | 1.1 | 0.9
19 | 1 | 0.0083146 | 0.0020838 | 0 | 0 | 1 | 0.97531 | -0.47571 | 0.4 | 1 | 1.1 | 0.9
20 | 1 | 0 | 0 | 0 | 0 | 1 | 0.97415 | -0.49853 | 0.4 | 1 | 1.1 | 0.9
22 | 1 | 0 | 0 | 0 | 0 | 1 | 0.97367 | -0.508 | 0.4 | 1 | 1.1 | 0.9
23 | 1 | 0.029704 | 0.0074445 | 0 | 0 | 1 | 0.97396 | -0.50224 | 0.4 | 1 | 1.1 | 0.9
32 | 1 | 0 | 0 | 0 | 0 | 1 | 0.98147 | -0.35518 | 0.4 | 1 | 1.1 | 0.9
46 | 1 | 0.024331 | 0.0060979 | 0 | 0 | 1 | 0.97329 | -0.51549 | 0.4 | 1 | 1.1 | 0.9
29 | 1 | 0 | 0 | 0 | 0 | 1 | 0.98214 | -0.3422 | 0.4 | 1 | 1.1 | 0.9
24 | 1 | 0.020909 | 0.0052403 | 0 | 0 | 1 | 0.98528 | -0.28165 | 0.4 | 1 | 1.1 | 0.9
25 | 1 | 0 | 0 | 0 | 0 | 1 | 0.98541 | -0.27916 | 0.4 | 1 | 1.1 | 0.9
37 | 1 | 0.044918 | 0.011258 | 0 | 0 | 1 | 0.99198 | -0.15303 | 0.4 | 1 | 1.1 | 0.9

## generator_data
GEN_BUS | PG | QG | QMAX | QMIN | VG | MBASE | GEN_STATUS | PMAX | PMIN
41 | 0.49733 | 0.12729 | 10 | -10 | 1 | 100 | 1 | 10 | 0

## branch_data
F_BUS | T_BUS | BR_R | BR_X | BR_B | RATE_A | RATE_B | RATE_C | TAP | SHIFT | BR_STATUS | ANGMIN | ANGMAX | P_in | Q_in | P_out | Q_out
1 | 2 | 0.040679 | 0.026035 | 2.7325e-10 | 0 | 0 | 0 | 0 | 0 | 1 | -90 | 90 | -0.25964 | -0.066217 | 0.25967 | 0.066236
1 | 3 | 0.54261 | 0.34727 | 3.6448e-09 | 0 | 0 | 0 | 0 | 0 | 1 | -90 | 90 | 0.25734 | 0.065642 | -0.25695 | -0.065395
2 | 4 | 0.32217 | 0.20619 | 2.164e-09 | 0 | 0 | 0 | 0 | 0 | 1 | -90 | 90 | -0.26183 | -0.066777 | 0.26206 | 0.066929
3 | 5 | 0.95899 | 0.61375 | 6.4416e-09 | 0 | 0 | 0 | 0 | 0 | 1 | -90 | 90 | 0.21569 | 0.055026 | -0.21521 | -0.054719
3 | 6 | 3.8671 | 2.4749 | 6.4938e-09 | 0 | 0 | 0 | 0 | 0 | 1 | -90 | 90 | 0.041264 | 0.010369 | -0.041193 | -0.010324
4 | 41 | 0.79341 | 0.50778 | 5.3294e-09 | 0 | 0 | 0 | 0 | 0 | 1 | -90 | 90 | -0.46239 | -0.11782 | 0.46421 | 0.11899
4 | 36 | 0.48902 | 0.31297 | 3.2848e-09 | 0 | 0 | 0 | 0 | 0 | 1 | -90 | 90 | 0.20032 | 0.050895 | -0.20011 | -0.050761
5 | 28 | 1.9143 | 1.2251 | 6.4292e-09 | 0 | 0 | 0 | 0 | 0 | 1 | -90 | 90 | 0.17816 | 0.045433 | -0.1775 | -0.045011
36 | 35 | 0.64139 | 0.41049 | 4.3082e-09 | 0 | 0 | 0 | 0 | 0 | 1 | -90 | 90 | 0.20011 | 0.050761 | -0.19984 | -0.050584
28 | 26 | 1.2688 | 0.81201 | 2.1306e-09 | 0 | 0 | 0 | 0 | 0 | 1 | -90 | 90 | 0.049802 | 0.012498 | -0.049767 | -0.012477
28 | 27 | 2.3711 | 1.5175 | 3.9817e-09 | 0 | 0 | 0 | 0 | 0 | 1 | -90 | 90 | 0.1277 | 0.032513 | -0.12727 | -0.032243
35 | 37 | 2.072 | 1.3261 | 3.4794e-09 | 0 | 0 | 0 | 0 | 0 | 1 | -90 | 90 | 0.044963 | 0.011286 | -0.044918 | -0.011258
35 | 34 | 1.6513 | 1.0568 | 5.5459e-09 | 0 | 0 | 0 | 0 | 0 | 1 | -90 | 90 | 0.15487 | 0.039298 | -0.15445 | -0.039025
26 | 25 | 1.6014 | 1.0249 | 2.6891e-09 | 0 | 0 | 0 | 0 | 0 | 1 | -90 | 90 | 0.020919 | 0.0052465 | -0.020911 | -0.0052418
27 | 29 | 0.57631 | 0.36884 | 9.6778e-10 | 0 | 0 | 0 | 0 | 0 | 1 | -90 | 90 | 0.12308 | 0.031194 | -0.12299 | -0.031132
33 | 30 | 1.9007 | 1.2164 | 3.1918e-09 | 0 | 0 | 0 | 0 | 0 | 1 | -90 | 90 | -0.011585 | -0.0029035 | 0.011588 | 0.002905
30 | 12 | 3.9025 | 2.4976 | 6.5533e-09 | 0 | 0 | 0 | 0 | 0 | 1 | -90 | 90 | -0.011588 | -0.002905 | 0.011594 | 0.0029081
7 | 9 | 1.9695 | 1.2605 | 3.3073e-09 | 0 | 0 | 0 | 0 | 0 | 1 | -90 | 90 | -0.034134 | -0.0085549 | 0.034159 | 0.0085708
9 | 17 | 1.0799 | 0.69113 | 1.8134e-09 | 0 | 0 | 0 | 0 | 0 | 1 | -90 | 90 | -0.042902 | -0.010763 | 0.042924 | 0.010777
9 | 10 | 4.3503 | 2.7842 | 7.3053e-09 | 0 | 0 | 0 | 0 | 0 | 1 | -90 | 90 | 0.0087432 | 0.002192 | -0.0087395 | -0.0021904
17 | 11 | 1.3461 | 0.86152 | 2.2605e-09 | 0 | 0 | 0 | 0 | 0 | 1 | -90 | 90 | -0.052452 | -0.013165 | 0.052493 | 0.013191
10 | 45 | 0.37883 | 0.24245 | 6.3615e-10 | 0 | 0 | 0 | 0 | 0 | 1 | -90 | 90 | 0.0087395 | 0.0021904 | -0.0087392 | -0.0021902
45 | 43 | 0.39209 | 0.25093 | 6.5842e-10 | 0 | 0 | 0 | 0 | 0 | 1 | -90 | 90 | 0.0087392 | 0.0021902 | -0.0087389 | -0.0021901
11 | 13 | 3.2484 | 2.079 | 5.455e-09 | 0 | 0 | 0 | 0 | 0 | 1 | -90 | 90 | -0.052493 | -0.013191 | 0.052592 | 0.013253
13 | 14 | 2.7399 | 1.7535 | 4.601e-09 | 0 | 0 | 0 | 0 | 0 | 1 | -90 | 90 | -0.06591 | -0.016592 | 0.066041 | 0.016675
13 | 38 | 1.396 | 0.89344 | 2.3443e-09 | 0 | 0 | 0 | 0 | 0 | 1 | -90 | 90 | 0.013319 | 0.0033388 | -0.013316 | -0.0033373
12 | 14 | 2.9083 | 1.8613 | 4.8838e-09 | 0 | 0 | 0 | 0 | 0 | 1 | -90 | 90 | -0.043837 | -0.011004 | 0.043898 | 0.011043
12 | 40 | 3.5127 | 2.2481 | 5.8987e-09 | 0 | 0 | 0 | 0 | 0 | 1 | -90 | 90 | 0.032244 | 0.0080961 | -0.032203 | -0.0080711
14 | 34 | 2.9868 | 1.9115 | 5.0156e-09 | 0 | 0 | 0 | 0 | 0 | 1 | -90 | 90 | -0.10994 | -0.027718 | 0.11033 | 0.02797
38 | 39 | 0.89018 | 0.56972 | 1.4949e-09 | 0 | 0 | 0 | 0 | 0 | 1 | -90 | 90 | 0.004017 | 0.0010067 | -0.0040169 | -0.0010067
44 | 43 | 1.0899 | 0.69756 | 1.8303e-09 | 0 | 0 | 0 | 0 | 0 | 1 | -90 | 90 | -0.0031922 | -0.00080006 | 0.0031923 | 0.00079996
42 | 21 | 0.47398 | 0.30334 | 7.9593e-10 | 0 | 0 | 0 | 0 | 0 | 1 | -90 | 90 | -0.037927 | -0.0095058 | 0.037935 | 0.0095106
21 | 32 | 2.5536 | 1.6343 | 4.2882e-09 | 0 | 0 | 0 | 0 | 0 | 1 | -90 | 90 | -0.12249 | -0.030811 | 0.12291 | 0.031084
21 | 19 | 2.4342 | 1.5579 | 4.0876e-09 | 0 | 0 | 0 | 0 | 0 | 1 | -90 | 90 | 0.084551 | 0.021301 | -0.084357 | -0.021178
18 | 19 | 0.43925 | 0.28112 | 7.3762e-10 | 0 | 0 | 0 | 0 | 0 | 1 | -90 | 90 | -0.076014 | -0.019076 | 0.076043 | 0.019094
18 | 20 | 1.1811 | 0.7559 | 1.9834e-09 | 0 | 0 | 0 | 0 | 0 | 1 | -90 | 90 | 0.054097 | 0.013583 | -0.054058 | -0.013558
20 | 22 | 1.6546 | 1.059 | 2.7785e-09 | 0 | 0 | 0 | 0 | 0 | 1 | -90 | 90 | 0.02435 | 0.0061102 | -0.024339 | -0.0061034
20 | 23 | 0.53193 | 0.34044 | 8.9326e-10 | 0 | 0 | 0 | 0 | 0 | 1 | -90 | 90 | 0.029708 | 0.007448 | -0.029703 | -0.0074447
22 | 46 | 1.3081 | 0.83716 | 2.1966e-09 | 0 | 0 | 0 | 0 | 0 | 1 | -90 | 90 | 0.024339 | 0.0061035 | -0.02433 | -0.0060981
32 | 29 | 0.45891 | 0.2937 | 7.7063e-10 | 0 | 0 | 0 | 0 | 0 | 1 | -90 | 90 | -0.12291 | -0.031083 | 0.12299 | 0.031132
24 | 25 | 0.51921 | 0.33229 | 8.7189e-10 | 0 | 0 | 0 | 0 | 0 | 1 | -90 | 90 | -0.020909 | -0.0052403 | 0.020911 | 0.0052418