## bus_data
BUS_I | BUS_TYPE | Pd | Qd | Gs | Bs | area | Vm | Va | baseKV | zone | Vmax | Vmin
1 | 1 | 0.020859 | 0.0052278 | 0 | 0 | 1 | 0.99741 | -0.049466 | 0.4 | 1 | 1.1 | 0.9
2 | 3 | 0 | 0 | 0 | 0 | 1 | 1 | 0 | 0.4 | 1 | 1.1 | 0.9
3 | 1 | 0 | 0 | 0 | 0 | 1 | 0.99605 | -0.075473 | 0.4 | 1 | 1.1 | 0.9
4 | 1 | 0 | 0 | 0 | 0 | 1 | 0.99567 | -0.081875 | 0.4 | 1 | 1.1 | 0.9
13 | 1 | 0.039097 | 0.0097985 | 0 | 0 | 1 | 0.9957 | -0.082209 | 0.4 | 1 | 1.1 | 0.9
11 | 1 | 0 | 0 | 0 | 0 | 1 | 0.99121 | -0.16885 | 0.4 | 1 | 1.1 | 0.9
9 | 1 | 0 | 0 | 0 | 0 | 1 | 0.98944 | -0.20261 | 0.4 | 1 | 1.1 | 0.9
6 | 1 | 0 | 0 | 0 | 0 | 1 | 0.99561 | -0.082928 | 0.4 | 1 | 1.1 | 0.9
25 | 1 | 0.0061583 | 0.0015434 | 0 | 0 | 1 | 0.99172 | -0.15721 | 0.4 | 1 | 1.1 | 0.9
5 | 1 | 0 | 0 | 0 | 0 | 1 | 0.98956 | -0.19856 | 0.4 | 1 | 1.1 | 0.9
7 | 1 | 0 | 0 | 0 | 0 | 1 | 0.97901 | -0.40282 | 0.4 | 1 | 1.1 | 0.9
24 | 1 | 0.083816 | 0.021006 | 0 | 0 | 1 | 0.99126 | -0.16596 | 0.4 | 1 | 1.1 | 0.9
30 | 1 | 0.0031009 | 0.00077717 | 0 | 0 | 1 | 0.99541 | -0.086847 | 0.4 | 1 | 1.1 | 0.9
32 | 1 | 0.071749 | 0.017982 | 0 | 0 | 1 | 0.97811 | -0.42049 | 0.4 | 1 | 1.1 | 0.9
19 | 1 | 0 | 0 | 0 | 0 | 1 | 0.97759 | -0.43074 | 0.4 | 1 | 1.1 | 0.9
8 | 1 | 0 | 0 | 0 | 0 | 1 | 0.98852 | -0.22047 | 0.4 | 1 | 1.1 | 0.9
14 | 1 | 0.06292 | 0.015769 | 0 | 0 | 1 | 0.98648 | -0.26011 | 0.4 | 1 | 1.1 | 0.9
31 | 1 | 0.025063 | 0.0062813 | 0 | 0 | 1 | 0.98771 | -0.23625 | 0.4 | 1 | 1.1 | 0.9
22 | 1 | 0.047658 | 0.011944 | 0 | 0 | 1 | 0.99101 | -0.17278 | 0.4 | 1 | 1.1 | 0.9
23 | 1 | 0.039544 | 0.0099106 | 0 | 0 | 1 | 0.97606 | -0.46071 | 0.4 | 1 | 1.1 | 0.9
17 | 1 | 0 | 0 | 0 | 0 | 1 | 0.97656 | -0.4509 | 0.4 | 1 | 1.1 | 0.9
15 | 1 | 0.0108 | 0.0027067 | 0 | 0 | 1 | 0.97631 | -0.45584 | 0.4 | 1 | 1.1 | 0.9
16 | 1 | 0.0040321 | 0.0010105 | 0 | 0 | 1 | 0.97631 | -0.45584 | 0.4 | 1 | 1.1 | 0.9
18 | 1 | 0.010719 | 0.0026864 | 0 | 0 | 1 | 0.97612 | -0.45955 | 0.4 | 1 | 1.1 | 0.9
20 | 1 | 0 | 0 | 0 | 0 | 1 | 0.97628 | -0.45631 | 0.4 | 1 | 1.1 | 0.9
21 | 1 | 0 | 0 | 0 | 0 | 1 | 0.97605 | -0.46083 | 0.4 | 1 | 1.1 | 0.9
28 | 1 | 0 | 0 | 0 | 0 | 1 | 0.97614 | -0.45913 | 0.4 | 1 | 1.1 | 0.9
27 | 1 | 0.0382 | 0.0095739 | 0 | 0 | 1 | 0.97609 | -0.4602 | 0.4 | 1 | 1.1 | 0.9
26 | 1 | 0.059266 | 0.014854 | 0 | 0 | 1 | 0.97598 | -0.46237 | 0.4 | 1 | 1.1 | 0.9
29 | 1 | 0.0028123 | 0.00070482 | 0 | 0 | 1 | 0.97603 | -0.46142 | 0.4 | 1 | 1.1 | 0.9

## generator_data
GEN_BUS | PG | QG | QMAX | QMIN | VG | MBASE | GEN_STATUS | PMAX | PMIN
2 | 0.53338 | 0.13662 | 10 | -10 | 1 | 100 | 1 | 10 | 0

## branch_data
F_BUS | T_BUS | BR_R | BR_X | BR_B | RATE_A | RATE_B | RATE_C | TAP | SHIFT | BR_STATUS | ANGMIN | ANGMAX | P_in | Q_in | P_out | Q_out
1 | 2 | 1.1306 | 0.72357 | 5.6956e-09 | 0 | 0 | 0 | 0 | 0 | 1 | -90 | 90 | -0.1968 | -0.049789 | 0.19727 | 0.050088
1 | 3 | 0.66272 | 0.42414 | 2.2258e-09 | 0 | 0 | 0 | 0 | 0 | 1 | -90 | 90 | 0.17594 | 0.044561 | -0.17572 | -0.044421
2 | 4 | 1.1065 | 0.70818 | 5.5745e-09 | 0 | 0 | 0 | 0 | 0 | 1 | -90 | 90 | 0.33611 | 0.086532 | -0.33478 | -0.085679
3 | 13 | 0.76594 | 0.4902 | 1.2862e-09 | 0 | 0 | 0 | 0 | 0 | 1 | -90 | 90 | 0.039109 | 0.0098064 | -0.039097 | -0.0097985
3 | 11 | 8.6709 | 5.5493 | 1.4561e-08 | 0 | 0 | 0 | 0 | 0 | 1 | -90 | 90 | 0.04788 | 0.012085 | -0.047667 | -0.01195
3 | 9 | 6.3833 | 4.0853 | 1.0719e-08 | 0 | 0 | 0 | 0 | 0 | 1 | -90 | 90 | 0.088735 | 0.022529 | -0.088196 | -0.022185
4 | 6 | 1.508 | 0.96515 | 2.5324e-09 | 0 | 0 | 0 | 0 | 0 | 1 | -90 | 90 | 0.0031017 | 0.00077645 | -0.0031015 | -0.0007766
4 | 25 | 1.0193 | 0.65236 | 5.1351e-09 | 0 | 0 | 0 | 0 | 0 | 1 | -90 | 90 | 0.33168 | 0.084903 | -0.33047 | -0.084132
11 | 22 | 0.36257 | 0.23205 | 6.0886e-10 | 0 | 0 | 0 | 0 | 0 | 1 | -90 | 90 | 0.047667 | 0.01195 | -0.047658 | -0.011944
9 | 31 | 5.879 | 3.7625 | 9.8724e-09 | 0 | 0 | 0 | 0 | 0 | 1 | -90 | 90 | 0.025103 | 0.0063061 | -0.025063 | -0.0062813
9 | 8 | 1.2441 | 0.7962 | 2.0891e-09 | 0 | 0 | 0 | 0 | 0 | 1 | -90 | 90 | 0.063093 | 0.015879 | -0.063039 | -0.015845
6 | 30 | 5.6121 | 3.5917 | 9.4242e-09 | 0 | 0 | 0 | 0 | 0 | 1 | -90 | 90 | 0.0031015 | 0.0007766 | -0.0031009 | -0.00077717
25 | 24 | 0.1201 | 0.076863 | 6.0503e-10 | 0 | 0 | 0 | 0 | 0 | 1 | -90 | 90 | 0.32432 | 0.082588 | -0.32418 | -0.082501
5 | 7 | 3.7405 | 2.3939 | 1.8844e-08 | 0 | 0 | 0 | 0 | 0 | 1 | -90 | 90 | 0.23998 | 0.061253 | -0.23764 | -0.059755
5 | 24 | 0.60445 | 0.38685 | 3.0451e-09 | 0 | 0 | 0 | 0 | 0 | 1 | -90 | 90 | -0.23998 | -0.061253 | 0.24036 | 0.061495
7 | 32 | 1.0569 | 0.6764 | 1.7748e-09 | 0 | 0 | 0 | 0 | 0 | 1 | -90 | 90 | 0.07181 | 0.018021 | -0.071749 | -0.017982
7 | 19 | 0.72406 | 0.4634 | 3.6477e-09 | 0 | 0 | 0 | 0 | 0 | 1 | -90 | 90 | 0.16583 | 0.041734 | -0.16561 | -0.041593
19 | 23 | 3.2412 | 2.0744 | 5.4429e-09 | 0 | 0 | 0 | 0 | 0 | 1 | -90 | 90 | 0.0396 | 0.0099462 | -0.039544 | -0.0099106
19 | 17 | 0.68573 | 0.43887 | 3.4546e-09 | 0 | 0 | 0 | 0 | 0 | 1 | -90 | 90 | 0.12601 | 0.031647 | -0.12589 | -0.03157
8 | 14 | 2.7538 | 1.7624 | 4.6244e-09 | 0 | 0 | 0 | 0 | 0 | 1 | -90 | 90 | 0.063039 | 0.015845 | -0.06292 | -0.015769
17 | 20 | 0.56333 | 0.36053 | 2.8379e-09 | 0 | 0 | 0 | 0 | 0 | 1 | -90 | 90 | 0.041031 | 0.010287 | -0.04102 | -0.010281
17 | 21 | 0.71592 | 0.45819 | 3.6067e-09 | 0 | 0 | 0 | 0 | 0 | 1 | -90 | 90 | 0.059299 | 0.014874 | -0.059271 | -0.014856
17 | 15 | 0.82546 | 0.52829 | 1.3862e-09 | 0 | 0 | 0 | 0 | 0 | 1 | -90 | 90 | 0.025559 | 0.0064083 | -0.025553 | -0.0064046
15 | 16 | 0.00023952 | 0.00015329 | 4.0222e-13 | 0 | 0 | 0 | 0 | 0 | 1 | -90 | 90 | 0.014753 | 0.0036979 | -0.014753 | -0.0036979
16 | 18 | 1.4775 | 0.94561 | 2.4811e-09 | 0 | 0 | 0 | 0 | 0 | 1 | -90 | 90 | 0.010721 | 0.0026874 | -0.010719 | -0.0026864
20 | 28 | 4.2792 | 2.7387 | 2.1558e-08 | 0 | 0 | 0 | 0 | 0 | 1 | -90 | 90 | 0.0028129 | 0.00070265 | -0.0028126 | -0.00070446
20 | 27 | 0.4354 | 0.27866 | 1.4623e-09 | 0 | 0 | 0 | 0 | 0 | 1 | -90 | 90 | 0.038207 | 0.0095783 | -0.0382 | -0.0095739
21 | 26 | 0.11048 | 0.070706 | 3.7105e-10 | 0 | 0 | 0 | 0 | 0 | 1 | -90 | 90 | 0.059271 | 0.014856 | -0.059266 | -0.014854
28 | 29 | 3.4697 | 2.2206 | 5.8265e-09 | 0 | 0 | 0 | 0 | 0 | 1 | -90 | 90 | 0.0028126 | 0.00070446 | -0.0028123 | -0.00070482