## bus_data
BUS_I | BUS_TYPE | Pd | Qd | Gs | Bs | area | Vm | Va | baseKV | zone | Vmax | Vmin
1 | 1 | 0.00083454 | 0.00020916 | 0 | 0 | 1 | 0.98541 | -0.28085 | 0.4 | 1 | 1.1 | 0.9
2 | 1 | 0.0016239 | 0.000407 | 0 | 0 | 1 | 0.98571 | -0.27498 | 0.4 | 1 | 1.1 | 0.9
3 | 1 | 0 | 0 | 0 | 0 | 1 | 0.98484 | -0.29189 | 0.4 | 1 | 1.1 | 0.9
4 | 1 | 0.0014292 | 0.00035818 | 0 | 0 | 1 | 0.98613 | -0.26684 | 0.4 | 1 | 1.1 | 0.9
5 | 1 | 0.02918 | 0.0073133 | 0 | 0 | 1 | 0.98454 | -0.29774 | 0.4 | 1 | 1.1 | 0.9
19 | 1 | 0.001234 | 0.00030926 | 0 | 0 | 1 | 0.98652 | -0.25918 | 0.4 | 1 | 1.1 | 0.9
6 | 1 | 0 | 0 | 0 | 0 | 1 | 0.98257 | -0.33318 | 0.4 | 1 | 1.1 | 0.9
12 | 1 | 0 | 0 | 0 | 0 | 1 | 0.98031 | -0.37694 | 0.4 | 1 | 1.1 | 0.9
11 | 1 | 0.049953 | 0.012519 | 0 | 0 | 1 | 0.98476 | -0.29091 | 0.4 | 1 | 1.1 | 0.9
20 | 1 | 0 | 0 | 0 | 0 | 1 | 0.98696 | -0.25056 | 0.4 | 1 | 1.1 | 0.9
18 | 1 | 0.011764 | 0.0029484 | 0 | 0 | 1 | 0.97458 | -0.48919 | 0.4 | 1 | 1.1 | 0.9
9 | 1 | 0 | 0 | 0 | 0 | 1 | 0.98866 | -0.21573 | 0.4 | 1 | 1.1 | 0.9
7 | 1 | 0.070112 | 0.017572 | 0 | 0 | 1 | 0.98994 | -0.19124 | 0.4 | 1 | 1.1 | 0.9
8 | 1 | 0 | 0 | 0 | 0 | 1 | 0.9909 | -0.17291 | 0.4 | 1 | 1.1 | 0.9
10 | 1 | 0.0044379 | 0.0011122 | 0 | 0 | 1 | 0.99122 | -0.16667 | 0.4 | 1 | 1.1 | 0.9
13 | 1 | 0 | 0 | 0 | 0 | 1 | 0.99456 | -0.10302 | 0.4 | 1 | 1.1 | 0.9
14 | 3 | 0 | 0 | 0 | 0 | 1 | 1 | 0 | 0.4 | 1 | 1.1 | 0.9
22 | 1 | 0 | 0 | 0 | 0 | 1 | 0.99402 | -0.11336 | 0.4 | 1 | 1.1 | 0.9
29 | 1 | 0.029509 | 0.0073957 | 0 | 0 | 1 | 0.99787 | -0.040738 | 0.4 | 1 | 1.1 | 0.9
27 | 1 | 0.0099567 | 0.0024954 | 0 | 0 | 1 | 0.999 | -0.019244 | 0.4 | 1 | 1.1 | 0.9
16 | 1 | 0.023914 | 0.0059935 | 0 | 0 | 1 | 0.97345 | -0.51146 | 0.4 | 1 | 1.1 | 0.9
24 | 1 | 0.014015 | 0.0035126 | 0 | 0 | 1 | 0.99388 | -0.11611 | 0.4 | 1 | 1.1 | 0.9
21 | 1 | 0.010944 | 0.0027428 | 0 | 0 | 1 | 0.99387 | -0.11628 | 0.4 | 1 | 1.1 | 0.9
30 | 1 | 0.0081554 | 0.0020439 | 0 | 0 | 1 | 0.99568 | -0.082451 | 0.4 | 1 | 1.1 | 0.9
28 | 1 | 0.022887 | 0.005736 | 0 | 0 | 1 | 0.99879 | -0.023236 | 0.4 | 1 | 1.1 | 0.9
15 | 1 | 0.096995 | 0.024309 | 0 | 0 | 1 | 0.97234 | -0.53325 | 0.4 | 1 | 1.1 | 0.9
33 | 1 | 0.0016958 | 0.00042501 | 0 | 0 | 1 | 0.98739 | -0.24227 | 0.4 | 1 | 1.1 | 0.9
35 | 1 | 0 | 0 | 0 | 0 | 1 | 0.98951 | -0.2012 | 0.4 | 1 | 1.1 | 0.9
32 | 1 | 0 | 0 | 0 | 0 | 1 | 0.99274 | -0.13889 | 0.4 | 1 | 1.1 | 0.9
34 | 1 | 0.0014407 | 0.00036108 | 0 | 0 | 1 | 0.98788 | -0.2328 | 0.4 | 1 | 1.1 | 0.9
36 | 1 | 0.0085089 | 0.0021325 | 0 | 0 | 1 | 0.99014 | -0.18926 | 0.4 | 1 | 1.1 | 0.9
37 | 1 | 0.013464 | 0.0033744 | 0 | 0 | 1 | 0.99035 | -0.18517 | 0.4 | 1 | 1.1 | 0.9
31 | 1 | 0.0082658 | 0.0020716 | 0 | 0 | 1 | 0.99441 | -0.10686 | 0.4 | 1 | 1.1 | 0.9
38 | 1 | 0 | 0 | 0 | 0 | 1 | 0.99115 | -0.16973 | 0.4 | 1 | 1.1 | 0.9

## generator_data
GEN_BUS | PG | QG | QMAX | QMIN | VG | MBASE | GEN_STATUS | PMAX | PMIN
14 | 0.42614 | 0.10906 | 10 | -10 | 1 | 100 | 1 | 10 | 0

## branch_data
F_BUS | T_BUS | BR_R | BR_X | BR_B | RATE_A | RATE_B | RATE_C | TAP | SHIFT | BR_STATUS | ANGMIN | ANGMAX | P_in | Q_in | P_out | Q_out
1 | 2 | 0.85146 | 0.54493 | 1.4298e-09 | 0 | 0 | 0 | 0 | 0 | 1 | -90 | 90 | -0.030038 | -0.0075371 | 0.030047 | 0.0075423
1 | 3 | 1.6455 | 1.0531 | 2.7633e-09 | 0 | 0 | 0 | 0 | 0 | 1 | -90 | 90 | 0.029204 | 0.0073279 | -0.029189 | -0.0073184
2 | 4 | 1.1203 | 0.71701 | 1.8813e-09 | 0 | 0 | 0 | 0 | 0 | 1 | -90 | 90 | -0.031671 | -0.0079493 | 0.031683 | 0.007957
3 | 5 | 0.87117 | 0.55755 | 1.4629e-09 | 0 | 0 | 0 | 0 | 0 | 1 | -90 | 90 | 0.029189 | 0.0073184 | -0.02918 | -0.0073133
4 | 19 | 1.0104 | 0.64663 | 1.6967e-09 | 0 | 0 | 0 | 0 | 0 | 1 | -90 | 90 | -0.033112 | -0.0083152 | 0.033124 | 0.0083228
19 | 20 | 1.0971 | 0.70217 | 1.8424e-09 | 0 | 0 | 0 | 0 | 0 | 1 | -90 | 90 | -0.034358 | -0.008632 | 0.034373 | 0.0086409
6 | 12 | 1.4239 | 0.9113 | 2.3911e-09 | 0 | 0 | 0 | 0 | 0 | 1 | -90 | 90 | 0.1339 | 0.034035 | -0.13362 | -0.033855
6 | 11 | 1.3819 | 0.8844 | 2.3205e-09 | 0 | 0 | 0 | 0 | 0 | 1 | -90 | 90 | -0.1339 | -0.034035 | 0.13417 | 0.03421
12 | 18 | 3.6232 | 2.3188 | 6.0843e-09 | 0 | 0 | 0 | 0 | 0 | 1 | -90 | 90 | 0.13362 | 0.033855 | -0.1329 | -0.033398
11 | 9 | 1.7965 | 1.1498 | 6.0337e-09 | 0 | 0 | 0 | 0 | 0 | 1 | -90 | 90 | -0.18413 | -0.046729 | 0.18479 | 0.047157
20 | 33 | 1.0548 | 0.67505 | 1.7712e-09 | 0 | 0 | 0 | 0 | 0 | 1 | -90 | 90 | -0.034373 | -0.0086409 | 0.034386 | 0.0086495
18 | 16 | 0.78317 | 0.50123 | 1.3151e-09 | 0 | 0 | 0 | 0 | 0 | 1 | -90 | 90 | 0.12114 | 0.030449 | -0.12101 | -0.030367
9 | 7 | 0.58821 | 0.37645 | 2.9633e-09 | 0 | 0 | 0 | 0 | 0 | 1 | -90 | 90 | -0.18479 | -0.047157 | 0.18501 | 0.047296
7 | 8 | 0.31895 | 0.20413 | 1.6068e-09 | 0 | 0 | 0 | 0 | 0 | 1 | -90 | 90 | -0.25513 | -0.064868 | 0.25535 | 0.065012
8 | 10 | 0.10866 | 0.06954 | 5.4739e-10 | 0 | 0 | 0 | 0 | 0 | 1 | -90 | 90 | -0.25535 | -0.065012 | 0.25543 | 0.065061
10 | 13 | 1.0936 | 0.69991 | 5.5094e-09 | 0 | 0 | 0 | 0 | 0 | 1 | -90 | 90 | -0.25987 | -0.066174 | 0.26067 | 0.066685
13 | 14 | 1.6277 | 1.0417 | 8.2002e-09 | 0 | 0 | 0 | 0 | 0 | 1 | -90 | 90 | -0.28564 | -0.07295 | 0.28707 | 0.073864
13 | 22 | 1.8352 | 1.1745 | 3.0819e-09 | 0 | 0 | 0 | 0 | 0 | 1 | -90 | 90 | 0.024975 | 0.0062647 | -0.024962 | -0.0062571
14 | 29 | 1.7294 | 1.1068 | 2.9042e-09 | 0 | 0 | 0 | 0 | 0 | 1 | -90 | 90 | 0.10619 | 0.02694 | -0.10599 | -0.026808
14 | 27 | 2.6237 | 1.6791 | 4.4058e-09 | 0 | 0 | 0 | 0 | 0 | 1 | -90 | 90 | 0.032878 | 0.0082529 | -0.032848 | -0.008234
22 | 24 | 0.87005 | 0.55683 | 1.461e-09 | 0 | 0 | 0 | 0 | 0 | 1 | -90 | 90 | 0.014017 | 0.0035136 | -0.014015 | -0.0035126
22 | 21 | 1.1823 | 0.75666 | 1.9854e-09 | 0 | 0 | 0 | 0 | 0 | 1 | -90 | 90 | 0.010945 | 0.0027435 | -0.010944 | -0.0027428
29 | 30 | 2.4492 | 1.5675 | 4.1129e-09 | 0 | 0 | 0 | 0 | 0 | 1 | -90 | 90 | 0.076478 | 0.019412 | -0.076324 | -0.019314
27 | 28 | 0.78006 | 0.49924 | 1.3099e-09 | 0 | 0 | 0 | 0 | 0 | 1 | -90 | 90 | 0.022891 | 0.0057386 | -0.022887 | -0.005736
16 | 15 | 0.95329 | 0.61011 | 1.6008e-09 | 0 | 0 | 0 | 0 | 0 | 1 | -90 | 90 | 0.097095 | 0.024374 | -0.096995 | -0.024309
30 | 31 | 1.6001 | 1.024 | 2.6869e-09 | 0 | 0 | 0 | 0 | 0 | 1 | -90 | 90 | 0.068169 | 0.01727 | -0.068089 | -0.01722
33 | 34 | 1.1501 | 0.73609 | 1.9314e-09 | 0 | 0 | 0 | 0 | 0 | 1 | -90 | 90 | -0.036082 | -0.0090745 | 0.036098 | 0.0090847
35 | 32 | 7.3274 | 4.6895 | 1.2305e-08 | 0 | 0 | 0 | 0 | 0 | 1 | -90 | 90 | -0.037596 | -0.0094815 | 0.037708 | 0.0095523
35 | 34 | 3.6975 | 2.3664 | 6.209e-09 | 0 | 0 | 0 | 0 | 0 | 1 | -90 | 90 | 0.037596 | 0.0094815 | -0.037539 | -0.0094458
32 | 38 | 6.1888 | 3.9608 | 1.0393e-08 | 0 | 0 | 0 | 0 | 0 | 1 | -90 | 90 | 0.022023 | 0.0055372 | -0.021991 | -0.0055175
32 | 31 | 2.3853 | 1.5266 | 4.0056e-09 | 0 | 0 | 0 | 0 | 0 | 1 | -90 | 90 | -0.059732 | -0.01509 | 0.059823 | 0.015148
36 | 37 | 2.1122 | 1.3518 | 3.5469e-09 | 0 | 0 | 0 | 0 | 0 | 1 | -90 | 90 | -0.0085089 | -0.0021325 | 0.0085106 | 0.0021332
37 | 38 | 3.0925 | 1.9792 | 5.1931e-09 | 0 | 0 | 0 | 0 | 0 | 1 | -90 | 90 | -0.021975 | -0.0055077 | 0.021991 | 0.0055175