## bus_data
BUS_I | BUS_TYPE | Pd | Qd | Gs | Bs | area | Vm | Va | baseKV | zone | Vmax | Vmin
1 | 1 | 0.0038752 | 0.00097123 | 0 | 0 | 1 | 0.98858 | -0.21948 | 0.4 | 1 | 1.1 | 0.9
2 | 1 | 0 | 0 | 0 | 0 | 1 | 0.98854 | -0.22036 | 0.4 | 1 | 1.1 | 0.9
3 | 1 | 0 | 0 | 0 | 0 | 1 | 0.98885 | -0.21427 | 0.4 | 1 | 1.1 | 0.9
4 | 1 | 0.0065118 | 0.001632 | 0 | 0 | 1 | 0.98837 | -0.2237 | 0.4 | 1 | 1.1 | 0.9
9 | 1 | 0.0049941 | 0.0012516 | 0 | 0 | 1 | 0.98918 | -0.20799 | 0.4 | 1 | 1.1 | 0.9
21 | 1 | 0 | 0 | 0 | 0 | 1 | 0.98782 | -0.2344 | 0.4 | 1 | 1.1 | 0.9
5 | 1 | 0 | 0 | 0 | 0 | 1 | 0.99311 | -0.13196 | 0.4 | 1 | 1.1 | 0.9
6 | 1 | 0 | 0 | 0 | 0 | 1 | 0.9948 | -0.099434 | 0.4 | 1 | 1.1 | 0.9
34 | 1 | 0.02596 | 0.0065062 | 0 | 0 | 1 | 0.99116 | -0.16953 | 0.4 | 1 | 1.1 | 0.9
32 | 3 | 0.074127 | 0.018578 | 0 | 0 | 1 | 1 | 0 | 0.4 | 1 | 1.1 | 0.9
24 | 1 | 0 | 0 | 0 | 0 | 1 | 0.99236 | -0.14615 | 0.4 | 1 | 1.1 | 0.9
30 | 1 | 0.059776 | 0.014981 | 0 | 0 | 1 | 0.99321 | -0.13018 | 0.4 | 1 | 1.1 | 0.9
7 | 1 | 0 | 0 | 0 | 0 | 1 | 0.99603 | -0.075966 | 0.4 | 1 | 1.1 | 0.9
17 | 1 | 0 | 0 | 0 | 0 | 1 | 0.9933 | -0.12868 | 0.4 | 1 | 1.1 | 0.9
8 | 1 | 0 | 0 | 0 | 0 | 1 | 0.99785 | -0.041016 | 0.4 | 1 | 1.1 | 0.9
36 | 1 | 0.027371 | 0.0068598 | 0 | 0 | 1 | 0.995 | -0.095871 | 0.4 | 1 | 1.1 | 0.9
35 | 1 | 0.0072777 | 0.001824 | 0 | 0 | 1 | 0.98921 | -0.20726 | 0.4 | 1 | 1.1 | 0.9
13 | 1 | 0.0036567 | 0.00091644 | 0 | 0 | 1 | 0.98744 | -0.24181 | 0.4 | 1 | 1.1 | 0.9
20 | 1 | 0.0026381 | 0.00066116 | 0 | 0 | 1 | 0.98753 | -0.24004 | 0.4 | 1 | 1.1 | 0.9
28 | 1 | 0 | 0 | 0 | 0 | 1 | 0.98917 | -0.20817 | 0.4 | 1 | 1.1 | 0.9
29 | 1 | 0 | 0 | 0 | 0 | 1 | 0.9893 | -0.20568 | 0.4 | 1 | 1.1 | 0.9
27 | 1 | 0.010907 | 0.0027337 | 0 | 0 | 1 | 0.9891 | -0.20953 | 0.4 | 1 | 1.1 | 0.9
22 | 1 | 0.067427 | 0.016899 | 0 | 0 | 1 | 0.98739 | -0.24257 | 0.4 | 1 | 1.1 | 0.9
37 | 1 | 0.050313 | 0.01261 | 0 | 0 | 1 | 0.99165 | -0.16051 | 0.4 | 1 | 1.1 | 0.9
12 | 1 | 0 | 0 | 0 | 0 | 1 | 0.9872 | -0.24649 | 0.4 | 1 | 1.1 | 0.9
14 | 1 | 0 | 0 | 0 | 0 | 1 | 0.987 | -0.25039 | 0.4 | 1 | 1.1 | 0.9
10 | 1 | 0.004739 | 0.0011877 | 0 | 0 | 1 | 0.98722 | -0.24595 | 0.4 | 1 | 1.1 | 0.9
11 | 1 | 0.002523 | 0.00063231 | 0 | 0 | 1 | 0.98732 | -0.24403 | 0.4 | 1 | 1.1 | 0.9
18 | 1 | 0.0029124 | 0.00072992 | 0 | 0 | 1 | 0.98693 | -0.25176 | 0.4 | 1 | 1.1 | 0.9
19 | 1 | 0.00597 | 0.0014962 | 0 | 0 | 1 | 0.9875 | -0.2406 | 0.4 | 1 | 1.1 | 0.9
23 | 1 | 0 | 0 | 0 | 0 | 1 | 0.98725 | -0.24517 | 0.4 | 1 | 1.1 | 0.9
25 | 1 | 0.017899 | 0.0044859 | 0 | 0 | 1 | 0.98617 | -0.26615 | 0.4 | 1 | 1.1 | 0.9

## generator_data
GEN_BUS | PG | QG | QMAX | QMIN | VG | MBASE | GEN_STATUS | PMAX | PMIN
32 | 0.3816 | 0.096689 | 10 | -10 | 1 | 100 | 1 | 10 | 0

## branch_data
F_BUS | T_BUS | BR_R | BR_X | BR_B | RATE_A | RATE_B | RATE_C | TAP | SHIFT | BR_STATUS | ANGMIN | ANGMAX | P_in | Q_in | P_out | Q_out
1 | 2 | 0.13302 | 0.08513 | 2.2337e-10 | 0 | 0 | 0 | 0 | 0 | 1 | -90 | 90 | 0.028978 | 0.0072701 | -0.028977 | -0.0072693
1 | 3 | 0.69603 | 0.44546 | 1.1688e-09 | 0 | 0 | 0 | 0 | 0 | 1 | -90 | 90 | -0.032853 | -0.0082413 | 0.032861 | 0.0082464
2 | 4 | 0.50397 | 0.32254 | 8.463e-10 | 0 | 0 | 0 | 0 | 0 | 1 | -90 | 90 | 0.028977 | 0.0072693 | -0.028972 | -0.0072665
3 | 9 | 0.83779 | 0.53618 | 1.4069e-09 | 0 | 0 | 0 | 0 | 0 | 1 | -90 | 90 | -0.032861 | -0.0082464 | 0.032871 | 0.0082526
4 | 21 | 2.0875 | 1.336 | 3.5055e-09 | 0 | 0 | 0 | 0 | 0 | 1 | -90 | 90 | 0.02246 | 0.0056345 | -0.022449 | -0.0056275
9 | 35 | 0.085538 | 0.054744 | 1.4364e-10 | 0 | 0 | 0 | 0 | 0 | 1 | -90 | 90 | -0.037865 | -0.0095042 | 0.037867 | 0.0095051
21 | 13 | 2.342 | 1.4989 | 3.9328e-09 | 0 | 0 | 0 | 0 | 0 | 1 | -90 | 90 | 0.013838 | 0.003469 | -0.013834 | -0.0034663
21 | 20 | 2.8657 | 1.8341 | 4.8123e-09 | 0 | 0 | 0 | 0 | 0 | 1 | -90 | 90 | 0.0086106 | 0.0021584 | -0.0086082 | -0.0021574
5 | 6 | 1.757 | 1.1245 | 2.9505e-09 | 0 | 0 | 0 | 0 | 0 | 1 | -90 | 90 | -0.082261 | -0.020728 | 0.08239 | 0.020809
5 | 34 | 2.0218 | 1.294 | 3.3952e-09 | 0 | 0 | 0 | 0 | 0 | 1 | -90 | 90 | 0.082261 | 0.020728 | -0.082114 | -0.020633
6 | 32 | 1.9525 | 1.2496 | 6.5575e-09 | 0 | 0 | 0 | 0 | 0 | 1 | -90 | 90 | -0.22819 | -0.057617 | 0.22928 | 0.058316
6 | 24 | 2.4227 | 1.5505 | 4.0683e-09 | 0 | 0 | 0 | 0 | 0 | 1 | -90 | 90 | 0.085933 | 0.021771 | -0.08574 | -0.021648
6 | 30 | 2.2782 | 1.458 | 3.8256e-09 | 0 | 0 | 0 | 0 | 0 | 1 | -90 | 90 | 0.059863 | 0.015037 | -0.059776 | -0.014981
34 | 29 | 2.8367 | 1.8155 | 4.7636e-09 | 0 | 0 | 0 | 0 | 0 | 1 | -90 | 90 | 0.056154 | 0.014127 | -0.056057 | -0.014066
32 | 8 | 2.3614 | 1.5113 | 3.9654e-09 | 0 | 0 | 0 | 0 | 0 | 1 | -90 | 90 | 0.078197 | 0.019795 | -0.078043 | -0.019698
24 | 22 | 4.9626 | 3.1761 | 8.3335e-09 | 0 | 0 | 0 | 0 | 0 | 1 | -90 | 90 | 0.08574 | 0.021648 | -0.085346 | -0.021397
7 | 17 | 4.6461 | 2.9735 | 7.802e-09 | 0 | 0 | 0 | 0 | 0 | 1 | -90 | 90 | 0.050516 | 0.012739 | -0.050389 | -0.012658
7 | 8 | 2.0042 | 1.2827 | 3.3656e-09 | 0 | 0 | 0 | 0 | 0 | 1 | -90 | 90 | -0.077913 | -0.019614 | 0.078043 | 0.019698
7 | 36 | 3.2306 | 2.0676 | 5.425e-09 | 0 | 0 | 0 | 0 | 0 | 1 | -90 | 90 | 0.027397 | 0.0068759 | -0.027371 | -0.0068598
17 | 37 | 2.7937 | 1.7879 | 4.6913e-09 | 0 | 0 | 0 | 0 | 0 | 1 | -90 | 90 | 0.050389 | 0.012658 | -0.050312 | -0.01261
35 | 29 | 0.15341 | 0.09818 | 2.5761e-10 | 0 | 0 | 0 | 0 | 0 | 1 | -90 | 90 | -0.045144 | -0.011329 | 0.045148 | 0.011331
13 | 11 | 0.95206 | 0.60932 | 1.5988e-09 | 0 | 0 | 0 | 0 | 0 | 1 | -90 | 90 | 0.010177 | 0.0025498 | -0.010176 | -0.0025493
20 | 19 | 0.40939 | 0.26201 | 6.8748e-10 | 0 | 0 | 0 | 0 | 0 | 1 | -90 | 90 | 0.0059702 | 0.0014963 | -0.00597 | -0.0014962
28 | 29 | 1.0012 | 0.64075 | 1.6812e-09 | 0 | 0 | 0 | 0 | 0 | 1 | -90 | 90 | -0.010908 | -0.002734 | 0.010909 | 0.0027347
28 | 27 | 0.54935 | 0.35158 | 9.225e-10 | 0 | 0 | 0 | 0 | 0 | 1 | -90 | 90 | 0.010908 | 0.002734 | -0.010907 | -0.0027337
22 | 23 | 0.6352 | 0.40653 | 1.0667e-09 | 0 | 0 | 0 | 0 | 0 | 1 | -90 | 90 | 0.017919 | 0.0044979 | -0.017917 | -0.0044965
12 | 14 | 5.8459 | 3.7414 | 9.8169e-09 | 0 | 0 | 0 | 0 | 0 | 1 | -90 | 90 | 0.0029131 | 0.0007291 | -0.0029126 | -0.00072971
12 | 10 | 0.80743 | 0.51675 | 1.3559e-09 | 0 | 0 | 0 | 0 | 0 | 1 | -90 | 90 | -0.0029131 | -0.0007291 | 0.0029132 | 0.00072902
14 | 18 | 2.0497 | 1.3118 | 3.442e-09 | 0 | 0 | 0 | 0 | 0 | 1 | -90 | 90 | 0.0029126 | 0.00072971 | -0.0029124 | -0.00072993
10 | 11 | 1.0949 | 0.70073 | 1.8386e-09 | 0 | 0 | 0 | 0 | 0 | 1 | -90 | 90 | -0.0076522 | -0.0019167 | 0.0076529 | 0.001917
23 | 25 | 5.1159 | 3.2741 | 8.5909e-09 | 0 | 0 | 0 | 0 | 0 | 1 | -90 | 90 | 0.017917 | 0.0044965 | -0.017899 | -0.0044859