## bus_data
BUS_I | BUS_TYPE | Pd | Qd | Gs | Bs | area | Vm | Va | baseKV | zone | Vmax | Vmin
1 | 1 | 0.00047939 | 0.00012015 | 0 | 0 | 1 | 0.99382 | -0.11866 | 0.4 | 1 | 1.1 | 0.9
33 | 1 | 0.001138 | 0.00028521 | 0 | 0 | 1 | 0.99387 | -0.11782 | 0.4 | 1 | 1.1 | 0.9
52 | 1 | 0 | 0 | 0 | 0 | 1 | 0.99274 | -0.13963 | 0.4 | 1 | 1.1 | 0.9
60 | 1 | 0.013262 | 0.0033238 | 0 | 0 | 1 | 0.99244 | -0.14532 | 0.4 | 1 | 1.1 | 0.9
58 | 1 | 0 | 0 | 0 | 0 | 1 | 0.99188 | -0.15622 | 0.4 | 1 | 1.1 | 0.9
36 | 1 | 0 | 0 | 0 | 0 | 1 | 0.99401 | -0.11501 | 0.4 | 1 | 1.1 | 0.9
59 | 1 | 0.011264 | 0.0028231 | 0 | 0 | 1 | 0.99084 | -0.17633 | 0.4 | 1 | 1.1 | 0.9
26 | 1 | 0.046966 | 0.011771 | 0 | 0 | 1 | 0.99343 | -0.12622 | 0.4 | 1 | 1.1 | 0.9
27 | 1 | 0.0078458 | 0.0019663 | 0 | 0 | 1 | 0.99337 | -0.12748 | 0.4 | 1 | 1.1 | 0.9
28 | 1 | 0.007369 | 0.0018469 | 0 | 0 | 1 | 0.99409 | -0.11357 | 0.4 | 1 | 1.1 | 0.9
29 | 1 | 0 | 0 | 0 | 0 | 1 | 0.99517 | -0.092621 | 0.4 | 1 | 1.1 | 0.9
47 | 1 | 0 | 0 | 0 | 0 | 1 | 0.99486 | -0.098748 | 0.4 | 1 | 1.1 | 0.9
45 | 3 | 0 | 0 | 0 | 0 | 1 | 1 | 0 | 0.4 | 1 | 1.1 | 0.9
53 | 1 | 0.019523 | 0.004893 | 0 | 0 | 1 | 0.9943 | -0.10949 | 0.4 | 1 | 1.1 | 0.9
49 | 1 | 0 | 0 | 0 | 0 | 1 | 0.99486 | -0.098706 | 0.4 | 1 | 1.1 | 0.9
43 | 1 | 0.013399 | 0.0033581 | 0 | 0 | 1 | 0.99701 | -0.057307 | 0.4 | 1 | 1.1 | 0.9
34 | 1 | 0 | 0 | 0 | 0 | 1 | 0.99388 | -0.1175 | 0.4 | 1 | 1.1 | 0.9
48 | 1 | 0.0073641 | 0.0018456 | 0 | 0 | 1 | 0.9941 | -0.11332 | 0.4 | 1 | 1.1 | 0.9
37 | 1 | 0.023434 | 0.005873 | 0 | 0 | 1 | 0.99021 | -0.18844 | 0.4 | 1 | 1.1 | 0.9
38 | 1 | 0.00057679 | 0.00014456 | 0 | 0 | 1 | 0.9902 | -0.18863 | 0.4 | 1 | 1.1 | 0.9
39 | 1 | 0.00040601 | 0.00010176 | 0 | 0 | 1 | 0.99124 | -0.16844 | 0.4 | 1 | 1.1 | 0.9
41 | 1 | 0.00088999 | 0.00022305 | 0 | 0 | 1 | 0.99124 | -0.16833 | 0.4 | 1 | 1.1 | 0.9
46 | 1 | 0 | 0 | 0 | 0 | 1 | 0.99185 | -0.1566 | 0.4 | 1 | 1.1 | 0.9
44 | 1 | 0 | 0 | 0 | 0 | 1 | 0.99422 | -0.11083 | 0.4 | 1 | 1.1 | 0.9
42 | 1 | 0.0075378 | 0.0018892 | 0 | 0 | 1 | 0.99617 | -0.073358 | 0.4 | 1 | 1.1 | 0.9
51 | 1 | 0 | 0 | 0 | 0 | 1 | 0.99444 | -0.10679 | 0.4 | 1 | 1.1 | 0.9
56 | 1 | 0.013059 | 0.0032728 | 0 | 0 | 1 | 0.99438 | -0.108 | 0.4 | 1 | 1.1 | 0.9
50 | 1 | 0 | 0 | 0 | 0 | 1 | 0.99449 | -0.10571 | 0.4 | 1 | 1.1 | 0.9
55 | 1 | 0.02257 | 0.0056566 | 0 | 0 | 1 | 0.99429 | -0.10974 | 0.4 | 1 | 1.1 | 0.9

## generator_data
GEN_BUS | PG | QG | QMAX | QMIN | VG | MBASE | GEN_STATUS | PMAX | PMIN
45 | 0.19827 | 0.05014 | 10 | -10 | 1 | 100 | 1 | 10 | 0

## branch_data
F_BUS | T_BUS | BR_R | BR_X | BR_B | RATE_A | RATE_B | RATE_C | TAP | SHIFT | BR_STATUS | ANGMIN | ANGMAX | P_in | Q_in | P_out | Q_out
1 | 33 | 7.748 | 4.9587 | 1.3011e-08 | 0 | 0 | 0 | 0 | 0 | 1 | -90 | 90 | -0.00047939 | -0.00012015 | 0.00047941 | 0.00011887
33 | 34 | 0.86376 | 0.55281 | 1.4505e-09 | 0 | 0 | 0 | 0 | 0 | 1 | -90 | 90 | -0.0016174 | -0.00040408 | 0.0016174 | 0.00040395
52 | 60 | 1.895 | 1.2128 | 3.1822e-09 | 0 | 0 | 0 | 0 | 0 | 1 | -90 | 90 | 0.013266 | 0.0033258 | -0.013262 | -0.0033238
52 | 58 | 6.4982 | 4.1589 | 1.0912e-08 | 0 | 0 | 0 | 0 | 0 | 1 | -90 | 90 | 0.011284 | 0.0028334 | -0.011275 | -0.0028287
52 | 36 | 4.4395 | 2.8413 | 7.4551e-09 | 0 | 0 | 0 | 0 | 0 | 1 | -90 | 90 | -0.02455 | -0.0061591 | 0.024579 | 0.0061769
58 | 59 | 7.8634 | 5.0326 | 1.3205e-08 | 0 | 0 | 0 | 0 | 0 | 1 | -90 | 90 | 0.011275 | 0.0028287 | -0.011264 | -0.0028231
36 | 48 | 0.28531 | 0.1826 | 4.7911e-10 | 0 | 0 | 0 | 0 | 0 | 1 | -90 | 90 | -0.026196 | -0.0065798 | 0.026198 | 0.0065811
36 | 34 | 6.8057 | 4.3557 | 1.1429e-08 | 0 | 0 | 0 | 0 | 0 | 1 | -90 | 90 | 0.0016176 | 0.00040295 | -0.0016174 | -0.00040395
26 | 27 | 0.70879 | 0.45363 | 1.1902e-09 | 0 | 0 | 0 | 0 | 0 | 1 | -90 | 90 | 0.0078462 | 0.0019665 | -0.0078457 | -0.0019663
26 | 28 | 1.022 | 0.65411 | 1.7163e-09 | 0 | 0 | 0 | 0 | 0 | 1 | -90 | 90 | -0.054813 | -0.013737 | 0.054846 | 0.013758
28 | 29 | 1.4936 | 0.95593 | 2.5082e-09 | 0 | 0 | 0 | 0 | 0 | 1 | -90 | 90 | -0.062215 | -0.015605 | 0.062277 | 0.015645
29 | 47 | 1.3926 | 0.89125 | 2.3385e-09 | 0 | 0 | 0 | 0 | 0 | 1 | -90 | 90 | 0.019539 | 0.0049024 | -0.019533 | -0.004899
29 | 45 | 5.0565 | 3.2361 | 8.4912e-09 | 0 | 0 | 0 | 0 | 0 | 1 | -90 | 90 | -0.081816 | -0.020547 | 0.082179 | 0.020779
47 | 53 | 2.4393 | 1.5611 | 4.0962e-09 | 0 | 0 | 0 | 0 | 0 | 1 | -90 | 90 | 0.019533 | 0.004899 | -0.019523 | -0.004893
45 | 49 | 6.3648 | 4.0735 | 1.0688e-08 | 0 | 0 | 0 | 0 | 0 | 1 | -90 | 90 | 0.06956 | 0.01759 | -0.069232 | -0.017382
45 | 43 | 5.5368 | 3.5435 | 9.2978e-09 | 0 | 0 | 0 | 0 | 0 | 1 | -90 | 90 | 0.046534 | 0.011771 | -0.046407 | -0.01169
49 | 50 | 0.87203 | 0.5581 | 1.4644e-09 | 0 | 0 | 0 | 0 | 0 | 1 | -90 | 90 | 0.035646 | 0.0089402 | -0.035634 | -0.0089328
49 | 48 | 1.9327 | 1.2369 | 3.2455e-09 | 0 | 0 | 0 | 0 | 0 | 1 | -90 | 90 | 0.033586 | 0.0084414 | -0.033562 | -0.0084267
43 | 42 | 2.1751 | 1.392 | 3.6525e-09 | 0 | 0 | 0 | 0 | 0 | 1 | -90 | 90 | 0.033008 | 0.0083323 | -0.032982 | -0.0083164
37 | 38 | 1.497 | 0.95806 | 2.5138e-09 | 0 | 0 | 0 | 0 | 0 | 1 | -90 | 90 | 0.00057679 | 0.00014431 | -0.00057679 | -0.00014456
37 | 39 | 3.664 | 2.345 | 6.1528e-09 | 0 | 0 | 0 | 0 | 0 | 1 | -90 | 90 | -0.02401 | -0.0060173 | 0.024033 | 0.0060314
39 | 41 | 0.020526 | 0.013137 | 3.4469e-11 | 0 | 0 | 0 | 0 | 0 | 1 | -90 | 90 | -0.024439 | -0.0061331 | 0.024439 | 0.0061332
41 | 46 | 2.042 | 1.3069 | 3.4291e-09 | 0 | 0 | 0 | 0 | 0 | 1 | -90 | 90 | -0.025329 | -0.0063562 | 0.025343 | 0.006365
46 | 44 | 7.9932 | 5.1157 | 1.3423e-08 | 0 | 0 | 0 | 0 | 0 | 1 | -90 | 90 | -0.025343 | -0.006365 | 0.025399 | 0.0063992
44 | 42 | 6.5711 | 4.2055 | 1.1035e-08 | 0 | 0 | 0 | 0 | 0 | 1 | -90 | 90 | -0.025399 | -0.0063992 | 0.025445 | 0.0064272
51 | 56 | 0.41235 | 0.2639 | 6.9245e-10 | 0 | 0 | 0 | 0 | 0 | 1 | -90 | 90 | 0.013059 | 0.0032732 | -0.013059 | -0.0032728
51 | 50 | 0.3643 | 0.23315 | 6.1175e-10 | 0 | 0 | 0 | 0 | 0 | 1 | -90 | 90 | -0.013059 | -0.0032732 | 0.01306 | 0.0032736
50 | 55 | 0.79193 | 0.50683 | 1.3299e-09 | 0 | 0 | 0 | 0 | 0 | 1 | -90 | 90 | 0.022574 | 0.0056592 | -0.02257 | -0.0056566