## bus_data
BUS_I | BUS_TYPE | Pd | Qd | Gs | Bs | area | Vm | Va | baseKV | zone | Vmax | Vmin
1 | 1 | 0.0017069 | 0.00042778 | 0 | 0 | 1 | 0.97145 | -0.55048 | 0.4 | 1 | 1.1 | 0.9
2 | 1 | 0.0048413 | 0.0012133 | 0 | 0 | 1 | 0.97184 | -0.5428 | 0.4 | 1 | 1.1 | 0.9
3 | 1 | 0 | 0 | 0 | 0 | 1 | 0.97123 | -0.55492 | 0.4 | 1 | 1.1 | 0.9
4 | 1 | 0.0012349 | 0.0003095 | 0 | 0 | 1 | 0.9726 | -0.5279 | 0.4 | 1 | 1.1 | 0.9
5 | 1 | 0.0051642 | 0.0012943 | 0 | 0 | 1 | 0.97068 | -0.5658 | 0.4 | 1 | 1.1 | 0.9
8 | 1 | 0 | 0 | 0 | 0 | 1 | 0.97271 | -0.52572 | 0.4 | 1 | 1.1 | 0.9
151 | 1 | 0.025365 | 0.006357 | 0 | 0 | 1 | 0.97043 | -0.57083 | 0.4 | 1 | 1.1 | 0.9
6 | 1 | 0 | 0 | 0 | 0 | 1 | 0.97256 | -0.5287 | 0.4 | 1 | 1.1 | 0.9
37 | 1 | 0.0034242 | 0.00085818 | 0 | 0 | 1 | 0.97272 | -0.52552 | 0.4 | 1 | 1.1 | 0.9
35 | 1 | 0.0041286 | 0.0010347 | 0 | 0 | 1 | 0.97249 | -0.52996 | 0.4 | 1 | 1.1 | 0.9
9 | 1 | 0 | 0 | 0 | 0 | 1 | 0.97344 | -0.51134 | 0.4 | 1 | 1.1 | 0.9
10 | 1 | 0.0080435 | 0.0020159 | 0 | 0 | 1 | 0.97265 | -0.52691 | 0.4 | 1 | 1.1 | 0.9
131 | 1 | 0.0029869 | 0.0007486 | 0 | 0 | 1 | 0.973 | -0.51993 | 0.4 | 1 | 1.1 | 0.9
36 | 1 | 0.0062188 | 0.0015586 | 0 | 0 | 1 | 0.97237 | -0.53238 | 0.4 | 1 | 1.1 | 0.9
74 | 1 | 0 | 0 | 0 | 0 | 1 | 0.98734 | -0.24092 | 0.4 | 1 | 1.1 | 0.9
115 | 1 | 0 | 0 | 0 | 0 | 1 | 0.98803 | -0.22769 | 0.4 | 1 | 1.1 | 0.9
69 | 1 | 0.00207 | 0.00051879 | 0 | 0 | 1 | 0.98642 | -0.25864 | 0.4 | 1 | 1.1 | 0.9
142 | 1 | 0.0028209 | 0.00070698 | 0 | 0 | 1 | 0.9743 | -0.49436 | 0.4 | 1 | 1.1 | 0.9
132 | 1 | 0.0024631 | 0.00061732 | 0 | 0 | 1 | 0.97328 | -0.51454 | 0.4 | 1 | 1.1 | 0.9
149 | 1 | 0 | 0 | 0 | 0 | 1 | 0.97499 | -0.48069 | 0.4 | 1 | 1.1 | 0.9
11 | 1 | 0.0042837 | 0.0010736 | 0 | 0 | 1 | 0.97454 | -0.49086 | 0.4 | 1 | 1.1 | 0.9
13 | 1 | 0 | 0 | 0 | 0 | 1 | 0.9746 | -0.48972 | 0.4 | 1 | 1.1 | 0.9
19 | 1 | 0.0012345 | 0.00030939 | 0 | 0 | 1 | 0.97469 | -0.48784 | 0.4 | 1 | 1.1 | 0.9
20 | 1 | 0.001774 | 0.0004446 | 0 | 0 | 1 | 0.97452 | -0.49118 | 0.4 | 1 | 1.1 | 0.9
17 | 1 | 0 | 0 | 0 | 0 | 1 | 0.97613 | -0.45952 | 0.4 | 1 | 1.1 | 0.9
135 | 1 | 0.00134 | 0.00033583 | 0 | 0 | 1 | 0.97582 | -0.46561 | 0.4 | 1 | 1.1 | 0.9
85 | 1 | 0.0062814 | 0.0015743 | 0 | 0 | 1 | 0.97614 | -0.45924 | 0.4 | 1 | 1.1 | 0.9
52 | 1 | 0 | 0 | 0 | 0 | 1 | 0.97482 | -0.4854 | 0.4 | 1 | 1.1 | 0.9
141 | 1 | 0.0044195 | 0.0011076 | 0 | 0 | 1 | 0.97449 | -0.49184 | 0.4 | 1 | 1.1 | 0.9
136 | 1 | 0.0012093 | 0.00030307 | 0 | 0 | 1 | 0.97448 | -0.49196 | 0.4 | 1 | 1.1 | 0.9
93 | 1 | 0 | 0 | 0 | 0 | 1 | 0.9745 | -0.49166 | 0.4 | 1 | 1.1 | 0.9
118 | 1 | 0.0029244 | 0.00073291 | 0 | 0 | 1 | 0.97551 | -0.47172 | 0.4 | 1 | 1.1 | 0.9
83 | 1 | 0 | 0 | 0 | 0 | 1 | 0.9769 | -0.44438 | 0.4 | 1 | 1.1 | 0.9
53 | 1 | 0.0029057 | 0.00072824 | 0 | 0 | 1 | 0.97496 | -0.4826 | 0.4 | 1 | 1.1 | 0.9
54 | 1 | 0.0028528 | 0.00071499 | 0 | 0 | 1 | 0.97467 | -0.48827 | 0.4 | 1 | 1.1 | 0.9
31 | 1 | 0.0019948 | 0.00049994 | 0 | 0 | 1 | 0.9858 | -0.27115 | 0.4 | 1 | 1.1 | 0.9
33 | 1 | 0 | 0 | 0 | 0 | 1 | 0.98583 | -0.27046 | 0.4 | 1 | 1.1 | 0.9
34 | 1 | 0 | 0 | 0 | 0 | 1 | 0.98595 | -0.26817 | 0.4 | 1 | 1.1 | 0.9
116 | 1 | 0.0045972 | 0.0011522 | 0 | 0 | 1 | 0.98599 | -0.26737 | 0.4 | 1 | 1.1 | 0.9
114 | 1 | 0.0014257 | 0.00035732 | 0 | 0 | 1 | 0.98609 | -0.26552 | 0.4 | 1 | 1.1 | 0.9
38 | 1 | 0.014177 | 0.0035532 | 0 | 0 | 1 | 0.98223 | -0.3403 | 0.4 | 1 | 1.1 | 0.9
39 | 1 | 0.0083765 | 0.0020993 | 0 | 0 | 1 | 0.98222 | -0.34048 | 0.4 | 1 | 1.1 | 0.9
40 | 1 | 0 | 0 | 0 | 0 | 1 | 0.98269 | -0.33129 | 0.4 | 1 | 1.1 | 0.9
42 | 1 | 0 | 0 | 0 | 0 | 1 | 0.98307 | -0.32393 | 0.4 | 1 | 1.1 | 0.9
73 | 1 | 0.0026833 | 0.0006725 | 0 | 0 | 1 | 0.98548 | -0.27712 | 0.4 | 1 | 1.1 | 0.9
71 | 1 | 0.0027699 | 0.0006942 | 0 | 0 | 1 | 0.98229 | -0.33907 | 0.4 | 1 | 1.1 | 0.9
43 | 1 | 0 | 0 | 0 | 0 | 1 | 0.9798 | -0.38753 | 0.4 | 1 | 1.1 | 0.9
72 | 1 | 0.018951 | 0.0047497 | 0 | 0 | 1 | 0.98097 | -0.36485 | 0.4 | 1 | 1.1 | 0.9
84 | 1 | 0 | 0 | 0 | 0 | 1 | 0.97965 | -0.39056 | 0.4 | 1 | 1.1 | 0.9
97 | 1 | 0 | 0 | 0 | 0 | 1 | 0.98659 | -0.25559 | 0.4 | 1 | 1.1 | 0.9
82 | 1 | 0.0042242 | 0.0010587 | 0 | 0 | 1 | 0.97742 | -0.43413 | 0.4 | 1 | 1.1 | 0.9
117 | 1 | 0.0013421 | 0.00033635 | 0 | 0 | 1 | 0.97523 | -0.47732 | 0.4 | 1 | 1.1 | 0.9
137 | 1 | 0.0039769 | 0.00099671 | 0 | 0 | 1 | 0.97457 | -0.49024 | 0.4 | 1 | 1.1 | 0.9
60 | 1 | 0.001179 | 0.00029548 | 0 | 0 | 1 | 0.99068 | -0.17691 | 0.4 | 1 | 1.1 | 0.9
61 | 1 | 0.0015974 | 0.00040035 | 0 | 0 | 1 | 0.98954 | -0.19868 | 0.4 | 1 | 1.1 | 0.9
62 | 1 | 0 | 0 | 0 | 0 | 1 | 0.99209 | -0.14991 | 0.4 | 1 | 1.1 | 0.9
63 | 1 | 0.0053332 | 0.0013366 | 0 | 0 | 1 | 0.98903 | -0.20847 | 0.4 | 1 | 1.1 | 0.9
64 | 1 | 0 | 0 | 0 | 0 | 1 | 0.98996 | -0.19067 | 0.4 | 1 | 1.1 | 0.9
65 | 1 | 0.0046293 | 0.0011602 | 0 | 0 | 1 | 0.99407 | -0.11213 | 0.4 | 1 | 1.1 | 0.9
129 | 1 | 0 | 0 | 0 | 0 | 1 | 0.98871 | -0.21457 | 0.4 | 1 | 1.1 | 0.9
144 | 1 | 0 | 0 | 0 | 0 | 1 | 0.98954 | -0.19888 | 0.4 | 1 | 1.1 | 0.9
98 | 1 | 0.0092697 | 0.0023232 | 0 | 0 | 1 | 0.98943 | -0.20091 | 0.4 | 1 | 1.1 | 0.9
86 | 1 | 0 | 0 | 0 | 0 | 1 | 0.99644 | -0.067241 | 0.4 | 1 | 1.1 | 0.9
147 | 1 | 0.0054152 | 0.0013572 | 0 | 0 | 1 | 0.98945 | -0.20068 | 0.4 | 1 | 1.1 | 0.9
146 | 1 | 0.0043938 | 0.0011012 | 0 | 0 | 1 | 0.98949 | -0.19993 | 0.4 | 1 | 1.1 | 0.9
90 | 1 | 0.00419 | 0.0010501 | 0 | 0 | 1 | 0.99866 | -0.025278 | 0.4 | 1 | 1.1 | 0.9
66 | 1 | 0.0019309 | 0.00048394 | 0 | 0 | 1 | 0.98553 | -0.27584 | 0.4 | 1 | 1.1 | 0.9
67 | 1 | 0.0057104 | 0.0014311 | 0 | 0 | 1 | 0.98639 | -0.25923 | 0.4 | 1 | 1.1 | 0.9
68 | 1 | 0.0024269 | 0.00060824 | 0 | 0 | 1 | 0.98552 | -0.27605 | 0.4 | 1 | 1.1 | 0.9
70 | 1 | 0.0033675 | 0.00084398 | 0 | 0 | 1 | 0.98468 | -0.29215 | 0.4 | 1 | 1.1 | 0.9
128 | 1 | 0.0023974 | 0.00060083 | 0 | 0 | 1 | 0.98458 | -0.29404 | 0.4 | 1 | 1.1 | 0.9
126 | 1 | 0.0011752 | 0.00029454 | 0 | 0 | 1 | 0.9842 | -0.30154 | 0.4 | 1 | 1.1 | 0.9
95 | 1 | 0.0026772 | 0.00067096 | 0 | 0 | 1 | 0.98652 | -0.25704 | 0.4 | 1 | 1.1 | 0.9
113 | 1 | 0.0040982 | 0.0010271 | 0 | 0 | 1 | 0.98706 | -0.24646 | 0.4 | 1 | 1.1 | 0.9
75 | 1 | 0.0053508 | 0.001341 | 0 | 0 | 1 | 0.98101 | -0.36334 | 0.4 | 1 | 1.1 | 0.9
76 | 1 | 0 | 0 | 0 | 0 | 1 | 0.98108 | -0.36182 | 0.4 | 1 | 1.1 | 0.9
79 | 1 | 0 | 0 | 0 | 0 | 1 | 0.98122 | -0.35909 | 0.4 | 1 | 1.1 | 0.9
77 | 1 | 0 | 0 | 0 | 0 | 1 | 0.98311 | -0.32256 | 0.4 | 1 | 1.1 | 0.9
80 | 1 | 0.0059436 | 0.0014896 | 0 | 0 | 1 | 0.98275 | -0.32956 | 0.4 | 1 | 1.1 | 0.9
81 | 1 | 0.0025921 | 0.00064965 | 0 | 0 | 1 | 0.98364 | -0.31225 | 0.4 | 1 | 1.1 | 0.9
130 | 1 | 0.0029771 | 0.00074614 | 0 | 0 | 1 | 0.97778 | -0.42606 | 0.4 | 1 | 1.1 | 0.9
127 | 1 | 0.003301 | 0.0008273 | 0 | 0 | 1 | 0.98383 | -0.3086 | 0.4 | 1 | 1.1 | 0.9
88 | 1 | 0.0094005 | 0.002356 | 0 | 0 | 1 | 0.99966 | -0.0065051 | 0.4 | 1 | 1.1 | 0.9
87 | 3 | 0.004845 | 0.0012143 | 0 | 0 | 1 | 1 | 0 | 0.4 | 1 | 1.1 | 0.9
125 | 1 | 0.0023974 | 0.00060084 | 0 | 0 | 1 | 0.98414 | -0.30257 | 0.4 | 1 | 1.1 | 0.9
89 | 1 | 0.010615 | 0.0026603 | 0 | 0 | 1 | 0.99998 | -0.00045657 | 0.4 | 1 | 1.1 | 0.9
91 | 1 | 0.0031457 | 0.00078838 | 0 | 0 | 1 | 0.97438 | -0.49403 | 0.4 | 1 | 1.1 | 0.9
92 | 1 | 0 | 0 | 0 | 0 | 1 | 0.97444 | -0.49271 | 0.4 | 1 | 1.1 | 0.9
94 | 1 | 0.0018611 | 0.00046644 | 0 | 0 | 1 | 0.97443 | -0.49298 | 0.4 | 1 | 1.1 | 0.9
112 | 1 | 0.0045979 | 0.0011523 | 0 | 0 | 1 | 0.98661 | -0.25536 | 0.4 | 1 | 1.1 | 0.9
150 | 1 | 0.0024008 | 0.00060169 | 0 | 0 | 1 | 0.97486 | -0.48329 | 0.4 | 1 | 1.1 | 0.9
152 | 1 | 0.0043479 | 0.0010897 | 0 | 0 | 1 | 0.97479 | -0.48472 | 0.4 | 1 | 1.1 | 0.9

## generator_data
GEN_BUS | PG | QG | QMAX | QMIN | VG | MBASE | GEN_STATUS | PMAX | PMIN
87 | 0.29275 | 0.075282 | 10 | -10 | 1 | 100 | 1 | 10 | 0

## branch_data
F_BUS | T_BUS | BR_R | BR_X | BR_B | RATE_A | RATE_B | RATE_C | TAP | SHIFT | BR_STATUS | ANGMIN | ANGMAX | P_in | Q_in | P_out | Q_out
1 | 2 | 1.0089 | 0.64571 | 1.6943e-09 | 0 | 0 | 0 | 0 | 0 | 1 | -90 | 90 | -0.032263 | -0.0080971 | 0.032275 | 0.0081045
1 | 3 | 0.61512 | 0.39368 | 1.033e-09 | 0 | 0 | 0 | 0 | 0 | 1 | -90 | 90 | 0.030556 | 0.0076693 | -0.03055 | -0.0076653
2 | 4 | 1.7029 | 1.0898 | 2.8596e-09 | 0 | 0 | 0 | 0 | 0 | 1 | -90 | 90 | -0.037116 | -0.0093179 | 0.037142 | 0.0093345
3 | 5 | 1.5051 | 0.96324 | 2.5274e-09 | 0 | 0 | 0 | 0 | 0 | 1 | -90 | 90 | 0.03055 | 0.0076653 | -0.030534 | -0.0076554
4 | 8 | 0.24077 | 0.15409 | 4.0431e-10 | 0 | 0 | 0 | 0 | 0 | 1 | -90 | 90 | -0.038377 | -0.009644 | 0.038381 | 0.0096465
5 | 151 | 0.83775 | 0.53616 | 1.4068e-09 | 0 | 0 | 0 | 0 | 0 | 1 | -90 | 90 | 0.02537 | 0.0063611 | -0.025364 | -0.0063573
8 | 9 | 1.3171 | 0.84295 | 2.2118e-09 | 0 | 0 | 0 | 0 | 0 | 1 | -90 | 90 | -0.046425 | -0.011663 | 0.046457 | 0.011683
8 | 10 | 0.62523 | 0.40015 | 1.0499e-09 | 0 | 0 | 0 | 0 | 0 | 1 | -90 | 90 | 0.0080437 | 0.0020162 | -0.0080433 | -0.002016
6 | 37 | 1.3029 | 0.83384 | 2.1879e-09 | 0 | 0 | 0 | 0 | 0 | 1 | -90 | 90 | -0.010348 | -0.0025939 | 0.01035 | 0.0025947
6 | 35 | 0.51517 | 0.32971 | 8.6511e-10 | 0 | 0 | 0 | 0 | 0 | 1 | -90 | 90 | 0.010348 | 0.0025939 | -0.010348 | -0.0025936
37 | 131 | 1.7219 | 1.102 | 2.8915e-09 | 0 | 0 | 0 | 0 | 0 | 1 | -90 | 90 | -0.013774 | -0.0034529 | 0.013778 | 0.003455
35 | 36 | 1.6523 | 1.0575 | 2.7747e-09 | 0 | 0 | 0 | 0 | 0 | 1 | -90 | 90 | 0.0062193 | 0.0015588 | -0.0062186 | -0.0015586
9 | 142 | 1.1007 | 0.70443 | 1.8483e-09 | 0 | 0 | 0 | 0 | 0 | 1 | -90 | 90 | -0.065692 | -0.016508 | 0.065745 | 0.016542
9 | 132 | 0.70755 | 0.45283 | 1.1882e-09 | 0 | 0 | 0 | 0 | 0 | 1 | -90 | 90 | 0.019235 | 0.0048253 | -0.019232 | -0.0048235
131 | 132 | 1.3665 | 0.87459 | 2.2948e-09 | 0 | 0 | 0 | 0 | 0 | 1 | -90 | 90 | -0.016765 | -0.0042036 | 0.016769 | 0.0042062
74 | 115 | 0.49511 | 0.31687 | 2.4943e-09 | 0 | 0 | 0 | 0 | 0 | 1 | -90 | 90 | -0.11802 | -0.03005 | 0.11809 | 0.030098
74 | 69 | 0.66241 | 0.42394 | 3.3371e-09 | 0 | 0 | 0 | 0 | 0 | 1 | -90 | 90 | 0.11802 | 0.030051 | -0.11792 | -0.029986
115 | 113 | 4.9073 | 3.1407 | 8.2408e-09 | 0 | 0 | 0 | 0 | 0 | 1 | -90 | 90 | 0.016739 | 0.0042013 | -0.016724 | -0.0041925
115 | 129 | 0.43039 | 0.27545 | 2.1682e-09 | 0 | 0 | 0 | 0 | 0 | 1 | -90 | 90 | -0.13483 | -0.0343 | 0.13492 | 0.034354
69 | 67 | 0.022542 | 0.014427 | 1.1356e-10 | 0 | 0 | 0 | 0 | 0 | 1 | -90 | 90 | 0.11585 | 0.029468 | -0.11584 | -0.029466
142 | 149 | 0.85083 | 0.54453 | 1.4288e-09 | 0 | 0 | 0 | 0 | 0 | 1 | -90 | 90 | -0.068566 | -0.017249 | 0.068611 | 0.017277
149 | 150 | 1.6394 | 1.0492 | 2.753e-09 | 0 | 0 | 0 | 0 | 0 | 1 | -90 | 90 | 0.0067496 | 0.0016917 | -0.0067488 | -0.0016914
149 | 130 | 3.1063 | 1.9881 | 5.2164e-09 | 0 | 0 | 0 | 0 | 0 | 1 | -90 | 90 | -0.075361 | -0.018969 | 0.075558 | 0.019095
11 | 13 | 1.1324 | 0.72472 | 1.9016e-09 | 0 | 0 | 0 | 0 | 0 | 1 | -90 | 90 | -0.0042836 | -0.0010736 | 0.0042838 | 0.0010736
13 | 19 | 0.76601 | 0.49024 | 1.2863e-09 | 0 | 0 | 0 | 0 | 0 | 1 | -90 | 90 | -0.010478 | -0.002626 | 0.010479 | 0.0026265
13 | 20 | 1.0039 | 0.64252 | 1.6859e-09 | 0 | 0 | 0 | 0 | 0 | 1 | -90 | 90 | 0.0061939 | 0.0015524 | -0.0061935 | -0.0015523
19 | 52 | 0.88523 | 0.56655 | 1.4865e-09 | 0 | 0 | 0 | 0 | 0 | 1 | -90 | 90 | -0.011713 | -0.0029359 | 0.011715 | 0.0029366
20 | 141 | 0.63285 | 0.40503 | 1.0627e-09 | 0 | 0 | 0 | 0 | 0 | 1 | -90 | 90 | 0.0044196 | 0.0011077 | -0.0044194 | -0.0011077
17 | 135 | 0.78226 | 0.50065 | 1.3136e-09 | 0 | 0 | 0 | 0 | 0 | 1 | -90 | 90 | 0.033313 | 0.0083639 | -0.033303 | -0.0083579
17 | 85 | 0.035132 | 0.022484 | 5.8995e-11 | 0 | 0 | 0 | 0 | 0 | 1 | -90 | 90 | -0.033313 | -0.0083639 | 0.033313 | 0.0083642
135 | 118 | 0.81655 | 0.52259 | 1.3712e-09 | 0 | 0 | 0 | 0 | 0 | 1 | -90 | 90 | 0.031963 | 0.008022 | -0.031954 | -0.0080162
85 | 83 | 1.6061 | 1.0279 | 2.6971e-09 | 0 | 0 | 0 | 0 | 0 | 1 | -90 | 90 | -0.039594 | -0.0099385 | 0.039622 | 0.0099562
52 | 53 | 0.48209 | 0.30854 | 8.0956e-10 | 0 | 0 | 0 | 0 | 0 | 1 | -90 | 90 | -0.024764 | -0.0062075 | 0.024767 | 0.0062095
52 | 54 | 0.93513 | 0.59848 | 1.5703e-09 | 0 | 0 | 0 | 0 | 0 | 1 | -90 | 90 | 0.013049 | 0.0032709 | -0.013047 | -0.0032699
136 | 93 | 1.0637 | 0.6808 | 1.7863e-09 | 0 | 0 | 0 | 0 | 0 | 1 | -90 | 90 | -0.0012092 | -0.00030308 | 0.0012092 | 0.00030292
93 | 137 | 0.97645 | 0.62493 | 1.6397e-09 | 0 | 0 | 0 | 0 | 0 | 1 | -90 | 90 | -0.0062164 | -0.0015576 | 0.0062168 | 0.0015577
93 | 92 | 0.89094 | 0.5702 | 1.4961e-09 | 0 | 0 | 0 | 0 | 0 | 1 | -90 | 90 | 0.0050072 | 0.0012546 | -0.0050069 | -0.0012546
118 | 117 | 0.82239 | 0.52633 | 1.381e-09 | 0 | 0 | 0 | 0 | 0 | 1 | -90 | 90 | 0.029029 | 0.0072833 | -0.029022 | -0.0072785
83 | 82 | 1.1091 | 0.70983 | 1.8625e-09 | 0 | 0 | 0 | 0 | 0 | 1 | -90 | 90 | -0.039622 | -0.0099562 | 0.039642 | 0.0099684
53 | 117 | 0.81329 | 0.52051 | 1.3657e-09 | 0 | 0 | 0 | 0 | 0 | 1 | -90 | 90 | -0.027673 | -0.0069378 | 0.02768 | 0.0069421
54 | 137 | 0.82249 | 0.52639 | 1.3812e-09 | 0 | 0 | 0 | 0 | 0 | 1 | -90 | 90 | 0.010195 | 0.0025549 | -0.010194 | -0.0025544
31 | 33 | 1.5013 | 0.96083 | 2.5211e-09 | 0 | 0 | 0 | 0 | 0 | 1 | -90 | 90 | -0.0019948 | -0.00049995 | 0.0019949 | 0.00049975
33 | 34 | 4.9985 | 3.199 | 8.3938e-09 | 0 | 0 | 0 | 0 | 0 | 1 | -90 | 90 | -0.0019949 | -0.00049975 | 0.0019951 | 0.00049907
34 | 116 | 1.7491 | 1.1194 | 2.9372e-09 | 0 | 0 | 0 | 0 | 0 | 1 | -90 | 90 | -0.0019951 | -0.00049907 | 0.0019951 | 0.00049883
116 | 114 | 1.2243 | 0.78356 | 2.0559e-09 | 0 | 0 | 0 | 0 | 0 | 1 | -90 | 90 | -0.0065923 | -0.001651 | 0.0065929 | 0.0016512
114 | 112 | 5.5193 | 3.5324 | 9.2684e-09 | 0 | 0 | 0 | 0 | 0 | 1 | -90 | 90 | -0.0080187 | -0.0020085 | 0.0080225 | 0.0020101
38 | 39 | 0.091949 | 0.058847 | 1.5441e-10 | 0 | 0 | 0 | 0 | 0 | 1 | -90 | 90 | 0.0083765 | 0.0020994 | -0.0083764 | -0.0020994
38 | 40 | 1.7291 | 1.1066 | 2.9036e-09 | 0 | 0 | 0 | 0 | 0 | 1 | -90 | 90 | -0.022554 | -0.0056527 | 0.022563 | 0.0056586
40 | 42 | 1.4123 | 0.9039 | 2.3717e-09 | 0 | 0 | 0 | 0 | 0 | 1 | -90 | 90 | -0.022563 | -0.0056586 | 0.022571 | 0.0056634
42 | 73 | 2.3083 | 1.4773 | 3.8763e-09 | 0 | 0 | 0 | 0 | 0 | 1 | -90 | 90 | -0.08843 | -0.022306 | 0.088628 | 0.022433
42 | 71 | 1.0003 | 0.64022 | 1.6798e-09 | 0 | 0 | 0 | 0 | 0 | 1 | -90 | 90 | 0.065858 | 0.016643 | -0.065811 | -0.016612
73 | 97 | 1.034 | 0.66174 | 1.7363e-09 | 0 | 0 | 0 | 0 | 0 | 1 | -90 | 90 | -0.091312 | -0.023105 | 0.091406 | 0.023166
71 | 72 | 1.775 | 1.136 | 2.9806e-09 | 0 | 0 | 0 | 0 | 0 | 1 | -90 | 90 | 0.063041 | 0.015918 | -0.062963 | -0.015869
43 | 72 | 2.2319 | 1.4284 | 3.748e-09 | 0 | 0 | 0 | 0 | 0 | 1 | -90 | 90 | -0.043964 | -0.011089 | 0.044012 | 0.011119
43 | 84 | 0.29797 | 0.1907 | 5.0037e-10 | 0 | 0 | 0 | 0 | 0 | 1 | -90 | 90 | 0.043964 | 0.011089 | -0.043958 | -0.011085
84 | 82 | 4.2708 | 2.7333 | 7.1718e-09 | 0 | 0 | 0 | 0 | 0 | 1 | -90 | 90 | 0.043958 | 0.011085 | -0.043866 | -0.011027
97 | 95 | 2.3686 | 1.5159 | 3.9776e-09 | 0 | 0 | 0 | 0 | 0 | 1 | -90 | 90 | 0.0026773 | 0.0006707 | -0.0026772 | -0.00067097
97 | 98 | 2.5611 | 1.6391 | 4.3008e-09 | 0 | 0 | 0 | 0 | 0 | 1 | -90 | 90 | -0.094084 | -0.023836 | 0.094331 | 0.023994
60 | 61 | 0.68102 | 0.43586 | 3.4309e-09 | 0 | 0 | 0 | 0 | 0 | 1 | -90 | 90 | 0.1421 | 0.036254 | -0.14195 | -0.036158
60 | 62 | 0.83974 | 0.53743 | 4.2304e-09 | 0 | 0 | 0 | 0 | 0 | 1 | -90 | 90 | -0.14328 | -0.036549 | 0.14347 | 0.036668
61 | 63 | 0.30937 | 0.19799 | 1.5585e-09 | 0 | 0 | 0 | 0 | 0 | 1 | -90 | 90 | 0.14036 | 0.035758 | -0.14029 | -0.035716
62 | 64 | 1.5948 | 1.0207 | 2.678e-09 | 0 | 0 | 0 | 0 | 0 | 1 | -90 | 90 | 0.11369 | 0.028953 | -0.11347 | -0.02881
62 | 65 | 0.65716 | 0.42058 | 3.3107e-09 | 0 | 0 | 0 | 0 | 0 | 1 | -90 | 90 | -0.25716 | -0.065621 | 0.25763 | 0.065922
63 | 129 | 0.20014 | 0.12809 | 1.0082e-09 | 0 | 0 | 0 | 0 | 0 | 1 | -90 | 90 | 0.13496 | 0.034379 | -0.13492 | -0.034354
64 | 144 | 3.6741 | 2.3514 | 6.1698e-09 | 0 | 0 | 0 | 0 | 0 | 1 | -90 | 90 | 0.0098135 | 0.0024602 | -0.0098096 | -0.0024584
64 | 98 | 0.43772 | 0.28014 | 7.3505e-10 | 0 | 0 | 0 | 0 | 0 | 1 | -90 | 90 | 0.10365 | 0.02635 | -0.1036 | -0.026317
65 | 86 | 0.77013 | 0.49288 | 3.8798e-09 | 0 | 0 | 0 | 0 | 0 | 1 | -90 | 90 | -0.26226 | -0.067082 | 0.26283 | 0.067447
144 | 147 | 1.4656 | 0.93799 | 2.4612e-09 | 0 | 0 | 0 | 0 | 0 | 1 | -90 | 90 | 0.0054156 | 0.0013572 | -0.0054152 | -0.0013572
144 | 146 | 1.0494 | 0.67162 | 1.7622e-09 | 0 | 0 | 0 | 0 | 0 | 1 | -90 | 90 | 0.004394 | 0.0011012 | -0.0043938 | -0.0011012
86 | 90 | 0.72328 | 0.4629 | 3.6438e-09 | 0 | 0 | 0 | 0 | 0 | 1 | -90 | 90 | -0.26283 | -0.067447 | 0.26336 | 0.067789
90 | 89 | 0.4225 | 0.2704 | 2.1285e-09 | 0 | 0 | 0 | 0 | 0 | 1 | -90 | 90 | -0.26755 | -0.06884 | 0.26788 | 0.069046
66 | 67 | 0.66366 | 0.42474 | 3.3434e-09 | 0 | 0 | 0 | 0 | 0 | 1 | -90 | 90 | -0.11004 | -0.027978 | 0.11013 | 0.028034
66 | 68 | 0.0087413 | 0.0055944 | 4.4037e-11 | 0 | 0 | 0 | 0 | 0 | 1 | -90 | 90 | 0.10811 | 0.027494 | -0.10811 | -0.027494
68 | 70 | 0.66892 | 0.42811 | 3.3699e-09 | 0 | 0 | 0 | 0 | 0 | 1 | -90 | 90 | 0.10569 | 0.026886 | -0.1056 | -0.026833
70 | 128 | 0.081325 | 0.052048 | 4.097e-10 | 0 | 0 | 0 | 0 | 0 | 1 | -90 | 90 | 0.10224 | 0.025989 | -0.10223 | -0.025984
128 | 126 | 0.32911 | 0.21063 | 1.658e-09 | 0 | 0 | 0 | 0 | 0 | 1 | -90 | 90 | 0.099829 | 0.025383 | -0.099793 | -0.02536
126 | 125 | 0.046047 | 0.02947 | 2.3197e-10 | 0 | 0 | 0 | 0 | 0 | 1 | -90 | 90 | 0.098618 | 0.025065 | -0.098613 | -0.025062
113 | 112 | 3.0767 | 1.9691 | 5.1665e-09 | 0 | 0 | 0 | 0 | 0 | 1 | -90 | 90 | 0.012626 | 0.0031654 | -0.01262 | -0.0031624
75 | 76 | 1.23 | 0.78723 | 2.0656e-09 | 0 | 0 | 0 | 0 | 0 | 1 | -90 | 90 | -0.0053507 | -0.0013411 | 0.0053511 | 0.0013411
76 | 79 | 2.1999 | 1.408 | 3.6943e-09 | 0 | 0 | 0 | 0 | 0 | 1 | -90 | 90 | -0.0053511 | -0.0013411 | 0.0053518 | 0.0013412
79 | 130 | 3.6862 | 2.3592 | 6.1901e-09 | 0 | 0 | 0 | 0 | 0 | 1 | -90 | 90 | 0.078788 | 0.020002 | -0.078535 | -0.01984
79 | 80 | 1.5285 | 0.97826 | 2.5668e-09 | 0 | 0 | 0 | 0 | 0 | 1 | -90 | 90 | -0.08414 | -0.021343 | 0.08426 | 0.021419
77 | 80 | 0.33904 | 0.21699 | 1.1387e-09 | 0 | 0 | 0 | 0 | 0 | 1 | -90 | 90 | 0.090234 | 0.022928 | -0.090203 | -0.022909
77 | 81 | 0.49997 | 0.31998 | 2.5187e-09 | 0 | 0 | 0 | 0 | 0 | 1 | -90 | 90 | -0.090234 | -0.022928 | 0.090279 | 0.022956
81 | 127 | 0.17208 | 0.11013 | 8.669e-10 | 0 | 0 | 0 | 0 | 0 | 1 | -90 | 90 | -0.092871 | -0.023606 | 0.092887 | 0.023616
127 | 125 | 0.27425 | 0.17552 | 1.3816e-09 | 0 | 0 | 0 | 0 | 0 | 1 | -90 | 90 | -0.096188 | -0.024444 | 0.096216 | 0.024461
88 | 87 | 3.1005 | 1.9843 | 5.2066e-09 | 0 | 0 | 0 | 0 | 0 | 1 | -90 | 90 | -0.0094005 | -0.002356 | 0.0094035 | 0.0023573
87 | 89 | 0.0074801 | 0.0047873 | 3.7683e-11 | 0 | 0 | 0 | 0 | 0 | 1 | -90 | 90 | 0.2785 | 0.071711 | -0.27849 | -0.071707
91 | 92 | 1.7797 | 1.139 | 2.9885e-09 | 0 | 0 | 0 | 0 | 0 | 1 | -90 | 90 | -0.0031456 | -0.00078841 | 0.0031458 | 0.00078825
92 | 94 | 0.62125 | 0.3976 | 1.0432e-09 | 0 | 0 | 0 | 0 | 0 | 1 | -90 | 90 | 0.0018611 | 0.00046638 | -0.0018611 | -0.00046646
150 | 152 | 1.4056 | 0.89957 | 2.3603e-09 | 0 | 0 | 0 | 0 | 0 | 1 | -90 | 90 | 0.004348 | 0.0010897 | -0.0043478 | -0.0010897