## bus_data
BUS_I | BUS_TYPE | Pd | Qd | Gs | Bs | area | Vm | Va | baseKV | zone | Vmax | Vmin
1 | 1 | 0.0057317 | 0.0014365 | 0 | 0 | 1 | 0.97839 | -0.4166 | 0.4 | 1 | 1.1 | 0.9
2 | 1 | 0.0054552 | 0.0013672 | 0 | 0 | 1 | 0.97847 | -0.41493 | 0.4 | 1 | 1.1 | 0.9
4 | 1 | 0 | 0 | 0 | 0 | 1 | 0.97863 | -0.4118 | 0.4 | 1 | 1.1 | 0.9
48 | 1 | 0 | 0 | 0 | 0 | 1 | 0.97859 | -0.41261 | 0.4 | 1 | 1.1 | 0.9
5 | 1 | 0 | 0 | 0 | 0 | 1 | 0.97901 | -0.40428 | 0.4 | 1 | 1.1 | 0.9
12 | 1 | 0.0047147 | 0.0011816 | 0 | 0 | 1 | 0.97941 | -0.39659 | 0.4 | 1 | 1.1 | 0.9
6 | 1 | 0 | 0 | 0 | 0 | 1 | 0.98053 | -0.37448 | 0.4 | 1 | 1.1 | 0.9
13 | 1 | 0.0041421 | 0.0010381 | 0 | 0 | 1 | 0.98011 | -0.38274 | 0.4 | 1 | 1.1 | 0.9
14 | 1 | 0.0058717 | 0.0014716 | 0 | 0 | 1 | 0.98137 | -0.35803 | 0.4 | 1 | 1.1 | 0.9
68 | 1 | 0.0059558 | 0.0014927 | 0 | 0 | 1 | 0.97855 | -0.41342 | 0.4 | 1 | 1.1 | 0.9
11 | 1 | 0.0038007 | 0.00095254 | 0 | 0 | 1 | 0.97973 | -0.39032 | 0.4 | 1 | 1.1 | 0.9
15 | 1 | 0.0060545 | 0.0015174 | 0 | 0 | 1 | 0.9819 | -0.3477 | 0.4 | 1 | 1.1 | 0.9
7 | 1 | 0.012823 | 0.0032139 | 0 | 0 | 1 | 0.98142 | -0.35721 | 0.4 | 1 | 1.1 | 0.9
8 | 1 | 0 | 0 | 0 | 0 | 1 | 0.98181 | -0.34961 | 0.4 | 1 | 1.1 | 0.9
9 | 1 | 0 | 0 | 0 | 0 | 1 | 0.98265 | -0.33312 | 0.4 | 1 | 1.1 | 0.9
10 | 1 | 0.0063399 | 0.0015889 | 0 | 0 | 1 | 0.98176 | -0.35047 | 0.4 | 1 | 1.1 | 0.9
41 | 1 | 0.0054403 | 0.0013635 | 0 | 0 | 1 | 0.98292 | -0.32788 | 0.4 | 1 | 1.1 | 0.9
64 | 1 | 0.0063587 | 0.0015937 | 0 | 0 | 1 | 0.98132 | -0.35916 | 0.4 | 1 | 1.1 | 0.9
39 | 1 | 0 | 0 | 0 | 0 | 1 | 0.98584 | -0.27102 | 0.4 | 1 | 1.1 | 0.9
46 | 1 | 0.014282 | 0.0035794 | 0 | 0 | 1 | 0.98083 | -0.36867 | 0.4 | 1 | 1.1 | 0.9
16 | 1 | 0.0086966 | 0.0021796 | 0 | 0 | 1 | 0.99603 | -0.075324 | 0.4 | 1 | 1.1 | 0.9
17 | 1 | 0.0036554 | 0.00091613 | 0 | 0 | 1 | 0.99647 | -0.066901 | 0.4 | 1 | 1.1 | 0.9
18 | 1 | 0 | 0 | 0 | 0 | 1 | 0.99436 | -0.10714 | 0.4 | 1 | 1.1 | 0.9
19 | 1 | 0.0044013 | 0.0011031 | 0 | 0 | 1 | 0.99873 | -0.024101 | 0.4 | 1 | 1.1 | 0.9
20 | 1 | 0 | 0 | 0 | 0 | 1 | 0.99319 | -0.12937 | 0.4 | 1 | 1.1 | 0.9
31 | 3 | 0.0083595 | 0.0020951 | 0 | 0 | 1 | 1 | 0 | 0.4 | 1 | 1.1 | 0.9
34 | 1 | 0.0039834 | 0.00099832 | 0 | 0 | 1 | 0.99033 | -0.18424 | 0.4 | 1 | 1.1 | 0.9
21 | 1 | 0 | 0 | 0 | 0 | 1 | 0.98558 | -0.27568 | 0.4 | 1 | 1.1 | 0.9
24 | 1 | 0 | 0 | 0 | 0 | 1 | 0.9922 | -0.14828 | 0.4 | 1 | 1.1 | 0.9
27 | 1 | 0 | 0 | 0 | 0 | 1 | 0.98319 | -0.32198 | 0.4 | 1 | 1.1 | 0.9
61 | 1 | 0.022936 | 0.0057483 | 0 | 0 | 1 | 0.98509 | -0.28527 | 0.4 | 1 | 1.1 | 0.9
22 | 1 | 0 | 0 | 0 | 0 | 1 | 0.97722 | -0.43878 | 0.4 | 1 | 1.1 | 0.9
58 | 1 | 0 | 0 | 0 | 0 | 1 | 0.978 | -0.42343 | 0.4 | 1 | 1.1 | 0.9
62 | 1 | 0.014881 | 0.0037295 | 0 | 0 | 1 | 0.97664 | -0.45012 | 0.4 | 1 | 1.1 | 0.9
23 | 1 | 0 | 0 | 0 | 0 | 1 | 0.97615 | -0.45964 | 0.4 | 1 | 1.1 | 0.9
63 | 1 | 0.024605 | 0.0061666 | 0 | 0 | 1 | 0.97589 | -0.46495 | 0.4 | 1 | 1.1 | 0.9
25 | 1 | 0 | 0 | 0 | 0 | 1 | 0.9912 | -0.16772 | 0.4 | 1 | 1.1 | 0.9
33 | 1 | 0.051593 | 0.012931 | 0 | 0 | 1 | 0.99526 | -0.089927 | 0.4 | 1 | 1.1 | 0.9
50 | 1 | 0.0064371 | 0.0016133 | 0 | 0 | 1 | 0.99118 | -0.168 | 0.4 | 1 | 1.1 | 0.9
28 | 1 | 0 | 0 | 0 | 0 | 1 | 0.98201 | -0.34509 | 0.4 | 1 | 1.1 | 0.9
59 | 1 | 0.01709 | 0.0042832 | 0 | 0 | 1 | 0.98071 | -0.37031 | 0.4 | 1 | 1.1 | 0.9
55 | 1 | 0.010011 | 0.0025089 | 0 | 0 | 1 | 0.98155 | -0.35402 | 0.4 | 1 | 1.1 | 0.9
29 | 1 | 0 | 0 | 0 | 0 | 1 | 0.98092 | -0.36641 | 0.4 | 1 | 1.1 | 0.9
66 | 1 | 0.0054269 | 0.0013601 | 0 | 0 | 1 | 0.98103 | -0.36422 | 0.4 | 1 | 1.1 | 0.9
65 | 1 | 0.0067324 | 0.0016873 | 0 | 0 | 1 | 0.98064 | -0.37186 | 0.4 | 1 | 1.1 | 0.9
32 | 1 | 0.016713 | 0.0041887 | 0 | 0 | 1 | 0.99841 | -0.030146 | 0.4 | 1 | 1.1 | 0.9
37 | 1 | 0 | 0 | 0 | 0 | 1 | 0.9855 | -0.27776 | 0.4 | 1 | 1.1 | 0.9
70 | 1 | 0.00228 | 0.00057142 | 0 | 0 | 1 | 0.98546 | -0.2784 | 0.4 | 1 | 1.1 | 0.9
71 | 1 | 0.0014904 | 0.00037353 | 0 | 0 | 1 | 0.98548 | -0.27802 | 0.4 | 1 | 1.1 | 0.9
40 | 1 | 0 | 0 | 0 | 0 | 1 | 0.98552 | -0.27733 | 0.4 | 1 | 1.1 | 0.9
38 | 1 | 0 | 0 | 0 | 0 | 1 | 0.98555 | -0.27664 | 0.4 | 1 | 1.1 | 0.9
69 | 1 | 0.00076011 | 0.0001905 | 0 | 0 | 1 | 0.98554 | -0.27688 | 0.4 | 1 | 1.1 | 0.9
36 | 1 | 0.0055577 | 0.0013929 | 0 | 0 | 1 | 0.9877 | -0.235 | 0.4 | 1 | 1.1 | 0.9
72 | 1 | 0.00075309 | 0.00018874 | 0 | 0 | 1 | 0.98551 | -0.27745 | 0.4 | 1 | 1.1 | 0.9
35 | 1 | 0.013358 | 0.0033478 | 0 | 0 | 1 | 0.98792 | -0.23086 | 0.4 | 1 | 1.1 | 0.9
56 | 1 | 0 | 0 | 0 | 0 | 1 | 0.97823 | -0.41895 | 0.4 | 1 | 1.1 | 0.9
49 | 1 | 0.0037707 | 0.00094502 | 0 | 0 | 1 | 0.991 | -0.17155 | 0.4 | 1 | 1.1 | 0.9
54 | 1 | 0.011501 | 0.0028824 | 0 | 0 | 1 | 0.97694 | -0.44425 | 0.4 | 1 | 1.1 | 0.9
52 | 1 | 0 | 0 | 0 | 0 | 1 | 0.97696 | -0.44392 | 0.4 | 1 | 1.1 | 0.9
60 | 1 | 0 | 0 | 0 | 0 | 1 | 0.98048 | -0.37489 | 0.4 | 1 | 1.1 | 0.9
67 | 1 | 0.0052394 | 0.0013131 | 0 | 0 | 1 | 0.98125 | -0.35992 | 0.4 | 1 | 1.1 | 0.9
51 | 1 | 0.011765 | 0.0029486 | 0 | 0 | 1 | 0.97693 | -0.44438 | 0.4 | 1 | 1.1 | 0.9
42 | 1 | 0.0035619 | 0.00089271 | 0 | 0 | 1 | 0.99072 | -0.17692 | 0.4 | 1 | 1.1 | 0.9
43 | 1 | 0 | 0 | 0 | 0 | 1 | 0.99082 | -0.17507 | 0.4 | 1 | 1.1 | 0.9
45 | 1 | 0.0065078 | 0.001631 | 0 | 0 | 1 | 0.99087 | -0.17405 | 0.4 | 1 | 1.1 | 0.9
47 | 1 | 0 | 0 | 0 | 0 | 1 | 0.99088 | -0.17381 | 0.4 | 1 | 1.1 | 0.9
53 | 1 | 0.016921 | 0.0042409 | 0 | 0 | 1 | 0.97743 | -0.43466 | 0.4 | 1 | 1.1 | 0.9
57 | 1 | 0.016946 | 0.0042471 | 0 | 0 | 1 | 0.97894 | -0.40487 | 0.4 | 1 | 1.1 | 0.9

## generator_data
GEN_BUS | PG | QG | QMAX | QMIN | VG | MBASE | GEN_STATUS | PMAX | PMIN
31 | 0.39844 | 0.102 | 10 | -10 | 1 | 100 | 1 | 10 | 0

## branch_data
F_BUS | T_BUS | BR_R | BR_X | BR_B | RATE_A | RATE_B | RATE_C | TAP | SHIFT | BR_STATUS | ANGMIN | ANGMAX | P_in | Q_in | P_out | Q_out
1 | 2 | 1.249 | 0.79935 | 2.0974e-09 | 0 | 0 | 0 | 0 | 0 | 1 | -90 | 90 | -0.0057316 | -0.0014365 | 0.0057321 | 0.0014366
2 | 4 | 1.2006 | 0.76839 | 2.0161e-09 | 0 | 0 | 0 | 0 | 0 | 1 | -90 | 90 | -0.011187 | -0.0028038 | 0.011189 | 0.0028047
4 | 48 | 0.58312 | 0.3732 | 9.7922e-10 | 0 | 0 | 0 | 0 | 0 | 1 | -90 | 90 | 0.0059562 | 0.0014928 | -0.005956 | -0.0014928
4 | 5 | 1.8846 | 1.2062 | 3.1648e-09 | 0 | 0 | 0 | 0 | 0 | 1 | -90 | 90 | -0.017145 | -0.0042975 | 0.017151 | 0.0043011
48 | 68 | 0.58539 | 0.37465 | 9.8303e-10 | 0 | 0 | 0 | 0 | 0 | 1 | -90 | 90 | 0.005956 | 0.0014928 | -0.0059557 | -0.0014927
5 | 12 | 1.9278 | 1.2338 | 3.2372e-09 | 0 | 0 | 0 | 0 | 0 | 1 | -90 | 90 | -0.017151 | -0.0043011 | 0.017157 | 0.0043049
12 | 11 | 1.2338 | 0.78966 | 2.072e-09 | 0 | 0 | 0 | 0 | 0 | 1 | -90 | 90 | -0.021872 | -0.0054865 | 0.021879 | 0.0054905
6 | 13 | 1.1945 | 0.76451 | 2.006e-09 | 0 | 0 | 0 | 0 | 0 | 1 | -90 | 90 | 0.029842 | 0.0074942 | -0.029831 | -0.0074869
6 | 14 | 2.3799 | 1.5231 | 3.9965e-09 | 0 | 0 | 0 | 0 | 0 | 1 | -90 | 90 | -0.029842 | -0.0074942 | 0.029866 | 0.0075088
13 | 11 | 1.2702 | 0.81294 | 2.133e-09 | 0 | 0 | 0 | 0 | 0 | 1 | -90 | 90 | 0.025689 | 0.0064488 | -0.025679 | -0.006443
14 | 15 | 1.2515 | 0.80098 | 2.1017e-09 | 0 | 0 | 0 | 0 | 0 | 1 | -90 | 90 | -0.035737 | -0.0089804 | 0.035755 | 0.0089915
15 | 9 | 1.5105 | 0.96672 | 2.5365e-09 | 0 | 0 | 0 | 0 | 0 | 1 | -90 | 90 | -0.04181 | -0.010509 | 0.041839 | 0.010527
7 | 8 | 2.5581 | 1.6372 | 4.2958e-09 | 0 | 0 | 0 | 0 | 0 | 1 | -90 | 90 | -0.012823 | -0.0032139 | 0.012828 | 0.0032165
8 | 9 | 1.7913 | 1.1464 | 3.008e-09 | 0 | 0 | 0 | 0 | 0 | 1 | -90 | 90 | -0.039824 | -0.0099881 | 0.039856 | 0.010008
8 | 10 | 0.137 | 0.087683 | 2.3007e-10 | 0 | 0 | 0 | 0 | 0 | 1 | -90 | 90 | 0.026997 | 0.0067716 | -0.026995 | -0.0067709
9 | 41 | 0.27854 | 0.17826 | 4.6774e-10 | 0 | 0 | 0 | 0 | 0 | 1 | -90 | 90 | -0.081694 | -0.020535 | 0.081715 | 0.020548
10 | 64 | 1.8196 | 1.1645 | 3.0555e-09 | 0 | 0 | 0 | 0 | 0 | 1 | -90 | 90 | 0.020656 | 0.005182 | -0.020647 | -0.0051768
41 | 39 | 2.8391 | 1.817 | 4.7676e-09 | 0 | 0 | 0 | 0 | 0 | 1 | -90 | 90 | -0.087155 | -0.021911 | 0.087393 | 0.022063
64 | 46 | 2.8721 | 1.8381 | 4.823e-09 | 0 | 0 | 0 | 0 | 0 | 1 | -90 | 90 | 0.014288 | 0.0035832 | -0.014282 | -0.0035795
39 | 36 | 1.704 | 1.0906 | 2.8615e-09 | 0 | 0 | 0 | 0 | 0 | 1 | -90 | 90 | -0.092678 | -0.023386 | 0.092838 | 0.023489
39 | 38 | 4.6243 | 2.9595 | 7.7654e-09 | 0 | 0 | 0 | 0 | 0 | 1 | -90 | 90 | 0.0052853 | 0.0013237 | -0.0052839 | -0.0013236
16 | 17 | 0.30252 | 0.19361 | 5.0801e-10 | 0 | 0 | 0 | 0 | 0 | 1 | -90 | 90 | -0.12531 | -0.031969 | 0.12537 | 0.032002
16 | 18 | 1.2264 | 0.78487 | 2.0594e-09 | 0 | 0 | 0 | 0 | 0 | 1 | -90 | 90 | 0.11662 | 0.02979 | -0.11644 | -0.029675
17 | 19 | 1.4971 | 0.95817 | 2.5141e-09 | 0 | 0 | 0 | 0 | 0 | 1 | -90 | 90 | -0.12902 | -0.032918 | 0.12929 | 0.033089
18 | 20 | 0.8543 | 0.54675 | 1.4346e-09 | 0 | 0 | 0 | 0 | 0 | 1 | -90 | 90 | 0.11644 | 0.029676 | -0.11631 | -0.029596
19 | 31 | 0.81782 | 0.52341 | 1.3733e-09 | 0 | 0 | 0 | 0 | 0 | 1 | -90 | 90 | -0.13369 | -0.034192 | 0.13385 | 0.034292
20 | 34 | 2.1007 | 1.3445 | 3.5276e-09 | 0 | 0 | 0 | 0 | 0 | 1 | -90 | 90 | 0.11631 | 0.029596 | -0.11601 | -0.0294
31 | 32 | 0.53396 | 0.34174 | 1.7933e-09 | 0 | 0 | 0 | 0 | 0 | 1 | -90 | 90 | 0.25624 | 0.065612 | -0.25586 | -0.065373
34 | 35 | 1.8387 | 1.1768 | 3.0877e-09 | 0 | 0 | 0 | 0 | 0 | 1 | -90 | 90 | 0.11202 | 0.028402 | -0.11177 | -0.028242
21 | 24 | 3.4037 | 2.1783 | 1.1431e-08 | 0 | 0 | 0 | 0 | 0 | 1 | -90 | 90 | -0.16503 | -0.041733 | 0.16604 | 0.042381
21 | 27 | 1.425 | 0.912 | 4.7859e-09 | 0 | 0 | 0 | 0 | 0 | 1 | -90 | 90 | 0.14208 | 0.035978 | -0.14176 | -0.035777
21 | 61 | 1.8196 | 1.1645 | 3.0556e-09 | 0 | 0 | 0 | 0 | 0 | 1 | -90 | 90 | 0.022946 | 0.0057548 | -0.022936 | -0.0057484
24 | 25 | 4.227 | 2.7053 | 7.0983e-09 | 0 | 0 | 0 | 0 | 0 | 1 | -90 | 90 | 0.020301 | 0.0050952 | -0.020282 | -0.0050838
24 | 33 | 1.401 | 0.89665 | 4.7054e-09 | 0 | 0 | 0 | 0 | 0 | 1 | -90 | 90 | -0.18634 | -0.047476 | 0.18687 | 0.047812
27 | 28 | 3.648 | 2.3347 | 6.1259e-09 | 0 | 0 | 0 | 0 | 0 | 1 | -90 | 90 | 0.027461 | 0.0069005 | -0.027431 | -0.0068818
27 | 59 | 1.8369 | 1.1756 | 3.0846e-09 | 0 | 0 | 0 | 0 | 0 | 1 | -90 | 90 | 0.1143 | 0.028877 | -0.11404 | -0.028708
22 | 58 | 1.6649 | 1.0655 | 2.7959e-09 | 0 | 0 | 0 | 0 | 0 | 1 | -90 | 90 | -0.039524 | -0.0099205 | 0.039553 | 0.0099387
22 | 62 | 1.2285 | 0.78626 | 2.063e-09 | 0 | 0 | 0 | 0 | 0 | 1 | -90 | 90 | 0.039524 | 0.0099205 | -0.039503 | -0.009907
58 | 56 | 0.48672 | 0.3115 | 8.1733e-10 | 0 | 0 | 0 | 0 | 0 | 1 | -90 | 90 | -0.039553 | -0.0099387 | 0.039561 | 0.0099441
62 | 23 | 1.6537 | 1.0584 | 2.7771e-09 | 0 | 0 | 0 | 0 | 0 | 1 | -90 | 90 | 0.024622 | 0.0061775 | -0.024611 | -0.0061706
23 | 63 | 0.92106 | 0.58948 | 1.5467e-09 | 0 | 0 | 0 | 0 | 0 | 1 | -90 | 90 | 0.024611 | 0.0061706 | -0.024605 | -0.0061668
25 | 50 | 0.058827 | 0.037649 | 9.8787e-11 | 0 | 0 | 0 | 0 | 0 | 1 | -90 | 90 | 0.020282 | 0.0050838 | -0.020281 | -0.0050837
33 | 32 | 1.1285 | 0.72223 | 3.7901e-09 | 0 | 0 | 0 | 0 | 0 | 1 | -90 | 90 | -0.23846 | -0.060743 | 0.23915 | 0.061184
50 | 49 | 1.1292 | 0.72266 | 1.8962e-09 | 0 | 0 | 0 | 0 | 0 | 1 | -90 | 90 | 0.013844 | 0.0034704 | -0.013842 | -0.0034691
28 | 55 | 1.4076 | 0.90087 | 2.3637e-09 | 0 | 0 | 0 | 0 | 0 | 1 | -90 | 90 | 0.027431 | 0.0068818 | -0.027419 | -0.0068745
59 | 60 | 0.20424 | 0.13072 | 3.4298e-10 | 0 | 0 | 0 | 0 | 0 | 1 | -90 | 90 | 0.096948 | 0.024425 | -0.096927 | -0.024411
55 | 67 | 1.4637 | 0.9368 | 2.458e-09 | 0 | 0 | 0 | 0 | 0 | 1 | -90 | 90 | 0.017408 | 0.0043656 | -0.017403 | -0.0043627
29 | 66 | 1.4021 | 0.89733 | 2.3545e-09 | 0 | 0 | 0 | 0 | 0 | 1 | -90 | 90 | -0.0067341 | -0.0016879 | 0.0067348 | 0.0016881
29 | 65 | 3.4927 | 2.2353 | 5.8652e-09 | 0 | 0 | 0 | 0 | 0 | 1 | -90 | 90 | 0.0067341 | 0.0016879 | -0.0067323 | -0.0016873
66 | 67 | 1.5262 | 0.97677 | 2.5629e-09 | 0 | 0 | 0 | 0 | 0 | 1 | -90 | 90 | -0.012162 | -0.0030482 | 0.012164 | 0.0030496
37 | 70 | 1.2203 | 0.781 | 2.0492e-09 | 0 | 0 | 0 | 0 | 0 | 1 | -90 | 90 | 0.0022801 | 0.00057128 | -0.00228 | -0.00057143
37 | 71 | 0.75594 | 0.4838 | 1.2694e-09 | 0 | 0 | 0 | 0 | 0 | 1 | -90 | 90 | 0.0014904 | 0.00037342 | -0.0014904 | -0.00037353
37 | 40 | 0.4941 | 0.31622 | 8.2972e-10 | 0 | 0 | 0 | 0 | 0 | 1 | -90 | 90 | -0.0037705 | -0.0009447 | 0.0037706 | 0.00094467
40 | 72 | 0.66594 | 0.4262 | 1.1183e-09 | 0 | 0 | 0 | 0 | 0 | 1 | -90 | 90 | 0.00075309 | 0.00018864 | -0.00075309 | -0.00018874
40 | 38 | 0.67156 | 0.4298 | 1.1277e-09 | 0 | 0 | 0 | 0 | 0 | 1 | -90 | 90 | -0.0045236 | -0.0011333 | 0.0045238 | 0.0011333
38 | 69 | 1.3851 | 0.88645 | 2.3259e-09 | 0 | 0 | 0 | 0 | 0 | 1 | -90 | 90 | 0.00076011 | 0.00019028 | -0.0007601 | -0.0001905
36 | 35 | 0.18497 | 0.11838 | 3.1062e-10 | 0 | 0 | 0 | 0 | 0 | 1 | -90 | 90 | -0.098396 | -0.024882 | 0.098415 | 0.024894
56 | 57 | 0.75861 | 0.48551 | 1.2739e-09 | 0 | 0 | 0 | 0 | 0 | 1 | -90 | 90 | -0.079789 | -0.020042 | 0.079842 | 0.020076
56 | 53 | 1.6756 | 1.0724 | 2.8137e-09 | 0 | 0 | 0 | 0 | 0 | 1 | -90 | 90 | 0.040227 | 0.010098 | -0.040197 | -0.010079
49 | 47 | 0.99045 | 0.63389 | 1.6632e-09 | 0 | 0 | 0 | 0 | 0 | 1 | -90 | 90 | 0.010071 | 0.002524 | -0.01007 | -0.0025235
54 | 52 | 0.12372 | 0.07918 | 2.0776e-10 | 0 | 0 | 0 | 0 | 0 | 1 | -90 | 90 | -0.011501 | -0.0028824 | 0.011501 | 0.0028825
52 | 53 | 1.7028 | 1.0898 | 2.8595e-09 | 0 | 0 | 0 | 0 | 0 | 1 | -90 | 90 | -0.023266 | -0.0058313 | 0.023276 | 0.0058376
52 | 51 | 0.16922 | 0.1083 | 2.8417e-10 | 0 | 0 | 0 | 0 | 0 | 1 | -90 | 90 | 0.011765 | 0.0029488 | -0.011765 | -0.0029487
60 | 57 | 1.335 | 0.85442 | 2.2419e-09 | 0 | 0 | 0 | 0 | 0 | 1 | -90 | 90 | 0.096927 | 0.024412 | -0.096788 | -0.024323
42 | 43 | 2.2788 | 1.4584 | 3.8267e-09 | 0 | 0 | 0 | 0 | 0 | 1 | -90 | 90 | -0.0035619 | -0.00089271 | 0.0035622 | 0.00089253
43 | 45 | 1.266 | 0.81022 | 2.1259e-09 | 0 | 0 | 0 | 0 | 0 | 1 | -90 | 90 | -0.0035622 | -0.00089253 | 0.0035624 | 0.00089244
45 | 47 | 0.10319 | 0.06604 | 1.7328e-10 | 0 | 0 | 0 | 0 | 0 | 1 | -90 | 90 | -0.01007 | -0.0025234 | 0.01007 | 0.0025235