## bus_data
BUS_I | BUS_TYPE | Pd | Qd | Gs | Bs | area | Vm | Va | baseKV | zone | Vmax | Vmin
1 | 1 | 0.0299 | 0.0074937 | 0 | 0 | 1 | 0.98833 | -0.22253 | 0.4 | 1 | 1.1 | 0.9
3 | 1 | 0 | 0 | 0 | 0 | 1 | 0.98908 | -0.20798 | 0.4 | 1 | 1.1 | 0.9
2 | 1 | 0 | 0 | 0 | 0 | 1 | 0.99194 | -0.15299 | 0.4 | 1 | 1.1 | 0.9
4 | 1 | 0.018936 | 0.0047458 | 0 | 0 | 1 | 0.98975 | -0.19491 | 0.4 | 1 | 1.1 | 0.9
10 | 1 | 0 | 0 | 0 | 0 | 1 | 0.99445 | -0.10504 | 0.4 | 1 | 1.1 | 0.9
9 | 1 | 0 | 0 | 0 | 0 | 1 | 0.99031 | -0.18418 | 0.4 | 1 | 1.1 | 0.9
32 | 1 | 0.024081 | 0.0060352 | 0 | 0 | 1 | 0.98467 | -0.29268 | 0.4 | 1 | 1.1 | 0.9
5 | 1 | 0 | 0 | 0 | 0 | 1 | 0.98071 | -0.36948 | 0.4 | 1 | 1.1 | 0.9
13 | 1 | 0 | 0 | 0 | 0 | 1 | 0.97849 | -0.41285 | 0.4 | 1 | 1.1 | 0.9
33 | 1 | 0.00092436 | 0.00023167 | 0 | 0 | 1 | 0.98402 | -0.30522 | 0.4 | 1 | 1.1 | 0.9
6 | 1 | 0 | 0 | 0 | 0 | 1 | 0.97884 | -0.40594 | 0.4 | 1 | 1.1 | 0.9
35 | 1 | 0.037937 | 0.0095079 | 0 | 0 | 1 | 0.97871 | -0.40855 | 0.4 | 1 | 1.1 | 0.9
19 | 1 | 0 | 0 | 0 | 0 | 1 | 0.97983 | -0.38661 | 0.4 | 1 | 1.1 | 0.9
7 | 1 | 0 | 0 | 0 | 0 | 1 | 0.98715 | -0.24464 | 0.4 | 1 | 1.1 | 0.9
18 | 1 | 0 | 0 | 0 | 0 | 1 | 0.98056 | -0.37226 | 0.4 | 1 | 1.1 | 0.9
8 | 1 | 0 | 0 | 0 | 0 | 1 | 0.98949 | -0.19998 | 0.4 | 1 | 1.1 | 0.9
37 | 1 | 0.0052655 | 0.0013197 | 0 | 0 | 1 | 0.98897 | -0.21011 | 0.4 | 1 | 1.1 | 0.9
25 | 1 | 0.003292 | 0.00082505 | 0 | 0 | 1 | 0.99201 | -0.15162 | 0.4 | 1 | 1.1 | 0.9
22 | 1 | 0.0065343 | 0.0016376 | 0 | 0 | 1 | 0.99021 | -0.18594 | 0.4 | 1 | 1.1 | 0.9
11 | 1 | 0 | 0 | 0 | 0 | 1 | 0.99301 | -0.13254 | 0.4 | 1 | 1.1 | 0.9
27 | 1 | 0.0085009 | 0.0021305 | 0 | 0 | 1 | 0.99658 | -0.064572 | 0.4 | 1 | 1.1 | 0.9
23 | 1 | 0.053509 | 0.013411 | 0 | 0 | 1 | 0.99012 | -0.18846 | 0.4 | 1 | 1.1 | 0.9
12 | 1 | 0 | 0 | 0 | 0 | 1 | 0.97363 | -0.50828 | 0.4 | 1 | 1.1 | 0.9
29 | 1 | 0.0058291 | 0.0014609 | 0 | 0 | 1 | 0.97456 | -0.48994 | 0.4 | 1 | 1.1 | 0.9
30 | 1 | 0.0088697 | 0.002223 | 0 | 0 | 1 | 0.97288 | -0.52311 | 0.4 | 1 | 1.1 | 0.9
28 | 1 | 0.019516 | 0.0048912 | 0 | 0 | 1 | 0.9761 | -0.45953 | 0.4 | 1 | 1.1 | 0.9
16 | 1 | 0 | 0 | 0 | 0 | 1 | 0.97584 | -0.46438 | 0.4 | 1 | 1.1 | 0.9
20 | 1 | 0 | 0 | 0 | 0 | 1 | 0.97468 | -0.4872 | 0.4 | 1 | 1.1 | 0.9
14 | 1 | 0.017452 | 0.0043739 | 0 | 0 | 1 | 0.97262 | -0.52781 | 0.4 | 1 | 1.1 | 0.9
21 | 1 | 0.078602 | 0.019699 | 0 | 0 | 1 | 0.97843 | -0.41411 | 0.4 | 1 | 1.1 | 0.9
34 | 1 | 0.0044147 | 0.0011064 | 0 | 0 | 1 | 0.97973 | -0.38856 | 0.4 | 1 | 1.1 | 0.9
26 | 3 | 0.082274 | 0.02062 | 0 | 0 | 1 | 1 | 0 | 0.4 | 1 | 1.1 | 0.9
24 | 1 | 0.023773 | 0.0059581 | 0 | 0 | 1 | 0.99005 | -0.18975 | 0.4 | 1 | 1.1 | 0.9
31 | 1 | 0.022167 | 0.0055555 | 0 | 0 | 1 | 0.97273 | -0.52593 | 0.4 | 1 | 1.1 | 0.9
15 | 1 | 0.01753 | 0.0043935 | 0 | 0 | 1 | 0.97203 | -0.53964 | 0.4 | 1 | 1.1 | 0.9
17 | 1 | 0.0023451 | 0.00058773 | 0 | 0 | 1 | 0.97198 | -0.54046 | 0.4 | 1 | 1.1 | 0.9
36 | 1 | 0.054485 | 0.013655 | 0 | 0 | 1 | 0.97268 | -0.52664 | 0.4 | 1 | 1.1 | 0.9

## generator_data
GEN_BUS | PG | QG | QMAX | QMIN | VG | MBASE | GEN_STATUS | PMAX | PMIN
26 | 0.53403 | 0.1369 | 10 | -10 | 1 | 100 | 1 | 10 | 0

## branch_data
F_BUS | T_BUS | BR_R | BR_X | BR_B | RATE_A | RATE_B | RATE_C | TAP | SHIFT | BR_STATUS | ANGMIN | ANGMAX | P_in | Q_in | P_out | Q_out
1 | 3 | 2.1324 | 1.3648 | 3.5809e-09 | 0 | 0 | 0 | 0 | 0 | 1 | -90 | 90 | -0.0299 | -0.0074937 | 0.029921 | 0.0075066
3 | 9 | 3.4949 | 2.2367 | 5.8688e-09 | 0 | 0 | 0 | 0 | 0 | 1 | -90 | 90 | -0.029921 | -0.0075066 | 0.029955 | 0.0075278
2 | 4 | 1.8389 | 1.1769 | 3.088e-09 | 0 | 0 | 0 | 0 | 0 | 1 | -90 | 90 | 0.10147 | 0.025876 | -0.10127 | -0.025745
2 | 10 | 2.1128 | 1.3522 | 3.548e-09 | 0 | 0 | 0 | 0 | 0 | 1 | -90 | 90 | -0.10147 | -0.025876 | 0.10171 | 0.026026
4 | 32 | 5.247 | 3.3581 | 8.8112e-09 | 0 | 0 | 0 | 0 | 0 | 1 | -90 | 90 | 0.082334 | 0.020999 | -0.081947 | -0.020753
10 | 11 | 0.3633 | 0.23251 | 2.4403e-09 | 0 | 0 | 0 | 0 | 0 | 1 | -90 | 90 | 0.33927 | 0.086663 | -0.33882 | -0.086375
10 | 27 | 0.4129 | 0.26426 | 2.7735e-09 | 0 | 0 | 0 | 0 | 0 | 1 | -90 | 90 | -0.44098 | -0.11269 | 0.44184 | 0.11324
9 | 25 | 0.56335 | 0.36054 | 3.7841e-09 | 0 | 0 | 0 | 0 | 0 | 1 | -90 | 90 | -0.25739 | -0.065636 | 0.2578 | 0.065895
9 | 22 | 1.1851 | 0.75849 | 1.9902e-09 | 0 | 0 | 0 | 0 | 0 | 1 | -90 | 90 | 0.0065348 | 0.0016378 | -0.0065343 | -0.0016376
9 | 7 | 1.245 | 0.79682 | 8.363e-09 | 0 | 0 | 0 | 0 | 0 | 1 | -90 | 90 | 0.21563 | 0.05515 | -0.215 | -0.054748
9 | 8 | 13.1687 | 8.428 | 2.2114e-08 | 0 | 0 | 0 | 0 | 0 | 1 | -90 | 90 | 0.005272 | 0.0013203 | -0.0052681 | -0.0013199
32 | 33 | 0.95023 | 0.60815 | 1.5957e-09 | 0 | 0 | 0 | 0 | 0 | 1 | -90 | 90 | 0.057866 | 0.014717 | -0.057831 | -0.014695
5 | 13 | 3.308 | 2.1171 | 5.555e-09 | 0 | 0 | 0 | 0 | 0 | 1 | -90 | 90 | 0.056731 | 0.014352 | -0.056614 | -0.014277
5 | 33 | 4.9295 | 3.1549 | 8.2779e-09 | 0 | 0 | 0 | 0 | 0 | 1 | -90 | 90 | -0.056731 | -0.014352 | 0.056907 | 0.014463
13 | 28 | 3.5448 | 2.2687 | 5.9527e-09 | 0 | 0 | 0 | 0 | 0 | 1 | -90 | 90 | 0.056614 | 0.014277 | -0.056487 | -0.014197
6 | 35 | 0.29563 | 0.1892 | 4.9643e-10 | 0 | 0 | 0 | 0 | 0 | 1 | -90 | 90 | 0.037942 | 0.0095109 | -0.037937 | -0.0095079
6 | 19 | 2.1911 | 1.4023 | 3.6795e-09 | 0 | 0 | 0 | 0 | 0 | 1 | -90 | 90 | -0.037942 | -0.0095109 | 0.037977 | 0.0095329
19 | 34 | 1.903 | 1.2179 | 3.1956e-09 | 0 | 0 | 0 | 0 | 0 | 1 | -90 | 90 | 0.0044151 | 0.0011064 | -0.0044147 | -0.0011064
19 | 18 | 1.4592 | 0.9339 | 2.4504e-09 | 0 | 0 | 0 | 0 | 0 | 1 | -90 | 90 | -0.042392 | -0.010639 | 0.042421 | 0.010658
7 | 18 | 2.6023 | 1.6654 | 8.7398e-09 | 0 | 0 | 0 | 0 | 0 | 1 | -90 | 90 | 0.215 | 0.054748 | -0.21369 | -0.053908
18 | 21 | 2.2898 | 1.4655 | 3.8452e-09 | 0 | 0 | 0 | 0 | 0 | 1 | -90 | 90 | 0.078759 | 0.0198 | -0.078602 | -0.019699
18 | 16 | 4.3033 | 2.7541 | 1.4453e-08 | 0 | 0 | 0 | 0 | 0 | 1 | -90 | 90 | 0.092506 | 0.02345 | -0.092099 | -0.023191
8 | 37 | 8.431 | 5.3958 | 1.4158e-08 | 0 | 0 | 0 | 0 | 0 | 1 | -90 | 90 | 0.0052681 | 0.0013199 | -0.0052655 | -0.0013197
25 | 11 | 0.32673 | 0.2091 | 2.1946e-09 | 0 | 0 | 0 | 0 | 0 | 1 | -90 | 90 | -0.26109 | -0.06672 | 0.26133 | 0.066874
11 | 23 | 3.1889 | 2.0409 | 5.3549e-09 | 0 | 0 | 0 | 0 | 0 | 1 | -90 | 90 | 0.07749 | 0.019501 | -0.077283 | -0.01937
27 | 26 | 0.64978 | 0.41586 | 4.3646e-09 | 0 | 0 | 0 | 0 | 0 | 1 | -90 | 90 | -0.45035 | -0.11537 | 0.45176 | 0.11628
23 | 24 | 0.23729 | 0.15186 | 3.9847e-10 | 0 | 0 | 0 | 0 | 0 | 1 | -90 | 90 | 0.023774 | 0.005959 | -0.023773 | -0.0059581
12 | 29 | 2.5139 | 1.6089 | 4.2215e-09 | 0 | 0 | 0 | 0 | 0 | 1 | -90 | 90 | -0.031061 | -0.007794 | 0.031089 | 0.007811
12 | 30 | 2.028 | 1.2979 | 3.4055e-09 | 0 | 0 | 0 | 0 | 0 | 1 | -90 | 90 | 0.031061 | 0.007794 | -0.03104 | -0.0077803
29 | 28 | 3.5163 | 2.2504 | 5.9048e-09 | 0 | 0 | 0 | 0 | 0 | 1 | -90 | 90 | -0.036918 | -0.009272 | 0.036971 | 0.0093057
30 | 31 | 0.54068 | 0.34603 | 9.0794e-10 | 0 | 0 | 0 | 0 | 0 | 1 | -90 | 90 | 0.02217 | 0.0055574 | -0.022167 | -0.0055555
16 | 20 | 1.7857 | 1.1429 | 5.9974e-09 | 0 | 0 | 0 | 0 | 0 | 1 | -90 | 90 | 0.054647 | 0.013758 | -0.054587 | -0.01372
16 | 14 | 7.2281 | 4.626 | 1.2138e-08 | 0 | 0 | 0 | 0 | 0 | 1 | -90 | 90 | 0.037452 | 0.009433 | -0.037339 | -0.0093617
20 | 36 | 3.0758 | 1.9685 | 5.1651e-09 | 0 | 0 | 0 | 0 | 0 | 1 | -90 | 90 | 0.054587 | 0.01372 | -0.054485 | -0.013655
14 | 15 | 2.5227 | 1.6145 | 4.2363e-09 | 0 | 0 | 0 | 0 | 0 | 1 | -90 | 90 | 0.019887 | 0.0049878 | -0.019876 | -0.0049811
15 | 17 | 1.4768 | 0.94516 | 2.48e-09 | 0 | 0 | 0 | 0 | 0 | 1 | -90 | 90 | 0.0023452 | 0.00058755 | -0.0023451 | -0.00058773